## souhrn
příloha B.8.5
Bilance zemních prací
Cerekvička průtah III/03828, III/03829
|  | SO 101 | SO 101.1 | SO 102 | SO 102.1 | SO 103 | celkem
odfrézování asfaltových vrstev
plocha | m2 | 2305.33 | 159.19 | 514.48 | 104.67 | 138.97
tloušťka | m | 0.02 | 0.11 | 0.02 | 0.11 | 0.02
kubatura | m3 | 46.1066 | 17.5109 | 10.2896 | 11.5137 | 2.7794 | 88.2002 | využití do nezpevněných krajnic
vybourání penetračního makadamu s dehtem
plocha | m2 | 2305.33
tloušťka | m | 0.15
kubatura | m3 | 345.7995 |  |  |  |  | 345.7995 | odvoz na staveništní deponii, využití do recyklace za studena
vybourání dlažby, betonových dílců apod. | m2 | [5 empty] | 0 | využití na opětovné vydláždění sjezdů
odtěžení kameniva nestmeleného (dotěžení pod vrstvu recyklace za studena)
plocha | m2 | 2305.33
tloušťka | m | 0.15
kubatura | m3 | 345.7995 |  |  |  |  | 345.7995 | využití na dosypávky pod nezpevněné krajnice
seříznutí krajnice - odkop zeminy s kamenivem
plocha | m2 | 500 |  | 150 |  | 25
tloušťka | m | 0.15 |  | 0.15 |  | 0.15
kubatura | m3 | 75 |  | 22.5 |  | 3.75 | 101.25 | odvoz na skládku
sejmutí ornice
plocha | m2 | 850 | 160 | 180 | 45 | 25
tloušťka | m | 0.2 | 0.2 | 0.2 | 0.2 | 0.2
kubatura | m3 | 170 | 32 | 36 | 9 | 5 | 252
rozhrnutí ornice a zatravnění | m2 | 285 | 80 | 100 | 25 | 30
rozhrnutí ornice a zatravnění tl. 150 mm | m3 | 42.75 | 12 | 15 | 3.75 | 4.5 | 78
obnova příkopu | [6 empty] | 0
délka příkopu | m | 110
plocha výkopu v příčném řezu | m2 | 0.2
kubatura | m3 | 22 |  |  |  |  | 22 | odvoz na skládku
dosypávka za nezpevněné krajnice zhutněná | [6 empty] | 0
délka krajnic | m | 780 | 10.3 | 220 | 23 | 44
plocha v příčném řezu | m2 | 0.05 | 0.05 | 0.05 | 0.05 | 0.05
kubatura | m3 | 39 | 0.515 | 11 | 1.15 | 2.2 | 53.865 | využití výkopové zeminy
výkop rýhy
délka potrubí přípojek | m | 10 | 7 | 2.5
plocha v příčném řezu | m2 | 0.8 | 0.8 | 0.8
kubatura | m3 | 8 | 5.6 | 2 |  |  | 15.6 | využití na zásyp rýhy přebytek odvoz na skládku
uliční vpusť | kus | 1
výkop jámy pro uliční vpusti | m3 | 1.3565 | hloubka 1,2 m, průměr 1,2 m |  |  |  | 1.3565
obsyp uliční vpusti zhutněný | m3 | 1.0611 |  |  |  |  | 1.0611
pískové lože potrubí frakce 0/4
délka přípojek | m | 10 | 7 | 2.5
plocha v př.řezu | m2 | 0.12 | 0.12 | 0.12
kubatura | m3 | 1.2 | 0.84 | 0.3 |  |  | 2.34 | nakupovaný materiál
obsyp štěrkopískem nebo prosívkou hutněný lehkou mechanizací
plocha v př.řezu | m2 | 0.23 | 0.23 | 0.23
kubatura | m3 | 2.3 | 1.61 | 0.575 |  |  | 4.485 | nakupovaný materiál
zásyp zeminou prosévanou hutněný lehkou mechanizací tl. 200 mm
plocha v př.řezu | m2 | 0.16 | 0.16 | 0.16
kubatura | m3 | 1.6 | 1.12 | 0.4 |  |  | 3.12 | využití výkopové zeminy
zásyp výkopovou zeminou hutněný
plocha v př.řezu | m2 | 0.29 | 0.29 | 0.29
kubatura | m3 | 2.9 | 2.03 | 0.725 |  |  | 5.655 | využití výkopové zeminy
Bilance celkem
Výkopy | m3 | 140.2065
Zásypy, dosypávky | m3 | 63.7011
Přebytek zeminy | m3 | 76.5054
Sejmutí ornice | m3 | 252
Rozprostření ornice | m3 | 78
Přebytek ornice | m3 | 174
Nestmelené kamenivo - odtěžení | m3 | 345.7995
Pískové pro lože potrubí | m3 | 2.34
Asfaltový recyklát - odfrézovaný materiál | m3 | 88.2002
Penetrační makadam s dehtem | m3 | 345.7995

## řezy
Bilance výkopů a dosypávek
příčný řez | vzdálenost př. řezů | výkop - plocha v př.řezu | výkop kubatura | dosypávka - plocha v př.řezu | dosypávka kubatura
km | m | m2 | m3 | m2 | m3
větev A
0.18169 |  | 0.63 |  | 0.21
0.2 | 18.31 | 0.63 | 11.5353 | 0.21 | 3.8451
0.222 | 22 | 1.91 | 27.94 | 0.04 | 2.75
0.25 | 28 | 1.34 | 45.5 | 0 | 0.56
0.25889 | 8.89 | 1.34 | 11.9126 | 0 | 0
celkem |  |  | 96.8879 | m3 | 7.1551 | m3
větev B
0 |  | 0.43 |  | 0.82
0.015 | 15 | 0.43 | 6.45 | 0.82 | 12.3
0.04 | 25 | 0.56 | 12.375 | 0.17 | 12.375
0.05714 | 17.14 | 2.15 | 23.2247 | 0.15 | 2.7424
0.08668 | 29.54 | 2.15 | 63.511 | 0.15 | 4.431
celkem |  |  | 105.5607 | m3 | 31.8484 | m3