## PTO
Technická a množstevní specifikace pneumatik pro traktory, nakladače a podobné stroje (PTO)
|  | Cestmistrovství v okrese Žďár nad Sázavou |  | CPV kód: | 34352100-0 |  |  | Příloha V1_126
Poř. číslo | Vozidlo/stroj | Požadavky na předmětné pneumatiky |  |  |  | Nabídková cena |  | Výrobce a celý název nabízené pneumatiky včetně hloubky dezénu a hmotnosti pneumatiky (účastník vyplní typ nabízené pneumatiky) | Místo dodání* | Počet kusů na místo dodání
|  | Rozměr, zátěžový index, rychlostní index a bližší specifikace pneumatiky (výška dezénu, hmotnost) | Zimní / Letní | Umístění nápravy na vozidle (hnací, vodící, vlečná) | Počet kusů | Cena za 1 kus v Kč bez DPH | Cena celkem v Kč bez DPH
1 | CASE LUXXUM J02 6510 (JÚ 5450) | 440/80 R34 TL 159 A8 /155 D, hmotnost do 140 Kg, výška dezénu od 27 mm, dezén silniční | M+S | zadní, hnací | 2 |  | 0 |  | CM Žďár n. Sázavou | 0
[9 empty] | CM Bystřice n. Pernštejnem | 0
[9 empty] | CM Velké Meziříčí | 2
2 | ZETOR 7211 J00 1253 (JÚ 5414) | 16,9 - 30 TT 12PR, hmotnost do 82 Kg, výška dezénu od 35 mm | celoroční | zadní, hnací | 2 |  | 0 |  | CM Žďár n. Sázavou | 0
[9 empty] | CM Bystřice n. Pernštejnem | 0
[9 empty] | CM Velké Meziříčí | 2
|  |  |  | Počet pneumatik celkem | 4 | Nabídková cena za celkové množství v Kč bez DPH (hodnotící kritérium) | 0
Společné technické podmínky pro všechny pneumatiky |  | 1. Zátěžový a rychlostní index je uváděn jako minimální hodnota. 2. Převážně silniční provoz. 3. Pneumatiky musí splňovat příslušné homologační předpisy ECK(EHK). Na její bočnici bude homologační značka E v kroužku E1,E8,E42,E20,E17,E4,E2,E13, schváleny EU komisí dle ECE 106. 4. Ke každému typu pneumatiky bude přiložen INFORMAČNÍ LIST VÝROBKU nebo TYPOVÝ LIST v Českém jazyce.
Místo dodání* |  | CM Žďár n. Sázavou - Jihlavská 841/1, 591 01 Žďár nad Sázavou CM Bystřice n. Pernštejnem - Nádražní 470, 593 01 Bystřice nad Pernštejnem CM Velké Meziříčí - Františky Stránské 40, 594 01 Velké Meziříčí