## PTO
Technická a množstevní specifikace pneumatik pro traktory, nakladače a podobné stroje (PTO)
|  | Cestmistrovství v okrese Jihlava |  | CPV kód: | 34352100-0 |  |  | Příloha V1_123
Poř. číslo | Vozidlo/stroj | Požadavky na předmětné pneumatiky |  |  |  | Nabídková cena |  | Výrobce a celý název nabízené pneumatiky včetně hloubky dezénu a hmotnosti pneumatiky (účastník vyplní typ nabízené pneumatiky) | Místo dodání* | Počet kusů na místo dodání
|  | Rozměr, zátěžový index, rychlostní index a bližší specifikace pneumatiky (výška dezénu, hmotnost) | Zimní / Letní | Umístění nápravy na vozidle (hnací, vodící, vlečná) | Počet kusů | Cena za 1 kus v Kč bez DPH | Cena celkem v Kč bez DPH
1 | New Holland B115B J02 2421 | 16,9-28 12PR 152A8 TL hmotnost do 87,7 kg výška dezénu od 28 mm, industriální |  | přední | 2 |  | 0 |  | CM Telč | 0
[9 empty] | CM Jihlava | 2
2 | Zetor Z 63 21 JI 68-63 | 7,50-20TT hmotnost do 16 kg,venkovní strany běhounu tvoři podélné drážky po obvodě na obou stranách bšhounu o výšce 15 mm. Střed dezénu tvoří bloky ve tvaru písmene,,T" jsou pootočeny o 90 st.a vzájemně do sebe zapadají.Mezi uvedenými bloky jsou tvořeny drážky o výšce dezénu 8 mm |  | přední | 2 |  | 0 |  | CM Telč | 0
[9 empty] | CM Jihlava | 2
3 | MetalacTLB990PS J03 5465 | 16,9-24 12PR 149 A8 TL hmotnost do 79,7 kg výška dezénu od 28 mm |  | zadní | 2 |  | 0 |  | CM Telč | 0
[9 empty] | CM Jihlava | 2
4 | STPC 133 Zetor Z 72-11 | 7,50-16 8PR TT hmotnost do 13,7 kg výška dezénu od 18 mm |  | přední | 2 |  | 0 |  | CM Telč | 2
[9 empty] | CM Jihlava | 0
|  |  |  | Počet pneumatik celkem | 8 | Nabídková cena za celkové množství v Kč bez DPH (hodnotící kritérium) | 0
Společné technické podmínky pro všechny pneumatiky |  | 1. Zátěžový a rychlostní index je uváděn jako minimální hodnota. 2. Převážně silniční provoz. 3. Pneumatiky musí splňovat příslušné homologační předpisy ECK(EHK). Na její bočnici bude homologační značka E v kroužku E1,E8,E42,E20,E17,E4,E2,E13, schváleny EU komisí dle ECE 106. 4. Ke každému typu pneumatiky bude přiložen INFORMAČNÍ LIST VÝROBKU nebo TYPOVÝ LIST v Českém jazyce.
Místo dodání* |  | CM Telč - Radkovská 498, 588 56 Telč - Staré Město CM Jihlava - Kosovská 1122/16, 586 01 Jihlava 1