## PTO
Technická a množstevní specifikace pneumatik pro traktory, nakladače a podobné stroje (PTO)
|  | Cestmistrovství v okrese Havlíčkův Brod |  | CPV kód: | 34352100-0 |  |  | Příloha V1_122
Poř. číslo | Vozidlo/stroj | Požadavky na předmětné pneumatiky |  |  |  | Nabídková cena |  | Výrobce a celý název nabízené pneumatiky včetně hloubky dezénu a hmotnosti pneumatiky (účastník vyplní typ nabízené pneumatiky) | Místo dodání* | Počet kusů na místo dodání
|  | Rozměr, zátěžový index, rychlostní index a bližší specifikace pneumatiky (výška dezénu, hmotnost) | Zimní / Letní | Umístění nápravy na vozidle (hnací, vodící, vlečná) | Počet kusů | Cena za 1 kus v Kč bez DPH | Cena celkem v Kč bez DPH
1 | rýpadlonakladač JCB 4CX | 440/80 - 28 IND POWER CL 163 A8 TL, hmotnost do 110 Kg, výška dezénu od 28 mm |  | hnací | 4 |  | 0 |  | CM Havl. Brod | 4
[9 empty] | CM Chotěboř | 0
[9 empty] | CM Ledeč n. Sázavou | 0
2 | Zetor - 7211 | 16,9 - 30 TT 12PR, hmotnost do 82 Kg, výška dezénu od 35 mm |  | vodící | 2 |  | 0 |  | CM Havl. Brod | 2
[9 empty] | CM Chotěboř | 0
[9 empty] | CM Ledeč n. Sázavou | 0
3 | Zetor - 8441 | 12,4-24 TT 8PR A8, hmotnost pneumatiky do 42 kg, výška dezénu od 35 mm |  | hnací | 2 |  | 0 |  | CM Havl. Brod | 2
[9 empty] | CM Chotěboř | 0
[9 empty] | CM Ledeč n. Sázavou | 0
4 | Zetor - 8441 | 16.9-34 TT 8PR, hmotnost pneumatiky do 107 kg, výška dezénu od 35 mm |  | hnací | 2 |  | 0 |  | CM Havl. Brod | 2
[9 empty] | CM Chotěboř | 0
[9 empty] | CM Ledeč n. Sázavou | 0
5 | Traktor CASE Maxum | 14.9-28 TT 8PR, hmotnost do 58 Kg, výška dezénu od 35 mm |  | hnací | 2 |  | 0 |  | CM Havl. Brod | 0
[9 empty] | CM Chotěboř | 2
[9 empty] | CM Ledeč n. Sázavou | 0
6 | Traktor CASE Maxum | 18,4-38 TT 8PR, hmotnost do 108 Kg, výška dezénu od 45 mm |  | hnací | 2 |  | 0 |  | CM Havl. Brod | 0
[9 empty] | CM Chotěboř | 2
[9 empty] | CM Ledeč n. Sázavou | 0
|  |  |  | Počet pneumatik celkem | 14 | Nabídková cena za celkové množství v Kč bez DPH (hodnotící kritérium) | 0
Společné technické podmínky pro všechny pneumatiky |  | 1. Zátěžový a rychlostní index je uváděn jako minimální hodnota. 2. Převážně silniční provoz. 3. Pneumatiky musí splňovat příslušné homologační předpisy ECK(EHK). Na její bočnici bude homologační značka E v kroužku E1,E8,E42,E20,E17,E4,E2,E13, schváleny EU komisí dle ECE 106. 4. Ke každému typu pneumatiky bude přiložen INFORMAČNÍ LIST VÝROBKU nebo TYPOVÝ LIST v Českém jazyce.
Místo dodání* |  | CM Havl. Brod - Žižkova 1018, 580 01 Havlíčkův Brod 1 CM Chotěboř - Partyzánská 31, 583 01 Chotěboř CM Ledeč n. Sázavou - Na Pláckách 1302, 584 01 Ledeč nad Sázavou