## PTO
Technická a množstevní specifikace pneumatik pro traktory, nakladače a podobné stroje (PTO)
|  | Cestmistrovství v okrese Pelhřimov |  | CPV kód: | 34352100-0 |  |  | Příloha V1_124
Poř. číslo | Vozidlo/stroj | Požadavky na předmětné pneumatiky |  |  |  | Nabídková cena |  | Výrobce a celý název nabízené pneumatiky včetně hloubky dezénu a hmotnosti pneumatiky (účastník vyplní typ nabízené pneumatiky) | Místo dodání* | Počet kusů na místo dodání
|  | Rozměr, zátěžový index, rychlostní index a bližší specifikace pneumatiky (výška dezénu, hmotnost) | Zimní / Letní | Umístění nápravy na vozidle (hnací, vodící, vlečná) | Počet kusů | Cena za 1 kus v Kč bez DPH | Cena celkem v Kč bez DPH
1 | traktor Case Luxxum JÚ 3361 | 360/80 R24 TL 143 A8 hmotnost do 69 kg, výška dezénu od 25 mm, dezén silniční | M+S | vodicí | 2 |  | 0 |  | CM Pelhřimov | 0
[9 empty] | CM Humpolec | 0
[9 empty] | CM Pacov | 2
2 | traktor Case Luxxum JÚ 3361 | 440/80 R34 TL 159 A8 /155 D, hmotnost do 140 Kg, výška dezénu od 27 mm, dezén silniční | M+S | hnací | 2 |  | 0 |  | CM Pelhřimov | 0
[9 empty] | CM Humpolec | 0
[9 empty] | CM Pacov | 2
3 | rýpadlo nakladač New Holland | 16,9 - 28 12PR 152 A8 TL, industriální, hmotnost do 87,7kg, výška dezénu od 28 mm |  | hnací | 4 |  | 0 |  | CM Pelhřimov | 0
[9 empty] | CM Humpolec | 4
[9 empty] | CM Pacov | 0
|  |  |  | Počet pneumatik celkem | 8 | Nabídková cena za celkové množství v Kč bez DPH (hodnotící kritérium) | 0
Společné technické podmínky pro všechny pneumatiky |  | 1. Zátěžový a rychlostní index je uváděn jako minimální hodnota. 2. Převážně silniční provoz. 3. Pneumatiky musí splňovat příslušné homologační předpisy ECK(EHK). Na její bočnici bude homologační značka E v kroužku E1,E8,E42,E20,E17,E4,E2,E13, schváleny EU komisí dle ECE 106. 4. Ke každému typu pneumatiky bude přiložen INFORMAČNÍ LIST VÝROBKU nebo TYPOVÝ LIST v Českém jazyce.
Místo dodání* |  | CM Pelhřimov - Myslotínská 1887, 393 82 Pelhřimov CM Humpolec - Spojovací 1622, 396 01 Humpolec CM Pacov - Nádražní 1065, 395 01 Pacov