## KRYCÍ LIST - CELKOVÝ
Krycí list rozpočtu - CELKOVÝ
Název stavby: |  | SOŠ,SOU Třešť - Rekonstrukce 4NP DM |  | Objednatel: | Kraj Vysočina |  | IČO/DIČ: | 70890749/CZ70890749
Druh stavby: |  |  |  | Projektant: | Ing. Miroslav Korecký |  | IČO/DIČ: | 70672156/CZ7908021231
Lokalita: |  | Domov mládeže - Rekonstrukce 4NP |  | Zhotovitel: |  |  | IČO/DIČ:
Začátek výstavby: |  | 22.01.2025 |  | Konec výstavby: |  |  | Položek: | 321
JKSO: |  | 801753 |  | Zpracoval: | Ing. Miroslav Korecký |  | Datum: | 22.01.2025
Rozpočtové náklady v Kč
A | Základní rozpočtové náklady |  | B | Doplňkové náklady |  | C | Náklady na umístění stavby (NUS)
HSV | Dodávky | 0 | Práce přesčas |  | 0 | Zařízení staveniště |  | 0
| Montáž | 0 | Bez pevné podl. |  | 0 | Mimostav. doprava |  | 0
PSV | Dodávky | 0 | Kulturní památka |  | 0 | Územní vlivy |  | 0
| Montáž | 0 |  |  |  | Provozní vlivy |  | 0
"M" | Dodávky | 0 |  |  |  | Ostatní |  | 0
| Montáž | 0 |  |  |  | NUS z rozpočtu |  | 0
Ostatní materiál |  | 0
Přesun hmot a sutí |  | 0
ZRN celkem |  | 0 | DN celkem |  | 0 | NUS celkem |  | 0
|  |  | DN celkem z obj. |  | 0 | NUS celkem z obj. |  | 0
[6 empty] | VORN celkem |  | 0
[6 empty] | VORN celkem z obj. |  | 0
Základ 0% |  | 0
Základ 12% |  | 0 | DPH 12% |  | 0 | Celkem bez DPH |  | 0
Základ 21% |  | 0 | DPH 21% |  | 0 | Celkem včetně DPH |  | 0
Projektant |  |  | Objednatel |  |  | Zhotovitel
Datum, razítko a podpis |  |  | Datum, razítko a podpis |  |  | Datum, razítko a podpis
Poznámka:

## Krycí list rozpočtu (D11-D14)
Krycí list slepého rozpočtu (D11-D14 - Rekonstrukce 4NP - STAVBA, ZTI, VZT)
Název stavby: |  | SOŠ,SOU Třešť - Rekonstrukce 4NP DM |  | Objednatel: | Kraj Vysočina |  | IČO/DIČ: | 70890749/CZ70890749
Druh stavby: |  |  |  | Projektant: | Ing. Miroslav Korecký |  | IČO/DIČ: | 70672156/CZ7908021231
Lokalita: |  | Domov mládeže - Rekonstrukce 4NP |  | Zhotovitel: |  |  | IČO/DIČ:
Začátek výstavby: |  | 22.01.2025 |  | Konec výstavby: |  |  | Položek: | 206
JKSO: |  | 801753 |  | Zpracoval: | Ing. Miroslav Korecký |  | Datum: | 22.01.2025
Rozpočtové náklady v Kč
A | Základní rozpočtové náklady |  | B | Doplňkové náklady |  | C | Náklady na umístění stavby (NUS)
HSV | Dodávky | 0 | Práce přesčas |  | 0 | Zařízení staveniště |  | 0
| Montáž | 0 | Bez pevné podl. |  | 0 | Mimostav. doprava |  | 0
PSV | Dodávky | 0 | Kulturní památka |  | 0 | Územní vlivy |  | 0
| Montáž | 0 |  |  |  | Provozní vlivy |  | 0
"M" | Dodávky | 0 |  |  |  | Ostatní |  | 0
| Montáž | 0 |  |  |  | NUS z rozpočtu |  | 0
Ostatní materiál |  | 0
Přesun hmot a sutí |  | 0
ZRN celkem |  | 0 | DN celkem |  | 0 | NUS celkem |  | 0
[6 empty] | VORN celkem |  | 0
Základ 0% |  | 0
Základ 12% |  | 0 | DPH 12% |  | 0 | Celkem bez DPH |  | 0
Základ 21% |  | 0 | DPH 21% |  | 0 | Celkem včetně DPH |  | 0
Projektant |  |  | Objednatel |  |  | Zhotovitel
Datum, razítko a podpis |  |  | Datum, razítko a podpis |  |  | Datum, razítko a podpis
Poznámka:

## VORN objektu (D11-D14) (hidden)
Vedlejší a ostatní rozpočtové náklady (D11-D14 - Rekonstrukce 4NP - STAVBA, ZTI, VZT)
Název stavby: | SOŠ,SOU Třešť - Rekonstrukce 4NP DM | Objednatel: | Kraj Vysočina |  | IČO/DIČ: | 70890749/CZ70890749
Druh stavby: |  | Projektant: | Ing. Miroslav Korecký |  | IČO/DIČ: | 70672156/CZ7908021231
Lokalita: | Domov mládeže - Rekonstrukce 4NP | Zhotovitel: |  |  | IČO/DIČ:
Začátek výstavby: | 22.01.2025 | Konec výstavby: |  |  | Položek: | 206
JKSO: | 801753 | Zpracoval: | Ing. Miroslav Korecký |  | Datum: | 22.01.2025
Vedlejší rozpočtové náklady VRN
Doplňkové náklady DN |  |  | Kč | % | Základna | Kč
Práce přesčas |  |  | 0 |  |  | 0
Bez pevné podl. |  |  | 0 |  |  | 0
Kulturní památka |  |  | 0 |  |  | 0
Celkem DN | [5 empty] | 0
Náklady na umístění stavby (NUS) |  |  | Kč | % | Základna | Kč
Zařízení staveniště |  |  | 0 |  |  | 0
Mimostav. doprava |  |  | 0 |  |  | 0
Územní vlivy |  |  | 0 |  |  | 0
Provozní vlivy |  |  | 0 |  |  | 0
Ostatní |  |  | 0 |  |  | 0
NUS z rozpočtu |  |  | 0 |  |  | 0
Celkem NUS | [5 empty] | 0
Celkem VRN |  |  | 0
Ostatní rozpočtové náklady ORN
Ostatní rozpočtové náklady (ORN) |  |  | Kč | % | Základna | Kč
|  |  | 0 |  |  | 0
Celkem ORN | [5 empty] | 0

## Stavební rozpočet (D11-D14)
Slepý stavební rozpočet (D11-D14 - Rekonstrukce 4NP - STAVBA, ZTI, VZT) | [29 empty] | 0 | 0 | 0
Název stavby: |  | SOŠ,SOU Třešť - Rekonstrukce 4NP DM |  | Doba výstavby: |  | Objednatel: |  | Kraj Vysočina
Druh stavby: |  |  |  | Začátek výstavby: | 22.01.2025 | Projektant: |  | Ing. Miroslav Korecký
Lokalita: |  | Domov mládeže - Rekonstrukce 4NP |  | Konec výstavby: |  | Zhotovitel:
JKSO: |  | 801753 |  | Zpracováno dne: | 22.01.2025 | Zpracoval: |  | Ing. Miroslav Korecký
Č | Objekt | Kód | Zkrácený popis / Varianta |  | MJ | Množství | Cena/MJ | Náklady (Kč) | Hmotnost (t) |  |  | Cenová | [33 empty] | ISWORK | GROUPCODE | VATTAX
|  |  | Rozměry |  |  |  | (Kč) | Celkem | Celkem/MJ | Demont. | Celkem | soustava | Přesuny | Typ skupiny | HSV mat | HSV prac | PSV mat | PSV prac | Mont mat | Mont prac | Ostatní mat. | [21 empty] | MAT | WORK | CELK
| D11-D14 |  | Rekonstrukce 4NP - STAVBA, ZTI, VZT |  |  |  |  | 0 |  |  | 144.1145
| D11-D14 | 34 | Stěny a příčky |  |  |  |  | 0 |  |  | 35.0411 | [10 empty] | D11-D14 | [7 empty] | 0 | 0 | 0
1 | D11-D14 | 342254711R00 | Příčky z desek pórobetonových tl. 125 mm |  | m2 | 25.697 | 0 | 0 | 0.116 | 0 | 2.9809 | RTS II / 2024 | 0 |  | 0 | 0 | 0 | 0 | 0 | 0 | 0 | D11-D14 | 0 | 0 | 0 | 21 | 0 | 0 | 1 |  |  |  | 0 | 0 | 0 | 34_ | D11-D14_3_ | D11-D14_ | 0 | 0 | 0 | 2.9809 | 0 | 0 | 0 |  | 34 | 21 | Příčky z desek pórobetonových tl. 125 mm
|  |  | 1.38990*24 | instalační přizdívky: 1,13*1,23 |  | 33.358
|  |  | -0.31920*24 | odpočet montážního systému závěsného WC: -0,42*0,76 |  | -7.661
2 | D11-D14 | 342270040RAB | Příčka z desek Ytong hladkých, tloušťka 5 cm |  | m2 | 52.39 | 0 | 0 | 0.04646 | 0 | 2.434 | RTS II / 2024 | 0 |  | 0 | 0 | 0 | 0 | 0 | 0 | 0 | D11-D14 | 0 | 0 | 0 | 21 | 0 | 0 | 1 |  |  |  | 0 | 0 | 0 | 34_ | D11-D14_3_ | D11-D14_ | 0 | 0 | 0 | 2.434 | 0 | 0 | 0 |  | 34 | 21 | Příčka z desek Ytong hladkých, tloušťka 5 cm
|  | Varianta: | tvárnice 600 x 250 x 50 mm, P 4 - 600
|  |  | 2.18290*24 | obestavba jádra: 0,83*2,63000 |  | 52.39
3 | D11-D14 | 342270041RAA | Příčka z desek Ytong hladkých, tloušťka 7,5 cm |  | m2 | 436.555 | 0 | 0 | 0.0571 | 0 | 24.9273 | RTS II / 2024 | 0 |  | 0 | 0 | 0 | 0 | 0 | 0 | 0 | D11-D14 | 0 | 0 | 0 | 21 | 0 | 0 | 1 |  |  |  | 0 | 0 | 0 | 34_ | D11-D14_3_ | D11-D14_ | 0 | 0 | 0 | 24.9273 | 0 | 0 | 0 |  | 34 | 21 | Příčka z desek Ytong hladkých, tloušťka 7,5 cm
|  | Varianta: | desky P 2 - 500, 599 x 249 x 75 mm
|  |  | 7.28180*24 | příčka zázemí-pokoj: 3,46000*2,63000-0,90*2,02 |  | 174.763
|  |  | 2.74980*24 | příčka předsíň-koupelna: 1,66*2,63000-0,80*2,02 |  | 65.995
|  |  | 1.18350*24 | obestavba jádra: 0,45*2,63000 |  | 28.404
|  |  | 1.16390*24 | instalační předstěny v koupelně: 1,13*1,03 |  | 27.934
|  |  | 2.36700*24 | 0,9*2,63000 |  | 56.808
|  |  | 3.31380*24 | 1,26*2,63000 |  | 79.531
|  |  | 0.13000*24 | podezdívka čela sprchové vaničky: 1,04*0,125 |  | 3.12
4 | D11-D14 | 342270042RA0 | Příčka z desek Ytong hladkých, tloušťka 10 cm |  | m2 | 51.048 | 0 | 0 | 0.07534 | 0 | 3.846 | RTS II / 2024 | 0 |  | 0 | 0 | 0 | 0 | 0 | 0 | 0 | D11-D14 | 0 | 0 | 0 | 21 | 0 | 0 | 1 |  |  |  | 0 | 0 | 0 | 34_ | D11-D14_3_ | D11-D14_ | 0 | 0 | 0 | 3.846 | 0 | 0 | 0 |  | 34 | 21 | Příčka z desek Ytong hladkých, tloušťka 10 cm
|  |  | 2.36700*24 | obestavba jádra: 0,90*2,63000 |  | 56.808
|  |  | -0.24000*24 | odpočet niky ve sprše: -0,60*0,40 |  | -5.76
5 | D11-D14 | 342941112R00 | Připojení příček ke stáv.konst.nastřelenou kotvou |  | m | 187.92 | 0 | 0 | 0.00105 | 0 | 0.19732 | RTS II / 2024 | 0 |  | 0 | 0 | 0 | 0 | 0 | 0 | 0 | D11-D14 | 0 | 0 | 0 | 21 | 0 | 0 | 1 |  |  |  | 0 | 0 | 0 | 34_ | D11-D14_3_ | D11-D14_ | 0 | 0 | 0 | 0.19732 | 0 | 0 | 0 |  | 34 | 21 | Připojení příček ke stáv.konst.nastřelenou kotvou
|  |  | 125.28000 | příčka předsíň - pokoj jednotky: 2*2,61*24 |  | 125.28
|  | RTS komentář: | Kotvy z nerez oceli upevněné ke stávající cihelné konstrukci nastřelenou kotvou | [45 empty] | Kotvy z nerez oceli upevněné ke stávající cihelné konstrukci nastřelenou kotvou
|  |  | 62.64000 | příčka předsíň - koupelna: 1*2,61*24 |  | 62.64
|  | RTS komentář: | Kotvy z nerez oceli upevněné ke stávající cihelné konstrukci nastřelenou kotvou | [45 empty] | Kotvy z nerez oceli upevněné ke stávající cihelné konstrukci nastřelenou kotvou
6 | D11-D14 | 342941122R00 | Připojení příček ke stropu nastřelenou kotvou |  | m | 122.88 | 0 | 0 | 0.00052 | 0 | 0.063898 | RTS II / 2024 | 0 |  | 0 | 0 | 0 | 0 | 0 | 0 | 0 | D11-D14 | 0 | 0 | 0 | 21 | 0 | 0 | 1 |  |  |  | 0 | 0 | 0 | 34_ | D11-D14_3_ | D11-D14_ | 0 | 0 | 0 | 0.063898 | 0 | 0 | 0 |  | 34 | 21 | Připojení příček ke stropu nastřelenou kotvou
|  |  | 83.04000 | příčka předsíň - pokoj jednotky: 3,46*24 |  | 83.04
|  | RTS komentář: | Kotvy z nerez oceli upevněné ke stropu nastřelenou kotvou (po 1 m) | [45 empty] | Kotvy z nerez oceli upevněné ke stropu nastřelenou kotvou (po 1 m)
|  |  | 39.84000 | příčka předsíň - koupelna: 1,66*24 |  | 39.84
|  | RTS komentář: | Kotvy z nerez oceli upevněné ke stropu nastřelenou kotvou (po 1 m) | [45 empty] | Kotvy z nerez oceli upevněné ke stropu nastřelenou kotvou (po 1 m)
7 | D11-D14 | 342266111RU9 | Obklad stěn sádrokartonem na ocelovou konstrukci |  | m2 | 15.5 | 0 | 0 | 0.01188 | 0 | 0.18414 | RTS II / 2024 | 0 |  | 0 | 0 | 0 | 0 | 0 | 0 | 0 | D11-D14 | 0 | 0 | 0 | 21 | 0 | 0 | 1 |  |  |  | 0 | 0 | 0 | 34_ | D11-D14_3_ | D11-D14_ | 0 | 0 | 0 | 0.18414 | 0 | 0 | 0 |  | 34 | 21 | Obklad stěn sádrokartonem na ocelovou konstrukci
|  | Varianta: | desky standard impreg. tl. 12,5 mm, bez izolace
|  |  | 2.60000 | SDK zákryt - dešťová kanalizace - chodba schodiště 400.1: 2,60 |  | 2.6
|  |  | 2.60000 | SDK zákryt - dešťová kanalizace - předsíň ubytovací jednotky: 2,60 |  | 2.6
|  |  | 2.60000 | SDK zákryt - dešťová kanalizace - chodba schodiště 400.3: 2,60 |  | 2.6
|  |  | 2.50000 | SDK zákryt - rozvody SLP - centrální chodba 400.2: 2,50 |  | 2.5
|  | RTS komentář: | Položka je určena pro předsazenou stěnu ( obklad ) ze sádrokartonových desek tl. 12,5 mm na ocelovou konstrukci. V položce jsou zakalkulovány náklady na zřízení nosné konstrukce, dodávku a montáž desek tl. 12,5 mm včetně úpravy spar a rohů. V položce není zakalkulována dodávka ani montáž tepelné izolace. Tyto práce se oceňují dle sborníku 800 - 713 Izolace tepelné. V položce není zakalkulována povrchová úprava ploch. Při plochách jednotlivě do 5 m2 se použijí položky souboru 34236 - 69 Příplatky k cenám sádrokartonových obkladů tohoto sborníku. V položce není zakalkulováno pomocné lešení | [45 empty] | Položka je určena pro předsazenou stěnu ( obklad ) ze sádrokartonových desek tl. 12,5 mm na ocelovou konstrukci. V položce jsou zakalkulovány náklady na zřízení nosné konstrukce, dodávku a montáž desek tl. 12,5 mm včetně úpravy spar a rohů. V položce není zakalkulována dodávka ani montáž tepelné izolace. Tyto práce se oceňují dle sborníku 800 - 713 Izolace tepelné. V položce není zakalkulována povrchová úprava ploch. Při plochách jednotlivě do 5 m2 se použijí položky souboru 34236 - 69 Příplatky k cenám sádrokartonových obkladů tohoto sborníku. V položce není zakalkulováno pomocné lešení
|  |  | 5.20000 | SDK zákryt požárního vodovodu - pozn. 1: 2,60+2,60 |  | 5.2
|  | RTS komentář: | Položka je určena pro předsazenou stěnu ( obklad ) ze sádrokartonových desek tl. 12,5 mm na ocelovou konstrukci. V položce jsou zakalkulovány náklady na zřízení nosné konstrukce, dodávku a montáž desek tl. 12,5 mm včetně úpravy spar a rohů. V položce není zakalkulována dodávka ani montáž tepelné izolace. Tyto práce se oceňují dle sborníku 800 - 713 Izolace tepelné. V položce není zakalkulována povrchová úprava ploch. Při plochách jednotlivě do 5 m2 se použijí položky souboru 34236 - 69 Příplatky k cenám sádrokartonových obkladů tohoto sborníku. V položce není zakalkulováno pomocné lešení | [45 empty] | Položka je určena pro předsazenou stěnu ( obklad ) ze sádrokartonových desek tl. 12,5 mm na ocelovou konstrukci. V položce jsou zakalkulovány náklady na zřízení nosné konstrukce, dodávku a montáž desek tl. 12,5 mm včetně úpravy spar a rohů. V položce není zakalkulována dodávka ani montáž tepelné izolace. Tyto práce se oceňují dle sborníku 800 - 713 Izolace tepelné. V položce není zakalkulována povrchová úprava ploch. Při plochách jednotlivě do 5 m2 se použijí položky souboru 34236 - 69 Příplatky k cenám sádrokartonových obkladů tohoto sborníku. V položce není zakalkulováno pomocné lešení
8 | D11-D14 | 347015119R00 | Předstěna SDK, tl.65mm,ocel.kce CW,1x DFRIH 12,5mm |  | m2 | 4.335 | 0 | 0 | 0.01627 | 0 | 0.07053 | RTS II / 2024 | 0 |  | 0 | 0 | 0 | 0 | 0 | 0 | 0 | D11-D14 | 0 | 0 | 0 | 21 | 0 | 0 | 1 |  |  |  | 0 | 0 | 0 | 34_ | D11-D14_3_ | D11-D14_ | 0 | 0 | 0 | 0.07053 | 0 | 0 | 0 |  | 34 | 21 | Předstěna SDK, tl.65mm,ocel.kce CW,1x DFRIH 12,5mm
|  |  | 4.33500 | D.1.1-08, skladba ST 4.2, SDK zákryt rozvaděče NN a SLP: (1,2+0,5)*2,55 |  | 4.335
|  | RTS komentář: | Předsazené stěny Rigips, volně stojící, systém OK11, samostatná ocelová konstrukce z profilů CW 50 a UW 50, 1x opláštěná, tl. 65 mm, s minerální izolací tl. 40 mm, vysokopevnostní desky Habito H tl. 12,5 mm. Požární odolnost EI 30. 3.22.00 HB | [45 empty] | Předsazené stěny Rigips, volně stojící, systém OK11, samostatná ocelová konstrukce z profilů CW 50 a UW 50, 1x opláštěná, tl. 65 mm, s minerální izolací tl. 40 mm, vysokopevnostní desky Habito H tl. 12,5 mm. Požární odolnost EI 30. 3.22.00 HB
9 | D11-D14 | 347051222R00 | Stěna šachty tl.75 mm,2xCW,2xopl.,deska RF 12,5 mm |  | m2 | 5.59 | 0 | 0 | 0.02887 | 0 | 0.16138 | RTS II / 2024 | 0 |  | 0 | 0 | 0 | 0 | 0 | 0 | 0 | D11-D14 | 0 | 0 | 0 | 21 | 0 | 0 | 1 |  |  |  | 0 | 0 | 0 | 34_ | D11-D14_3_ | D11-D14_ | 0 | 0 | 0 | 0.16138 | 0 | 0 | 0 |  | 34 | 21 | Stěna šachty tl.75 mm,2xCW,2xopl.,deska RF 12,5 mm
|  |  | 5.59000 | SDK zákryt inst. jádra v kuchyňce 403: (0,82*2+0,51)*2,60 |  | 5.59
|  | RTS komentář: | Stěna šachty Rigips, systém OK12 odpovídá W629, ocelová konstrukce 2 x CW 50, 2x opláštěná, tl. 75 mm, s minerální izolací tl. 50 mm, desky protipožární RF (DF) tl. 12,5 mm. Požární odolnost EI 45. 3.80.50 | [45 empty] | Stěna šachty Rigips, systém OK12 odpovídá W629, ocelová konstrukce 2 x CW 50, 2x opláštěná, tl. 75 mm, s minerální izolací tl. 50 mm, desky protipožární RF (DF) tl. 12,5 mm. Požární odolnost EI 45. 3.80.50
10 | D11-D14 | 713582114RT2 | Revizní dvířka do masivních stěn, typ RFS, atyp, rozměr 200 x 400 mm, tl. desky 25 mm |  | kus | 24 | 0 | 0 | 0.00732 | 0 | 0.17568 | RTS II / 2024 | 0 |  | 0 | 0 | 0 | 0 | 0 | 0 | 0 | D11-D14 | 0 | 0 | 0 | 21 | 0 | 0 | 1 |  |  |  | 0 | 0 | 0 | 34_ | D11-D14_3_ | D11-D14_ | 0 | 0 | 0 | 0.17568 | 0 | 0 | 0 |  | 34 | 21 | Revizní dvířka do masivních stěn, typ RFS, atyp, rozměr 200 x 400 mm, tl. desky 25 mm
|  | Varianta: | požární odolnost EI45 (EW30), tlačný zámek US Revizní dvířka budou z hliníkových profilů, které jsou svařovány do venkovního a vnitřního rámu, rám do zdiva. Kompletní sestava je spojena pomocí pevného pantu a umožňuje tak otevírání křídla dvířek v případě potřeby. Na venkovním rámu jsou navíc přivařené montážní úchyty. Vnitřní křídlo je osazeno protipožárním těsněním, které se při vysoké teplotě mnohonásobně zvětší a zabrání tak průniku ohně. Místnosti s výskytem zvýšené vlhkosti jako jsou koupelny či záchody, vyžadují použití odolnější červené protipožární SDK desky, která obsahuje impregnovanou vrstvu. Tato dvířka budout použita i pro přilepení keramického obkladu, čímž je možné zakrýt hliníkový rám a vytvořit takzvaná neviditelná dvířka.
|  |  | 24 | ubytovací jednotky |  | 24
|  | RTS komentář: | Protipožární revizní dvířkaPoložka obsahuje prořezání otvoru, osazení a dodávku rámu s dvířky včetně prošroubování a tmelení. | [45 empty] | Protipožární revizní dvířkaPoložka obsahuje prořezání otvoru, osazení a dodávku rámu s dvířky včetně prošroubování a tmelení.
| D11-D14 | 41 | Stropy a stropní konstrukce (pro pozemní stavby) |  |  |  |  | 0 |  |  | 2.2973 | [10 empty] | D11-D14 | [7 empty] | 0 | 0 | 0
11 | D11-D14 | 416021121R00 | Podhledy SDK, kovová.kce CD. 1x deska RB 12,5 mm |  | m2 | 51.12 | 0 | 0 | 0.01169 | 0 | 0.59759 | RTS II / 2024 | 0 |  | 0 | 0 | 0 | 0 | 0 | 0 | 0 | D11-D14 | 0 | 0 | 0 | 21 | 0 | 0 | 1 |  |  |  | 0 | 0 | 0 | 41_ | D11-D14_4_ | D11-D14_ | 0 | 0 | 0 | 0.59759 | 0 | 0 | 0 |  | 41 | 21 | Podhledy SDK, kovová.kce CD. 1x deska RB 12,5 mm
|  |  | 0.00000 | D.1.1-05, skladba C 4: |  | 0
|  | RTS komentář: | Podhledy sádrokartonové Rigips, systém PK11, kovová konstrukce CD s přímým uchycením, 1x opláštěná, bez minerální izolace, desky standard RB (A) tl. 12,5mm 4.05.23 | [45 empty] | Podhledy sádrokartonové Rigips, systém PK11, kovová konstrukce CD s přímým uchycením, 1x opláštěná, bez minerální izolace, desky standard RB (A) tl. 12,5mm 4.05.23
|  |  | 2,13*24 | podhled v předsíni jednotky |  | 51.12
|  | RTS komentář: | Podhledy sádrokartonové Rigips, systém PK11, kovová konstrukce CD s přímým uchycením, 1x opláštěná, bez minerální izolace, desky standard RB (A) tl. 12,5mm 4.05.23 | [45 empty] | Podhledy sádrokartonové Rigips, systém PK11, kovová konstrukce CD s přímým uchycením, 1x opláštěná, bez minerální izolace, desky standard RB (A) tl. 12,5mm 4.05.23
12 | D11-D14 | 416021123R00 | Podhledy SDK, kovová.kce CD. 1x deska RBI 12,5 mm |  | m2 | 61.68 | 0 | 0 | 0.01201 | 0 | 0.74078 | RTS II / 2024 | 0 |  | 0 | 0 | 0 | 0 | 0 | 0 | 0 | D11-D14 | 0 | 0 | 0 | 21 | 0 | 0 | 1 |  |  |  | 0 | 0 | 0 | 41_ | D11-D14_4_ | D11-D14_ | 0 | 0 | 0 | 0.74078 | 0 | 0 | 0 |  | 41 | 21 | Podhledy SDK, kovová.kce CD. 1x deska RBI 12,5 mm
|  |  | 0.00000 | D.1.1-05, skladba C 3: |  | 0
|  | RTS komentář: | Podhledy sádrokartonové Rigips, systém PK11, kovová konstrukce CD s přímým uchycením, 1x opláštěná, bez minerální izolace, desky impregnované RBI (H2) tl. 12,5mm 4.05.23 | [45 empty] | Podhledy sádrokartonové Rigips, systém PK11, kovová konstrukce CD s přímým uchycením, 1x opláštěná, bez minerální izolace, desky impregnované RBI (H2) tl. 12,5mm 4.05.23
|  |  | 2,57*24 | podhled v koupelně |  | 61.68
|  | RTS komentář: | Podhledy sádrokartonové Rigips, systém PK11, kovová konstrukce CD s přímým uchycením, 1x opláštěná, bez minerální izolace, desky impregnované RBI (H2) tl. 12,5mm 4.05.23 | [45 empty] | Podhledy sádrokartonové Rigips, systém PK11, kovová konstrukce CD s přímým uchycením, 1x opláštěná, bez minerální izolace, desky impregnované RBI (H2) tl. 12,5mm 4.05.23
13 | D11-D14 | 342264098RT2 | Příplatek k podhledu sádrokart. za plochu do 10 m2 |  | m2 | 112.8 | 0 | 0 | 0 | 0 | 0 | RTS II / 2024 | 0 |  | 0 | 0 | 0 | 0 | 0 | 0 | 0 | D11-D14 | 0 | 0 | 0 | 21 | 0 | 0 | 1 |  |  |  | 0 | 0 | 0 | 41_ | D11-D14_4_ | D11-D14_ | 0 | 0 | 0 | 0 | 0 | 0 | 0 |  | 41 | 21 | Příplatek k podhledu sádrokart. za plochu do 10 m2
|  | Varianta: | pro plochy 2 - 5 m2
|  |  | 2,57*24 | podhled v koupelně jednotky |  | 61.68
|  | RTS komentář: | Příplatek je určen k položkám podhledů sádrokartonových na dřevěnou i ocelovou konstrukci. V položce je zakalkulován rozdíl v pracnosti při provádění podhledů v malých plochách do 10 m2 | [45 empty] | Příplatek je určen k položkám podhledů sádrokartonových na dřevěnou i ocelovou konstrukci. V položce je zakalkulován rozdíl v pracnosti při provádění podhledů v malých plochách do 10 m2
|  |  | 2,13*24 | podhled v předsíni jednotky |  | 51.12
|  | RTS komentář: | Příplatek je určen k položkám podhledů sádrokartonových na dřevěnou i ocelovou konstrukci. V položce je zakalkulován rozdíl v pracnosti při provádění podhledů v malých plochách do 10 m2 | [45 empty] | Příplatek je určen k položkám podhledů sádrokartonových na dřevěnou i ocelovou konstrukci. V položce je zakalkulován rozdíl v pracnosti při provádění podhledů v malých plochách do 10 m2
14 | D11-D14 | 416091211R00 | Úprava napojovací spáry SDK s jinou stavební konstrukcí akrylovým tmelem, šířka spáry do 2 mm |  | m | 308.64 | 0 | 0 | 0.00014 | 0 | 0.04321 | RTS II / 2024 | 0 |  | 0 | 0 | 0 | 0 | 0 | 0 | 0 | D11-D14 | 0 | 0 | 0 | 21 | 0 | 0 | 1 |  |  |  | 0 | 0 | 0 | 41_ | D11-D14_4_ | D11-D14_ | 0 | 0 | 0 | 0.04321 | 0 | 0 | 0 |  | 41 | 21 | Úprava napojovací spáry SDK s jinou stavební konstrukcí akrylovým tmelem, šířka spáry do 2 mm
|  | Varianta: | Zatmelení koutu podhledu v návaznosti na stěnu
|  |  | 5,89*24 | předsíně jednotek |  | 141.36
|  |  | 6,97*24 | koupelny jednotek |  | 167.28
15 | D11-D14 | 416061112R00 | Kazeta Gyptone Base 31, hrana A, bez izolace |  | m2 | 43.56 | 0 | 0 | 0.00965 | 0 | 0.42035 | RTS II / 2024 | 0 |  | 0 | 0 | 0 | 0 | 0 | 0 | 0 | D11-D14 | 0 | 0 | 0 | 21 | 0 | 0 | 1 |  |  |  | 0 | 0 | 0 | 41_ | D11-D14_4_ | D11-D14_ | 0 | 0 | 0 | 0.42035 | 0 | 0 | 0 |  | 41 | 21 | Kazeta Gyptone Base 31, hrana A, bez izolace
|  |  |  | D.1.1-08, skladba C 2: |  | 0
|  | RTS komentář: | Demontovatelné kazetové podhledy Rigips, systém KK11, bez minerální izolace, kazeta Gyptone Base 31, hrana A, tl. 12,5mm 4.07.50 - A | [45 empty] | Demontovatelné kazetové podhledy Rigips, systém KK11, bez minerální izolace, kazeta Gyptone Base 31, hrana A, tl. 12,5mm 4.07.50 - A
|  |  | 121*0,60*0,60 | centrální chodba 400.2 - výkres D.1.1-05 |  | 43.56
|  | RTS komentář: | Demontovatelné kazetové podhledy Rigips, systém KK11, bez minerální izolace, kazeta Gyptone Base 31, hrana A, tl. 12,5mm 4.07.50 - A | [45 empty] | Demontovatelné kazetové podhledy Rigips, systém KK11, bez minerální izolace, kazeta Gyptone Base 31, hrana A, tl. 12,5mm 4.07.50 - A
16 | D11-D14 | 416061512R00 | Kazeta Gyptone Quattro 50, hrana A, bez izolace |  | m2 | 47.52 | 0 | 0 | 0.01039 | 0 | 0.49373 | RTS II / 2024 | 0 |  | 0 | 0 | 0 | 0 | 0 | 0 | 0 | D11-D14 | 0 | 0 | 0 | 21 | 0 | 0 | 1 |  |  |  | 0 | 0 | 0 | 41_ | D11-D14_4_ | D11-D14_ | 0 | 0 | 0 | 0.49373 | 0 | 0 | 0 |  | 41 | 21 | Kazeta Gyptone Quattro 50, hrana A, bez izolace
|  |  | 0.00000 | D.1.1-08, skladba C 2: |  | 0
|  | RTS komentář: | Demontovatelné kazetové podhledy Rigips, systém KK11, bez minerální izolace, kazeta Gyptone Quatro 20, hrana A, tl. 12,5mm 4.07.60 - A | [45 empty] | Demontovatelné kazetové podhledy Rigips, systém KK11, bez minerální izolace, kazeta Gyptone Quatro 20, hrana A, tl. 12,5mm 4.07.60 - A
|  |  | 132*0,60*0,60 | centrální chodba 400.2 - výkres D.1.1-05: |  | 47.52
|  | RTS komentář: | Demontovatelné kazetové podhledy Rigips, systém KK11, bez minerální izolace, kazeta Gyptone Quatro 20, hrana A, tl. 12,5mm 4.07.60 - A | [45 empty] | Demontovatelné kazetové podhledy Rigips, systém KK11, bez minerální izolace, kazeta Gyptone Quatro 20, hrana A, tl. 12,5mm 4.07.60 - A
17 | D11-D14 | 767585113R00 | Montáž doplňků podhledů - okrajová L lišta |  | m | 83.44 | 0 | 0 | 2e-05 | 0 | 0.0016688 | RTS II / 2024 | 0 |  | 0 | 0 | 0 | 0 | 0 | 0 | 0 | D11-D14 | 0 | 0 | 0 | 21 | 0 | 0 | 1 |  |  |  | 0 | 0 | 0 | 41_ | D11-D14_4_ | D11-D14_ | 0 | 0 | 0 | 0.0016688 | 0 | 0 | 0 |  | 41 | 21 | Montáž doplňků podhledů - okrajová L lišta
|  | Varianta: | D+M, návaznost kazetového podhledu na stěnu
|  |  | 39,46*2+2,26*2 | obvod chodby 400.2 |  | 83.44
| D11-D14 | 61 | Úprava povrchů vnitřní |  |  |  |  | 0 |  |  | 22.8869 | [10 empty] | D11-D14 | [7 empty] | 0 | 0 | 0
18 | D11-D14 | 610991111R00 | Zakrývání výplní vnitřních otvorů |  | m2 | 197.224 | 0 | 0 | 4e-05 | 0 | 0.007889 | RTS II / 2024 | 0 |  | 0 | 0 | 0 | 0 | 0 | 0 | 0 | D11-D14 | 0 | 0 | 0 | 21 | 0 | 0 | 1 |  |  |  | 0 | 0 | 0 | 61_ | D11-D14_6_ | D11-D14_ | 0 | 0 | 0 | 0.007889 | 0 | 0 | 0 |  | 61 | 21 | Zakrývání výplní vnitřních otvorů
|  |  | 82.17600 | okno pokoj: 2,14*1,60*24 |  | 82.176
|  |  | 44.12800 | dveře z chodeb: 0,8*1,97*(24+4) |  | 44.128
|  |  | 33.09600 | vnitřní dveře jednotek: 0,7*1,97*24 |  | 33.096
|  |  | 37.82400 | 0,8*1,97*24 |  | 37.824
19 | D11-D14 | 611451231R00 | Oprava cem.omítek stropů,ocelí hlaz.do 10 % plochy |  | m2 | 346.277 | 0 | 0 | 0.00562 | 0 | 1.9461 | RTS II / 2024 | 0 |  | 0 | 0 | 0 | 0 | 0 | 0 | 0 | D11-D14 | 0 | 0 | 0 | 21 | 0 | 0 | 1 |  |  |  | 0 | 0 | 0 | 61_ | D11-D14_6_ | D11-D14_ | 0 | 0 | 0 | 1.9461 | 0 | 0 | 0 |  | 61 | 21 | Oprava cem.omítek stropů,ocelí hlaz.do 10 % plochy
|  |  | 0.00000 | D.1.1-08, skladba C 1: |  | 0
|  | RTS komentář: | V položce jsou zakalkulovány náklady na pomocné pracovní lešení o výšce podlahy do 1900 mm a pro zatížení do 1,5 kPa | [45 empty] | V položce jsou zakalkulovány náklady na pomocné pracovní lešení o výšce podlahy do 1900 mm a pro zatížení do 1,5 kPa
|  |  | 346.27680 | pokoj jednotky: 3,46000*4,17000*24 |  | 346.277
|  | RTS komentář: | V položce jsou zakalkulovány náklady na pomocné pracovní lešení o výšce podlahy do 1900 mm a pro zatížení do 1,5 kPa | [45 empty] | V položce jsou zakalkulovány náklady na pomocné pracovní lešení o výšce podlahy do 1900 mm a pro zatížení do 1,5 kPa
20 | D11-D14 | 612451331R00 | Oprava cementových omítek stěn štukových do 30 % |  | m2 | 1093.789 | 0 | 0 | 0.01418 | 0 | 15.5099 | RTS II / 2024 | 0 |  | 0 | 0 | 0 | 0 | 0 | 0 | 0 | D11-D14 | 0 | 0 | 0 | 21 | 0 | 0 | 1 |  |  |  | 0 | 0 | 0 | 61_ | D11-D14_6_ | D11-D14_ | 0 | 0 | 0 | 15.5099 | 0 | 0 | 0 |  | 61 | 21 | Oprava cementových omítek stěn štukových do 30 %
|  |  | 0.00000 | D.1.1-08, skladba ST 1.1, ST 3.1: |  | 0
|  |  | 93.27600 | předsíň jednotky - stěna se vstupními dveřmi, stěna 6: ((1,66+1,29)*2,55-0,90*2,02*2)*24 |  | 93.276
|  |  | 837.40320 | pokoj jednotky: ((2*3,46000+2*4,17000)*2,63000-0,90*2,02-2,14*1,60 |  | 837.403
|  | RTS komentář: | V položce jsou zakalkulovány náklady na pomocné pracovní lešení o výšce podlahy do 1900 mm a pro zatížení do 1,5 kPa | [45 empty] | V položce jsou zakalkulovány náklady na pomocné pracovní lešení o výšce podlahy do 1900 mm a pro zatížení do 1,5 kPa
|  |  | 163.11000 | centrální chodba: (2*39,46+2*2,26)*2,50-0,90*2,02*22-1,34*2,05*2 |  | 163.11
|  | RTS komentář: | V položce jsou zakalkulovány náklady na pomocné pracovní lešení o výšce podlahy do 1900 mm a pro zatížení do 1,5 kPa | [45 empty] | V položce jsou zakalkulovány náklady na pomocné pracovní lešení o výšce podlahy do 1900 mm a pro zatížení do 1,5 kPa
21 | D11-D14 | 612471411RT2 | Úprava vnitřních stěn aktivovaným štukem |  | m2 | 653.645 | 0 | 0 | 0.00529 | 0 | 3.4578 | RTS II / 2024 | 0 |  | 0 | 0 | 0 | 0 | 0 | 0 | 0 | D11-D14 | 0 | 0 | 0 | 21 | 0 | 0 | 1 |  |  |  | 0 | 0 | 0 | 61_ | D11-D14_6_ | D11-D14_ | 0 | 0 | 0 | 3.4578 | 0 | 0 | 0 |  | 61 | 21 | Úprava vnitřních stěn aktivovaným štukem
|  | Varianta: | s použitím suché maltové směsi
|  |  | 0.00000 | D.1.1-08, skladba ST 1.1 - opravy a nové povrchy: |  | 0
|  |  | 235.03200 | předsíň jednotky - 100% plochy: ((2*1,66+2*1,29)*2,55-(2*0,90+0,80)*2,02)*24 |  | 235.032
|  |  | 83.74032 | pokoj jednotky - 10% plochy: ((2*3,46000+2*4,17000)*2,63000-0,90*2,02-2,14*1,60 |  | 83.74
|  |  | 0.00000 | D.1.1-08, skladba ST 1.2 - nové povrchy: |  | 0
|  |  | 174.76320 | stěna pokoj 3: (3,46000*2,63000-0,90*2,02)*24 |  | 174.763
|  |  | 0.00000 | D.1.1-08, skladba ST 1.1 - opravy 100% plochy: |  | 0
|  |  | 163.11000 | centrální chodba: ((2*39,46+2*2,26)*2,50-0,90*2,02*22-1,34*2,05*2)*1 |  | 163.11
|  |  | -3.00000 | centrální chodba - odpočet plochy u R-NN a R-DATA: -1,20*2,50 |  | -3
22 | D11-D14 | 612471473R00 | Stěrka lepidlem na stěnách vnitřních pórobetonových |  | m2 | 380.911 | 0 | 0 | 0.00252 | 0 | 0.9599 | RTS II / 2024 | 0 |  | 0 | 0 | 0 | 0 | 0 | 0 | 0 | D11-D14 | 0 | 0 | 0 | 21 | 0 | 0 | 1 |  |  |  | 0 | 0 | 0 | 61_ | D11-D14_6_ | D11-D14_ | 0 | 0 | 0 | 0.9599 | 0 | 0 | 0 |  | 61 | 21 | Stěrka lepidlem na stěnách vnitřních pórobetonových
|  |  | 0.00000 | D.1.1-08, skladba ST 2.2: |  | 0
|  |  | 15.42600*24 | koupelny - nové stěny z porobetonu pod hydroizolační stěrku: 1,13*1,0+(0,08+0,90+1,02+0,90+0,55+1,13 |  | 370.224
|  |  | 0.23730*24 | vrchní plocha přizdívek: (0,08+0,13)*1,13 |  | 5.695
|  |  | 0.20800*24 | plocha niky ve sprchovém koutu: (0,62+0,42)*2*0,10 |  | 4.992
|  | RTS komentář: | Tloušťka vrstvy do 1,5 mm. | [45 empty] | Tloušťka vrstvy do 1,5 mm.
23 | D11-D14 | 612481211RT2 | Montáž výztužné sítě (perlinky) do stěrky - vnitřní stěny |  | m2 | 273.936 | 0 | 0 | 0.00367 | 0 | 1.0053 | RTS II / 2024 | 0 |  | 0 | 0 | 0 | 0 | 0 | 0 | 0 | D11-D14 | 0 | 0 | 0 | 21 | 0 | 0 | 1 |  |  |  | 0 | 0 | 0 | 61_ | D11-D14_6_ | D11-D14_ | 0 | 0 | 0 | 1.0053 | 0 | 0 | 0 |  | 61 | 21 | Montáž výztužné sítě (perlinky) do stěrky - vnitřní stěny
|  | Varianta: | včetně výztužné sítě a stěrkového tmelu Baumit
|  |  | 0.00000 | D.1.1-08, skladba ST 1.2: |  | 0
|  |  | 4.23600*24 | předsíň - nové stěny: (1,66+1,29)*2,6-(0,8*2,02+0,9*2,02) |  | 101.664
|  |  | 7.17800*24 | pokoj - nová stěna 3: 3,46*2,60-0,9*2,02 |  | 172.272
|  | RTS komentář: | Položka obsahuje natažení stěrkového tmelu, vtlačení výztužné sítě a rozetření tmelu. | [45 empty] | Položka obsahuje natažení stěrkového tmelu, vtlačení výztužné sítě a rozetření tmelu.
| D11-D14 | 63 | Podlahy a podlahové konstrukce |  |  |  |  | 0 |  |  | 2.2713 | [10 empty] | D11-D14 | [7 empty] | 0 | 0 | 0
24 | D11-D14 | 632411110R00 | Samonivelační stěrka Cemix, ruční zpracování tl. 10 mm |  | m2 | 61.68 | 0 | 0 | 0.01785 | 0 | 1.101 | RTS II / 2024 | 0 |  | 0 | 0 | 0 | 0 | 0 | 0 | 0 | D11-D14 | 0 | 0 | 0 | 21 | 0 | 0 | 1 |  |  |  | 0 | 0 | 0 | 63_ | D11-D14_6_ | D11-D14_ | 0 | 0 | 0 | 1.101 | 0 | 0 | 0 |  | 63 | 21 | Samonivelační stěrka Cemix, ruční zpracování tl. 10 mm
|  |  | 0.00000 | D.1.1-08, skladba P 1: |  | 0
|  | RTS komentář: | Položka obsahuje rozmíchání suché směsi s vodou a její rozprostření | [45 empty] | Položka obsahuje rozmíchání suché směsi s vodou a její rozprostření
|  |  | 61.68000 | koupelny: 2,57*24 |  | 61.68
|  | RTS komentář: | Položka obsahuje rozmíchání suché směsi s vodou a její rozprostření | [45 empty] | Položka obsahuje rozmíchání suché směsi s vodou a její rozprostření
25 | D11-D14 | 632411115R00 | Potěr ze SMS Cemix, ruční zpracování, tl. 15 mm |  | m2 | 41.28 | 0 | 0 | 0.02835 | 0 | 1.1703 | RTS II / 2024 | 0 |  | 0 | 0 | 0 | 0 | 0 | 0 | 0 | D11-D14 | 0 | 0 | 0 | 21 | 0 | 0 | 1 |  |  |  | 0 | 0 | 0 | 63_ | D11-D14_6_ | D11-D14_ | 0 | 0 | 0 | 1.1703 | 0 | 0 | 0 |  | 63 | 21 | Potěr ze SMS Cemix, ruční zpracování, tl. 15 mm
|  | Varianta: | cementový
|  |  | 0.00000 | D.1.1-08, skladba P 3: |  | 0
|  |  | 22.54000 | podlaha chodby - schodiště 400.1: 22,54 |  | 22.54
|  |  | 17.23000 | podlaha chodby - schodiště 400.3: 17,23 |  | 17.23
|  | RTS komentář: | Položka obsahuje rozmíchání suché směsi s vodou, její rozprostření a uhlazení. | [45 empty] | Položka obsahuje rozmíchání suché směsi s vodou, její rozprostření a uhlazení.
|  |  | 1.51000 | podlaha úklidová místnost 402: 1,51 |  | 1.51
|  | RTS komentář: | Položka obsahuje rozmíchání suché směsi s vodou, její rozprostření a uhlazení. | [45 empty] | Položka obsahuje rozmíchání suché směsi s vodou, její rozprostření a uhlazení.
| D11-D14 | 64 | Výplně otvorů |  |  |  |  | 0 |  |  | 1.5058 | [10 empty] | D11-D14 | [7 empty] | 0 | 0 | 0
26 | D11-D14 | 642942111RT3 | Osazení zárubní dveřních ocelových, pl. do 2,5 m2 |  | kus | 24 | 0 | 0 | 0.03127 | 0 | 0.75048 | RTS II / 2024 | 0 |  | 0 | 0 | 0 | 0 | 0 | 0 | 0 | D11-D14 | 0 | 0 | 0 | 21 | 0 | 0 | 1 |  |  |  | 0 | 0 | 0 | 64_ | D11-D14_6_ | D11-D14_ | 0 | 0 | 0 | 0.75048 | 0 | 0 | 0 |  | 64 | 21 | Osazení zárubní dveřních ocelových, pl. do 2,5 m2
|  | Varianta: | včetně dodávky zárubně 700 x 1970 x 100 mm, zárubeň pro porobetonové zdivo š. 75 mm - typ YH 75, bez těsnění
|  |  | 0.00000 | dle D.1.1-08: |  | 0
|  |  | 13.00000 | dveře D1 - levé: 13 |  | 13
|  | RTS komentář: | Položka je určena pro osazování zárubní bez dveřních křídel na jakoukoliv cementovou maltu s vybetonováním prahu v zárubni a s osazením špalíků nebo latí pro dřevěný práh. Položka je určena také pro osazování zárubní a rámů do stěn z prefa dílců, které se provádí současně nebo bezprostředně po osazení stěnových dílců; podobně je určena pro konstrukce zděné nad 150 mm tloušťky, kde se osazování provádí převážně až po jejich vyzdění. Položka kryje vybetonování nadvýšeného prahu u balkónových dveří. V položce jsou zakalkulovány náklady na kotvení rámů do zdiva a platí pro jakýkoliv způsob provádění (např. bodovým přivařením k výztuži, uklínováním, zalitím pracen apod.). V položce jsou zakalkulovány i náklady na dodávku zárubní. Volba položky se řídí plochou otvoru. 12.10.2021 Změna v tloušťce zárubně ze 110 na 100 mm | [45 empty] | Položka je určena pro osazování zárubní bez dveřních křídel na jakoukoliv cementovou maltu s vybetonováním prahu v zárubni a s osazením špalíků nebo latí pro dřevěný práh. Položka je určena také pro osazování zárubní a rámů do stěn z prefa dílců, které se provádí současně nebo bezprostředně po osazení stěnových dílců; podobně je určena pro konstrukce zděné nad 150 mm tloušťky, kde se osazování provádí převážně až po jejich vyzdění. Položka kryje vybetonování nadvýšeného prahu u balkónových dveří. V položce jsou zakalkulovány náklady na kotvení rámů do zdiva a platí pro jakýkoliv způsob provádění (např. bodovým přivařením k výztuži, uklínováním, zalitím pracen apod.). V položce jsou zakalkulovány i náklady na dodávku zárubní. Volba položky se řídí plochou otvoru. 12.10.2021 Změna v tloušťce zárubně ze 110 na 100 mm
|  |  | 11.00000 | dveře D1 - pravé: 11 |  | 11
|  | RTS komentář: | Položka je určena pro osazování zárubní bez dveřních křídel na jakoukoliv cementovou maltu s vybetonováním prahu v zárubni a s osazením špalíků nebo latí pro dřevěný práh. Položka je určena také pro osazování zárubní a rámů do stěn z prefa dílců, které se provádí současně nebo bezprostředně po osazení stěnových dílců; podobně je určena pro konstrukce zděné nad 150 mm tloušťky, kde se osazování provádí převážně až po jejich vyzdění. Položka kryje vybetonování nadvýšeného prahu u balkónových dveří. V položce jsou zakalkulovány náklady na kotvení rámů do zdiva a platí pro jakýkoliv způsob provádění (např. bodovým přivařením k výztuži, uklínováním, zalitím pracen apod.). V položce jsou zakalkulovány i náklady na dodávku zárubní. Volba položky se řídí plochou otvoru. 12.10.2021 Změna v tloušťce zárubně ze 110 na 100 mm | [45 empty] | Položka je určena pro osazování zárubní bez dveřních křídel na jakoukoliv cementovou maltu s vybetonováním prahu v zárubni a s osazením špalíků nebo latí pro dřevěný práh. Položka je určena také pro osazování zárubní a rámů do stěn z prefa dílců, které se provádí současně nebo bezprostředně po osazení stěnových dílců; podobně je určena pro konstrukce zděné nad 150 mm tloušťky, kde se osazování provádí převážně až po jejich vyzdění. Položka kryje vybetonování nadvýšeného prahu u balkónových dveří. V položce jsou zakalkulovány náklady na kotvení rámů do zdiva a platí pro jakýkoliv způsob provádění (např. bodovým přivařením k výztuži, uklínováním, zalitím pracen apod.). V položce jsou zakalkulovány i náklady na dodávku zárubní. Volba položky se řídí plochou otvoru. 12.10.2021 Změna v tloušťce zárubně ze 110 na 100 mm
27 | D11-D14 | 642942111RT4 | Osazení zárubní dveřních ocelových, pl. do 2,5 m2 |  | kus | 24 | 0 | 0 | 0.03147 | 0 | 0.75528 | RTS II / 2024 | 0 |  | 0 | 0 | 0 | 0 | 0 | 0 | 0 | D11-D14 | 0 | 0 | 0 | 21 | 0 | 0 | 1 |  |  |  | 0 | 0 | 0 | 64_ | D11-D14_6_ | D11-D14_ | 0 | 0 | 0 | 0.75528 | 0 | 0 | 0 |  | 64 | 21 | Osazení zárubní dveřních ocelových, pl. do 2,5 m2
|  | Varianta: | včetně dodávky zárubně 800 x 1970 x 100 mm, zárubeň pro porobetonové zdivo š. 75 mm - typ YHt 75, s těsněním
|  |  | 0.00000 | dle D.1.1-08: |  | 0
|  |  | 13.00000 | dveře D2 - levé: 13 |  | 13
|  | RTS komentář: | Položka je určena pro osazování zárubní bez dveřních křídel na jakoukoliv cementovou maltu s vybetonováním prahu v zárubni a s osazením špalíků nebo latí pro dřevěný práh. Položka je určena také pro osazování zárubní a rámů do stěn z prefa dílců, které se provádí současně nebo bezprostředně po osazení stěnových dílců; podobně je určena pro konstrukce zděné nad 150 mm tloušťky, kde se osazování provádí převážně až po jejich vyzdění. Položka kryje vybetonování nadvýšeného prahu u balkónových dveří. V položce jsou zakalkulovány náklady na kotvení rámů do zdiva a platí pro jakýkoliv způsob provádění (např. bodovým přivařením k výztuži, uklínováním, zalitím pracen apod.). V položce jsou zakalkulovány i náklady na dodávku zárubní. Volba položky se řídí plochou otvoru. 12.10.2021 Změna v tloušťce zárubně ze 110 na 100 mm | [45 empty] | Položka je určena pro osazování zárubní bez dveřních křídel na jakoukoliv cementovou maltu s vybetonováním prahu v zárubni a s osazením špalíků nebo latí pro dřevěný práh. Položka je určena také pro osazování zárubní a rámů do stěn z prefa dílců, které se provádí současně nebo bezprostředně po osazení stěnových dílců; podobně je určena pro konstrukce zděné nad 150 mm tloušťky, kde se osazování provádí převážně až po jejich vyzdění. Položka kryje vybetonování nadvýšeného prahu u balkónových dveří. V položce jsou zakalkulovány náklady na kotvení rámů do zdiva a platí pro jakýkoliv způsob provádění (např. bodovým přivařením k výztuži, uklínováním, zalitím pracen apod.). V položce jsou zakalkulovány i náklady na dodávku zárubní. Volba položky se řídí plochou otvoru. 12.10.2021 Změna v tloušťce zárubně ze 110 na 100 mm
|  |  | 11.00000 | dveře D2 - pravé: 11 |  | 11
|  | RTS komentář: | Položka je určena pro osazování zárubní bez dveřních křídel na jakoukoliv cementovou maltu s vybetonováním prahu v zárubni a s osazením špalíků nebo latí pro dřevěný práh. Položka je určena také pro osazování zárubní a rámů do stěn z prefa dílců, které se provádí současně nebo bezprostředně po osazení stěnových dílců; podobně je určena pro konstrukce zděné nad 150 mm tloušťky, kde se osazování provádí převážně až po jejich vyzdění. Položka kryje vybetonování nadvýšeného prahu u balkónových dveří. V položce jsou zakalkulovány náklady na kotvení rámů do zdiva a platí pro jakýkoliv způsob provádění (např. bodovým přivařením k výztuži, uklínováním, zalitím pracen apod.). V položce jsou zakalkulovány i náklady na dodávku zárubní. Volba položky se řídí plochou otvoru. 12.10.2021 Změna v tloušťce zárubně ze 110 na 100 mm | [45 empty] | Položka je určena pro osazování zárubní bez dveřních křídel na jakoukoliv cementovou maltu s vybetonováním prahu v zárubni a s osazením špalíků nebo latí pro dřevěný práh. Položka je určena také pro osazování zárubní a rámů do stěn z prefa dílců, které se provádí současně nebo bezprostředně po osazení stěnových dílců; podobně je určena pro konstrukce zděné nad 150 mm tloušťky, kde se osazování provádí převážně až po jejich vyzdění. Položka kryje vybetonování nadvýšeného prahu u balkónových dveří. V položce jsou zakalkulovány náklady na kotvení rámů do zdiva a platí pro jakýkoliv způsob provádění (např. bodovým přivařením k výztuži, uklínováním, zalitím pracen apod.). V položce jsou zakalkulovány i náklady na dodávku zárubní. Volba položky se řídí plochou otvoru. 12.10.2021 Změna v tloušťce zárubně ze 110 na 100 mm
| D11-D14 | 711 | Izolace proti vodě |  |  |  |  | 0 |  |  | 1.0591 | [10 empty] | D11-D14 | [7 empty] | 0 | 0 | 0
28 | D11-D14 | 711210020RA0 | Stěrka hydroizolační těsnicí hmotou |  | m2 | 85.248 | 0 | 0 | 0.00378 | 0 | 0.32224 | RTS II / 2024 | 0 |  | 0 | 0 | 0 | 0 | 0 | 0 | 0 | D11-D14 | 0 | 0 | 0 | 21 | 0 | 0 | 7 |  |  |  | 0 | 0 | 0 | 711_ | D11-D14_71_ | D11-D14_ | 0 | 0 | 0 | 0.32224 | 0 | 0 | 0 |  | 711 | 21 | Stěrka hydroizolační těsnicí hmotou
|  | Varianta: | Nanesení hydroizolační stěrky ve dvou vrstvách. Vlepení těsnicí pásky do spoje podlaha-stěna, přitlačení a uhlazení, přetažení pásky další vrstvou izolační stěrky. Plochy pod sprchovým koutem a plochy podlahy koupelen.
|  |  | 0.00000 | D.1.1-08, skladba P 1, P 4: |  | 0
|  |  | 22.05840 | plochy pod sprchovým koutem: 0,91*1,01*24 |  | 22.058
|  |  | 61.68000 | plochy podlahy koupelen: 2,57*24 |  | 61.68
|  |  | 1.51000 | plocha podlahy úklidové místnosti: 1,51 |  | 1.51
29 | D11-D14 | 711212002RT3 | Stěrka hydroizolační |  | m2 | 192.132 | 0 | 0 | 0.0034 | 0 | 0.65325 | RTS II / 2024 | 0 |  | 0 | 0 | 0 | 0 | 0 | 0 | 0 | D11-D14 | 0 | 0 | 0 | 21 | 0 | 0 | 7 |  |  |  | 0 | 0 | 0 | 711_ | D11-D14_71_ | D11-D14_ | 0 | 0 | 0 | 0.65325 | 0 | 0 | 0 |  | 711 | 21 | Stěrka hydroizolační
|  | Varianta: | včetně dodávky ref. typ Mapelastic (fa Mapei), tl. 2 mm, jednovrstvá, dvousložková
|  |  | 0.00000 | D.1.1-08, skladba ST 2.1, ST 2.2: |  | 0
|  |  | 7.07500*24 | pod obklad s hydroizol. stěrkou - sprcha: (0,9+1,03+0,9)*2,5 |  | 169.8
|  |  | 0.20000*24 | pod obklad - nika: (0,6+0,4)*2*0,10 |  | 4.8
|  |  | 0.67800*24 | pod obklad - umyvadlo: 1,13*0,6 |  | 16.272
|  |  | 1.26000 | úklidová místnost - čelní stěna: 0,84*1,50 |  | 1.26
|  | RTS komentář: | Dvousložková hydroizolační stěrka proti vlhkosti. Aplikace pomocí stěrky v jedné vrstvě tl. 2 mm. Velmi pružná hydroizolační stěrka, která se používá k vodotěsnému ošetření a ochraně betonových konstrukcí vystavených nebezpečí vzniku trhlin. Do sprchový koutů, koupelen, betonových nádrží. Na opěrné zdi, sádrokartonové stěny, voděvzdorné překližky atd. Pro vnitřní a venkovní použití pod obklady a dlažb | [45 empty] | Dvousložková hydroizolační stěrka proti vlhkosti. Aplikace pomocí stěrky v jedné vrstvě tl. 2 mm. Velmi pružná hydroizolační stěrka, která se používá k vodotěsnému ošetření a ochraně betonových konstrukcí vystavených nebezpečí vzniku trhlin. Do sprchový koutů, koupelen, betonových nádrží. Na opěrné zdi, sádrokartonové stěny, voděvzdorné překližky atd. Pro vnitřní a venkovní použití pod obklady a dlažb
30 | D11-D14 | 711212601RT2 | Utěsnění detailů při stěrkových hydroizolacích, těsnicí pás do spoje podlaha - stěna |  | m | 148.08 | 0 | 0 | 0.00029 | 0 | 0.042943 | RTS II / 2024 | 0 |  | 0 | 0 | 0 | 0 | 0 | 0 | 0 | D11-D14 | 0 | 0 | 0 | 21 | 0 | 0 | 7 |  |  |  | 0 | 0 | 0 | 711_ | D11-D14_71_ | D11-D14_ | 0 | 0 | 0 | 0.042943 | 0 | 0 | 0 |  | 711 | 21 | Utěsnění detailů při stěrkových hydroizolacích, těsnicí pás do spoje podlaha - stěna
|  | Varianta: | Mapeband šířka 100 mm (fa Mapei)
|  |  | 6.97000*24 | koupelna - obvod podlahy: 6,97 |  | 167.28
|  |  | -0.80000*24 | odpočet dveří: -0,80 |  | -19.2
|  | RTS komentář: | Nastěrkování podkladu v šířce 0,16 m, položení a uhlazení těsnicího pásu, překrytí další stěrkou | [45 empty] | Nastěrkování podkladu v šířce 0,16 m, položení a uhlazení těsnicího pásu, překrytí další stěrkou
31 | D11-D14 | 711212611RT2 | Utěsnění detailů při stěrkových hydroizolacích, těsnicí pás do svislých koutů |  | m | 108 | 0 | 0 | 0.00029 | 0 | 0.03132 | RTS II / 2024 | 0 |  | 0 | 0 | 0 | 0 | 0 | 0 | 0 | D11-D14 | 0 | 0 | 0 | 21 | 0 | 0 | 7 |  |  |  | 0 | 0 | 0 | 711_ | D11-D14_71_ | D11-D14_ | 0 | 0 | 0 | 0.03132 | 0 | 0 | 0 |  | 711 | 21 | Utěsnění detailů při stěrkových hydroizolacích, těsnicí pás do svislých koutů
|  | Varianta: | Mapeband šířka 100 mm (fa Mapei)
|  |  | 108.00000 | koupelna - sprcha, 24 jednotek: 2*2,25*24 |  | 108
|  | RTS komentář: | Položka je určena pro těsnicí pás umístěný ve svislém rohu | [45 empty] | Položka je určena pro těsnicí pás umístěný ve svislém rohu
32 | D11-D14 | 711212621R00 | Utěsnění detailů při stěrkových hydroizolacích, těsnění prostupů těsnicí manžetou |  | kus | 24 | 0 | 0 | 0.00039 | 0 | 0.00936 | RTS II / 2024 | 0 |  | 0 | 0 | 0 | 0 | 0 | 0 | 0 | D11-D14 | 0 | 0 | 0 | 21 | 0 | 0 | 7 |  |  |  | 0 | 0 | 0 | 711_ | D11-D14_71_ | D11-D14_ | 0 | 0 | 0 | 0.00936 | 0 | 0 | 0 |  | 711 | 21 | Utěsnění detailů při stěrkových hydroizolacích, těsnění prostupů těsnicí manžetou
|  |  | 24.00000 | sprchová armatura: 1*24 |  | 24
|  | RTS komentář: | Těsnicí manžeta pro utěsnění sprchových a vanových armatur a potrubních průchodek. Rozměr manžety 120x120 mm. Cena obsahuje nanesení hydroizolační stěrky, dodávku a vložení manžety. Cena neobsahuje penetraci podkladu, přetření osazené manžety další vrstvou hydroizolační stěrky | [45 empty] | Těsnicí manžeta pro utěsnění sprchových a vanových armatur a potrubních průchodek. Rozměr manžety 120x120 mm. Cena obsahuje nanesení hydroizolační stěrky, dodávku a vložení manžety. Cena neobsahuje penetraci podkladu, přetření osazené manžety další vrstvou hydroizolační stěrky
33 | D11-D14 | 998711102R00 | Přesun hmot pro izolace proti vodě, výšky do 12 m |  | t | 1.059 | 0 | 0 | 0 | 0 | 0 | RTS II / 2024 | 0 |  | 0 | 0 | 0 | 0 | 0 | 0 | 0 | D11-D14 | 0 | 0 | 0 | 21 | 0 | 0 | 5 |  |  |  | 0 | 0 | 0 | 711_ | D11-D14_71_ | D11-D14_ | 0 | 0 | 0 | 0 | 0 | 0 | 0 |  | 711 | 21 | Přesun hmot pro izolace proti vodě, výšky do 12 m
| D11-D14 | 721 | Vnitřní kanalizace |  |  |  |  | 0 |  |  | 0.09648 | [10 empty] | D11-D14 | [7 empty] | 0 | 0 | 0
34 | D11-D14 | 721176102R00 | Potrubí HT připojovací, D 40 x 1,8 mm |  | m | 67.2 | 0 | 0 | 0.00038 | 0 | 0.025536 | RTS II / 2024 | 0 |  | 0 | 0 | 0 | 0 | 0 | 0 | 0 | D11-D14 | 0 | 0 | 0 | 21 | 0 | 0 | 7 |  |  |  | 0 | 0 | 0 | 721_ | D11-D14_72_ | D11-D14_ | 0 | 0 | 0 | 0.025536 | 0 | 0 | 0 |  | 721 | 21 | Potrubí HT připojovací, D 40 x 1,8 mm
|  |  | 0.00000 | dle výkazu potrubí kanalizace - D.1.4.a-01: |  | 0
|  |  | 67.20000 | PP-HT d40: 2,8*24 |  | 67.2
35 | D11-D14 | 28615280.A | Koleno HTB D 40 mm 15° PP |  | kus | 24 | 0 | 0 | 3e-05 | 0 | 0.00072 | RTS II / 2024 | 0 |  | 0 | 0 | 0 | 0 | 0 | 0 | 0 | D11-D14 | 0 | 0 | 0 | 21 | 0 | 0 | 7 |  |  |  | 0 | 0 | 0 | 721_ | D11-D14_72_ | D11-D14_ | 0 | 0 | 0 | 0.00072 | 0 | 0 | 0 |  | 721 | 21 | Koleno HTB D 40 mm 15° PP
|  |  | 24.00000 | dle výkazu tvarovky kanalizace - D.1.4.a-01: |  | 24
|  | RTS komentář: | HTB040/1 | [45 empty] | HTB040/1
36 | D11-D14 | 28615284.A | Koleno HTB D 40 mm 87° PP |  | kus | 120 | 0 | 0 | 4e-05 | 0 | 0.0048 | RTS II / 2024 | 0 |  | 0 | 0 | 0 | 0 | 0 | 0 | 0 | D11-D14 | 0 | 0 | 0 | 21 | 0 | 0 | 7 |  |  |  | 0 | 0 | 0 | 721_ | D11-D14_72_ | D11-D14_ | 0 | 0 | 0 | 0.0048 | 0 | 0 | 0 |  | 721 | 21 | Koleno HTB D 40 mm 87° PP
|  |  | 120.00000 | dle výkazu tvarovky kanalizace - D.1.4.a-01: |  | 120
|  | RTS komentář: | HTB040/8 | [45 empty] | HTB040/8
37 | D11-D14 | 721176103R00 | Potrubí HT připojovací, D 50 x 1,8 mm |  | m | 14.4 | 0 | 0 | 0.00047 | 0 | 0.006768 | RTS II / 2024 | 0 |  | 0 | 0 | 0 | 0 | 0 | 0 | 0 | D11-D14 | 0 | 0 | 0 | 21 | 0 | 0 | 7 |  |  |  | 0 | 0 | 0 | 721_ | D11-D14_72_ | D11-D14_ | 0 | 0 | 0 | 0.006768 | 0 | 0 | 0 |  | 721 | 21 | Potrubí HT připojovací, D 50 x 1,8 mm
|  |  | 0.00000 | dle výkazu potrubí kanalizace - D.1.4.a-01: |  | 0
|  |  | 14.40000 | PP-HT d50: 0,6*24 |  | 14.4
38 | D11-D14 | 28615286.A | Koleno HTB D 50 mm 30° PP |  | kus | 24 | 0 | 0 | 4e-05 | 0 | 0.00096 | RTS II / 2024 | 0 |  | 0 | 0 | 0 | 0 | 0 | 0 | 0 | D11-D14 | 0 | 0 | 0 | 21 | 0 | 0 | 7 |  |  |  | 0 | 0 | 0 | 721_ | D11-D14_72_ | D11-D14_ | 0 | 0 | 0 | 0.00096 | 0 | 0 | 0 |  | 721 | 21 | Koleno HTB D 50 mm 30° PP
|  |  | 24.00000 | dle výkazu tvarovky kanalizace - D.1.4.a-01: |  | 24
|  | RTS komentář: | HTB050/3 | [45 empty] | HTB050/3
39 | D11-D14 | 28615287.A | Koleno HTB D 50 mm 45° PP |  | kus | 24 | 0 | 0 | 5e-05 | 0 | 0.0012 | RTS II / 2024 | 0 |  | 0 | 0 | 0 | 0 | 0 | 0 | 0 | D11-D14 | 0 | 0 | 0 | 21 | 0 | 0 | 7 |  |  |  | 0 | 0 | 0 | 721_ | D11-D14_72_ | D11-D14_ | 0 | 0 | 0 | 0.0012 | 0 | 0 | 0 |  | 721 | 21 | Koleno HTB D 50 mm 45° PP
|  |  | 24.00000 | dle výkazu tvarovky kanalizace - D.1.4.a-01: |  | 24
|  | RTS komentář: | HTB050/4 | [45 empty] | HTB050/4
40 | D11-D14 | 28615335.A | Odbočka HTEA D 50/ 40 mm 45° PP |  | kus | 24 | 0 | 0 | 7e-05 | 0 | 0.00168 | RTS II / 2024 | 0 |  | 0 | 0 | 0 | 0 | 0 | 0 | 0 | D11-D14 | 0 | 0 | 0 | 21 | 0 | 0 | 7 |  |  |  | 0 | 0 | 0 | 721_ | D11-D14_72_ | D11-D14_ | 0 | 0 | 0 | 0.00168 | 0 | 0 | 0 |  | 721 | 21 | Odbočka HTEA D 50/ 40 mm 45° PP
|  |  | 24.00000 | dle výkazu tvarovky kanalizace - D.1.4.a-01: |  | 24
|  | RTS komentář: | HTEA050/040/4 | [45 empty] | HTEA050/040/4
41 | D11-D14 | 286154013 | Redukce nesouosá HTR D 50/40 mm PP |  | kus | 24 | 0 | 0 | 4e-05 | 0 | 0.00096 | RTS II / 2024 | 0 |  | 0 | 0 | 0 | 0 | 0 | 0 | 0 | D11-D14 | 0 | 0 | 0 | 21 | 0 | 0 | 7 |  |  |  | 0 | 0 | 0 | 721_ | D11-D14_72_ | D11-D14_ | 0 | 0 | 0 | 0.00096 | 0 | 0 | 0 |  | 721 | 21 | Redukce nesouosá HTR D 50/40 mm PP
|  |  | 24.00000 | dle výkazu tvarovky kanalizace - D.1.4.a-01: |  | 24
|  | RTS komentář: | HTR050/04 | [45 empty] | HTR050/04
42 | D11-D14 | 721176105R00 | Potrubí HT připojovací, D 110 x 2,7 mm |  | m | 16.8 | 0 | 0 | 0.00152 | 0 | 0.025536 | RTS II / 2024 | 0 |  | 0 | 0 | 0 | 0 | 0 | 0 | 0 | D11-D14 | 0 | 0 | 0 | 21 | 0 | 0 | 7 |  |  |  | 0 | 0 | 0 | 721_ | D11-D14_72_ | D11-D14_ | 0 | 0 | 0 | 0.025536 | 0 | 0 | 0 |  | 721 | 21 | Potrubí HT připojovací, D 110 x 2,7 mm
|  |  | 0.00000 | dle výkazu potrubí kanalizace - D.1.4.a-01: |  | 0
|  |  | 16.80000 | PP-HT d110: 0,7*24 |  | 16.8
43 | D11-D14 | 28615297.A | Koleno HTB D 110 mm 45° PP |  | kus | 72 | 0 | 0 | 0.00018 | 0 | 0.01296 | RTS II / 2024 | 0 |  | 0 | 0 | 0 | 0 | 0 | 0 | 0 | D11-D14 | 0 | 0 | 0 | 21 | 0 | 0 | 7 |  |  |  | 0 | 0 | 0 | 721_ | D11-D14_72_ | D11-D14_ | 0 | 0 | 0 | 0.01296 | 0 | 0 | 0 |  | 721 | 21 | Koleno HTB D 110 mm 45° PP
|  |  | 72.00000 | dle výkazu tvarovky kanalizace - D.1.4.a-01: |  | 72
|  | RTS komentář: | HTB100/4 | [45 empty] | HTB100/4
44 | D11-D14 | 28615360.A | Odbočka HTEA D 110/ 50 mm 45° PP |  | kus | 24 | 0 | 0 | 0.00025 | 0 | 0.006 | RTS II / 2024 | 0 |  | 0 | 0 | 0 | 0 | 0 | 0 | 0 | D11-D14 | 0 | 0 | 0 | 21 | 0 | 0 | 7 |  |  |  | 0 | 0 | 0 | 721_ | D11-D14_72_ | D11-D14_ | 0 | 0 | 0 | 0.006 | 0 | 0 | 0 |  | 721 | 21 | Odbočka HTEA D 110/ 50 mm 45° PP
|  |  | 24.00000 | dle výkazu tvarovky kanalizace - D.1.4.a-01: |  | 24
|  | RTS komentář: | HTEA100/050/4 | [45 empty] | HTEA100/050/4
45 | D11-D14 | 28615370.A | Odbočka HTEA D 110/ 110 mm 45° PP |  | kus | 24 | 0 | 0 | 0.00039 | 0 | 0.00936 | RTS II / 2024 | 0 |  | 0 | 0 | 0 | 0 | 0 | 0 | 0 | D11-D14 | 0 | 0 | 0 | 21 | 0 | 0 | 7 |  |  |  | 0 | 0 | 0 | 721_ | D11-D14_72_ | D11-D14_ | 0 | 0 | 0 | 0.00936 | 0 | 0 | 0 |  | 721 | 21 | Odbočka HTEA D 110/ 110 mm 45° PP
|  |  | 24.00000 | dle výkazu tvarovky kanalizace - D.1.4.a-01: |  | 24
|  | RTS komentář: | HTEA100/100/4 | [45 empty] | HTEA100/100/4
46 | D11-D14 | 721194104R00 | Vyvedení odpadních výpustek, D 40 x 1,8 mm |  | kus | 24 | 0 | 0 | 0 | 0 | 0 | RTS II / 2024 | 0 |  | 0 | 0 | 0 | 0 | 0 | 0 | 0 | D11-D14 | 0 | 0 | 0 | 21 | 0 | 0 | 7 |  |  |  | 0 | 0 | 0 | 721_ | D11-D14_72_ | D11-D14_ | 0 | 0 | 0 | 0 | 0 | 0 | 0 |  | 721 | 21 | Vyvedení odpadních výpustek, D 40 x 1,8 mm
|  |  | 0.00000 | dle výkazu potrubí vodovodu - D.1.4.a-01: |  | 0
|  |  | 24.00000 | pro umyvadlo: 1*24 |  | 24
47 | D11-D14 | 721290111R00 | Zkouška těsnosti kanalizace vodou DN 125 mm |  | m | 98.4 | 0 | 0 | 0 | 0 | 0 | RTS II / 2024 | 0 |  | 0 | 0 | 0 | 0 | 0 | 0 | 0 | D11-D14 | 0 | 0 | 0 | 21 | 0 | 0 | 7 |  |  |  | 0 | 0 | 0 | 721_ | D11-D14_72_ | D11-D14_ | 0 | 0 | 0 | 0 | 0 | 0 | 0 |  | 721 | 21 | Zkouška těsnosti kanalizace vodou DN 125 mm
|  |  | 67.20000 |  |  | 67.2
|  |  | 14.40000 |  |  | 14.4
|  |  | 16.80000 |  |  | 16.8
48 | D11-D14 | 72101R | Příplatek za montáž tvarovek do stávajícího svislého potrubí vnitřní kanalizace, D+M, kompletní provedení |  | ks | 48 | 0 | 0 | 0 | 0 | 0 |  | 0 |  | 0 | 0 | 0 | 0 | 0 | 0 | 0 | D11-D14 | 0 | 0 | 0 | 21 | 0 | 0 | 7 |  |  |  | 0 | 0 | 0 | 721_ | D11-D14_72_ | D11-D14_ | 0 | 0 | 0 | 0 | 0 | 0 | 0 |  | 721 | 21 | Příplatek za montáž tvarovek do stávajícího svislého potrubí vnitřní kanalizace, D+M, kompletní provedení
|  | Varianta: | položka bude užita v případě nemožnosti otočení stávajících odbočných tvarovek položka obsahuje všechen materiál potřebný pro dodatečné vysazení odbočky (přesuvky apod.) obsahuje dodávku panelákové rohové dvojodbočky krátké levé/pravé - typ HTPEK 110/110/50-67° (variantně 87°)
|  |  | 48.00000 | 2 ks/koupelna: 2*24 |  | 48
49 | D11-D14 | 998721102R00 | Přesun hmot pro vnitřní kanalizaci, výšky do 12 m |  | t | 0.096 | 0 | 0 | 0 | 0 | 0 | RTS II / 2024 | 0 |  | 0 | 0 | 0 | 0 | 0 | 0 | 0 | D11-D14 | 0 | 0 | 0 | 21 | 0 | 0 | 5 |  |  |  | 0 | 0 | 0 | 721_ | D11-D14_72_ | D11-D14_ | 0 | 0 | 0 | 0 | 0 | 0 | 0 |  | 721 | 21 | Přesun hmot pro vnitřní kanalizaci, výšky do 12 m
| D11-D14 | 722 | Vnitřní vodovod |  |  |  |  | 0 |  |  | 0.21678 | [10 empty] | D11-D14 | [7 empty] | 0 | 0 | 0
50 | D11-D14 | 722172741R00 | Potrubí plastové PP-RCT Ekoplastik, bez zednických výpomocí, D 16 x 2,2 mm, S 3,2 |  | m | 182.4 | 0 | 0 | 0.00037 | 0 | 0.067488 | RTS II / 2024 | 0 |  | 0 | 0 | 0 | 0 | 0 | 0 | 0 | D11-D14 | 0 | 0 | 0 | 21 | 0 | 0 | 7 |  |  |  | 0 | 0 | 0 | 722_ | D11-D14_72_ | D11-D14_ | 0 | 0 | 0 | 0.067488 | 0 | 0 | 0 |  | 722 | 21 | Potrubí plastové PP-RCT Ekoplastik, bez zednických výpomocí, D 16 x 2,2 mm, S 3,2
|  |  | 0.00000 | dle výkazu potrubí vodovodu - D.1.4.a-01: |  | 0
|  |  | 100.80000 | studená voda d16 mm: 4,2*24 |  | 100.8
|  |  | 81.60000 | teplá voda d16 mm: 3,4*24 |  | 81.6
51 | D11-D14 | 722172742R00 | Potrubí plastové PP-RCT Ekoplastik, bez zednických výpomocí, D 20 x 2,3 mm, S 3,2 |  | m | 64.8 | 0 | 0 | 0.0004 | 0 | 0.02592 | RTS II / 2024 | 0 |  | 0 | 0 | 0 | 0 | 0 | 0 | 0 | D11-D14 | 0 | 0 | 0 | 21 | 0 | 0 | 7 |  |  |  | 0 | 0 | 0 | 722_ | D11-D14_72_ | D11-D14_ | 0 | 0 | 0 | 0.02592 | 0 | 0 | 0 |  | 722 | 21 | Potrubí plastové PP-RCT Ekoplastik, bez zednických výpomocí, D 20 x 2,3 mm, S 3,2
|  |  | 0.00000 | dle výkazu potrubí vodovodu - D.1.4.a-01: |  | 0
|  |  | 33.60000 | studená voda d20 mm: 1,4*24 |  | 33.6
|  |  | 31.20000 | teplá voda d20 mm: 1,3*24 |  | 31.2
52 | D11-D14 | 722175121R00 | Montáž plastových vodovodních tvarovek, polyfuzně svařovaných, dva spoje, D 16 mm |  | kus | 240 | 0 | 0 | 8e-05 | 0 | 0.0192 | RTS II / 2024 | 0 |  | 0 | 0 | 0 | 0 | 0 | 0 | 0 | D11-D14 | 0 | 0 | 0 | 21 | 0 | 0 | 7 |  |  |  | 0 | 0 | 0 | 722_ | D11-D14_72_ | D11-D14_ | 0 | 0 | 0 | 0.0192 | 0 | 0 | 0 |  | 722 | 21 | Montáž plastových vodovodních tvarovek, polyfuzně svařovaných, dva spoje, D 16 mm
|  |  | 0.00000 | dle výkazu tvarovky vodovodu - D.1.4.a-01: |  | 0
|  | RTS komentář: | Měrnou jednotkou se rozumí 1 kus tvarovky. V položkách nejsou započteny náklady na tvarovky. Tyto náklady se oceňují ve specifikaci. Ztratné se nedoporučuje | [45 empty] | Měrnou jednotkou se rozumí 1 kus tvarovky. V položkách nejsou započteny náklady na tvarovky. Tyto náklady se oceňují ve specifikaci. Ztratné se nedoporučuje
|  |  | 240.00000 | koleno d16: 10*24 |  | 240
|  | RTS komentář: | Měrnou jednotkou se rozumí 1 kus tvarovky. V položkách nejsou započteny náklady na tvarovky. Tyto náklady se oceňují ve specifikaci. Ztratné se nedoporučuje | [45 empty] | Měrnou jednotkou se rozumí 1 kus tvarovky. V položkách nejsou započteny náklady na tvarovky. Tyto náklady se oceňují ve specifikaci. Ztratné se nedoporučuje
53 | D11-D14 | 28654000 | Koleno 90° PP-R, d 16 mm |  | kus | 240 | 0 | 0 | 1e-05 | 0 | 0.0024 | RTS II / 2024 | 0 |  | 0 | 0 | 0 | 0 | 0 | 0 | 0 | D11-D14 | 0 | 0 | 0 | 21 | 0 | 0 | 7 |  |  |  | 0 | 0 | 0 | 722_ | D11-D14_72_ | D11-D14_ | 0 | 0 | 0 | 0.0024 | 0 | 0 | 0 |  | 722 | 21 | Koleno 90° PP-R, d 16 mm
|  |  | 0.00000 | dle výkazu tvarovky vodovodu - D.1.4.a-01: |  | 0
|  |  | 240.00000 | koleno d16: |  | 240
|  | RTS komentář: | Wavin PP-R/PP-RCT lze použít pro rozvody v obytných domech, administrativních i kulturních budovách, pro potrubí v průmyslu i v zemědělství. Wavin PP-R/PP-RCT je určen pro dopravu studené a teplé vody, podlahové vytápění a při dodržení pravidel i pro ústřední vytápění. Wavin PP-R/PP-RCT lze použít i pro dopravu vzduchu, chladicí vody a klimatizace. Tvarovky jsou univerzální pro všechny typy trubek v různých provedeních | [45 empty] | Wavin PP-R/PP-RCT lze použít pro rozvody v obytných domech, administrativních i kulturních budovách, pro potrubí v průmyslu i v zemědělství. Wavin PP-R/PP-RCT je určen pro dopravu studené a teplé vody, podlahové vytápění a při dodržení pravidel i pro ústřední vytápění. Wavin PP-R/PP-RCT lze použít i pro dopravu vzduchu, chladicí vody a klimatizace. Tvarovky jsou univerzální pro všechny typy trubek v různých provedeních
54 | D11-D14 | 28654320 | Koleno nástěnné s kovovým závitem vnitřním PP-R, d 16 x 1/2" |  | kus | 96 | 0 | 0 | 7e-05 | 0 | 0.00672 | RTS II / 2024 | 0 |  | 0 | 0 | 0 | 0 | 0 | 0 | 0 | D11-D14 | 0 | 0 | 0 | 21 | 0 | 0 | 7 |  |  |  | 0 | 0 | 0 | 722_ | D11-D14_72_ | D11-D14_ | 0 | 0 | 0 | 0.00672 | 0 | 0 | 0 |  | 722 | 21 | Koleno nástěnné s kovovým závitem vnitřním PP-R, d 16 x 1/2"
|  |  | 0.00000 | dle výkazu tvarovky vodovod - D.1.4.a-01: |  | 0
|  |  | 96.00000 | nástěnné koleno d16x1/2": |  | 96
|  | RTS komentář: | Wavin PP-R/PP-RCT lze použít pro rozvody v obytných domech, administrativních i kulturních budovách, pro potrubí v průmyslu i v zemědělství. Wavin PP-R/PP-RCT je určen pro dopravu studené a teplé vody, podlahové vytápění a při dodržení pravidel i pro ústřední vytápění. Wavin PP-R/PP-RCT lze použít i pro dopravu vzduchu, chladicí vody a klimatizace. Tvarovky jsou univerzální pro všechny typy trubek v různých provedeních | [45 empty] | Wavin PP-R/PP-RCT lze použít pro rozvody v obytných domech, administrativních i kulturních budovách, pro potrubí v průmyslu i v zemědělství. Wavin PP-R/PP-RCT je určen pro dopravu studené a teplé vody, podlahové vytápění a při dodržení pravidel i pro ústřední vytápění. Wavin PP-R/PP-RCT lze použít i pro dopravu vzduchu, chladicí vody a klimatizace. Tvarovky jsou univerzální pro všechny typy trubek v různých provedeních
55 | D11-D14 | 722175122R00 | Montáž plastových vodovodních tvarovek, polyfuzně svařovaných, dva spoje, D 20 mm |  | kus | 312 | 0 | 0 | 8e-05 | 0 | 0.02496 | RTS II / 2024 | 0 |  | 0 | 0 | 0 | 0 | 0 | 0 | 0 | D11-D14 | 0 | 0 | 0 | 21 | 0 | 0 | 7 |  |  |  | 0 | 0 | 0 | 722_ | D11-D14_72_ | D11-D14_ | 0 | 0 | 0 | 0.02496 | 0 | 0 | 0 |  | 722 | 21 | Montáž plastových vodovodních tvarovek, polyfuzně svařovaných, dva spoje, D 20 mm
|  |  | 0.00000 | dle výkazu tvarovky vodovodu - D.1.4.a-01: |  | 0
|  |  | 120.00000 | nátrubek d20: 5*24 |  | 120
|  |  | 120.00000 | koleno d20: 5*24 |  | 120
|  | RTS komentář: | Měrnou jednotkou se rozumí 1 kus tvarovky. V položkách nejsou započteny náklady na tvarovky. Tyto náklady se oceňují ve specifikaci. Ztratné se nedoporučuje | [45 empty] | Měrnou jednotkou se rozumí 1 kus tvarovky. V položkách nejsou započteny náklady na tvarovky. Tyto náklady se oceňují ve specifikaci. Ztratné se nedoporučuje
|  |  | 72.00000 | redukce d20x16: 3*24 |  | 72
|  | RTS komentář: | Měrnou jednotkou se rozumí 1 kus tvarovky. V položkách nejsou započteny náklady na tvarovky. Tyto náklady se oceňují ve specifikaci. Ztratné se nedoporučuje | [45 empty] | Měrnou jednotkou se rozumí 1 kus tvarovky. V položkách nejsou započteny náklady na tvarovky. Tyto náklady se oceňují ve specifikaci. Ztratné se nedoporučuje
56 | D11-D14 | 28654002 | Koleno 90° PP-RCT, d 20 mm |  | kus | 120 | 0 | 0 | 1e-05 | 0 | 0.0012 | RTS II / 2024 | 0 |  | 0 | 0 | 0 | 0 | 0 | 0 | 0 | D11-D14 | 0 | 0 | 0 | 21 | 0 | 0 | 7 |  |  |  | 0 | 0 | 0 | 722_ | D11-D14_72_ | D11-D14_ | 0 | 0 | 0 | 0.0012 | 0 | 0 | 0 |  | 722 | 21 | Koleno 90° PP-RCT, d 20 mm
|  |  | 0.00000 | dle výkazu tvarovky vodovodu - D.1.4.a-01: |  | 0
|  |  | 120.00000 | koleno d20: |  | 120
|  | RTS komentář: | Wavin PP-R/PP-RCT lze použít pro rozvody v obytných domech, administrativních i kulturních budovách, pro potrubí v průmyslu i v zemědělství. Wavin PP-R/PP-RCT je určen pro dopravu studené a teplé vody, podlahové vytápění a při dodržení pravidel i pro ústřední vytápění. Wavin PP-R/PP-RCT lze použít i pro dopravu vzduchu, chladicí vody a klimatizace. Tvarovky jsou univerzální pro všechny typy trubek v různých provedeních | [45 empty] | Wavin PP-R/PP-RCT lze použít pro rozvody v obytných domech, administrativních i kulturních budovách, pro potrubí v průmyslu i v zemědělství. Wavin PP-R/PP-RCT je určen pro dopravu studené a teplé vody, podlahové vytápění a při dodržení pravidel i pro ústřední vytápění. Wavin PP-R/PP-RCT lze použít i pro dopravu vzduchu, chladicí vody a klimatizace. Tvarovky jsou univerzální pro všechny typy trubek v různých provedeních
57 | D11-D14 | 28654142 | Nátrubek PP-RCT, d 20 mm |  | kus | 120 | 0 | 0 | 1e-05 | 0 | 0.0012 | RTS II / 2024 | 0 |  | 0 | 0 | 0 | 0 | 0 | 0 | 0 | D11-D14 | 0 | 0 | 0 | 21 | 0 | 0 | 7 |  |  |  | 0 | 0 | 0 | 722_ | D11-D14_72_ | D11-D14_ | 0 | 0 | 0 | 0.0012 | 0 | 0 | 0 |  | 722 | 21 | Nátrubek PP-RCT, d 20 mm
|  |  | 0.00000 | dle výkazu tvarovky vodovodu - D.1.4.a-01: |  | 0
|  |  | 120.00000 | nátrubek d20: |  | 120
|  | RTS komentář: | Wavin PP-R/PP-RCT lze použít pro rozvody v obytných domech, administrativních i kulturních budovách, pro potrubí v průmyslu i v zemědělství. Wavin PP-R/PP-RCT je určen pro dopravu studené a teplé vody, podlahové vytápění a při dodržení pravidel i pro ústřední vytápění. Wavin PP-R/PP-RCT lze použít i pro dopravu vzduchu, chladicí vody a klimatizace. Tvarovky jsou univerzální pro všechny typy trubek v různých provedeních | [45 empty] | Wavin PP-R/PP-RCT lze použít pro rozvody v obytných domech, administrativních i kulturních budovách, pro potrubí v průmyslu i v zemědělství. Wavin PP-R/PP-RCT je určen pro dopravu studené a teplé vody, podlahové vytápění a při dodržení pravidel i pro ústřední vytápění. Wavin PP-R/PP-RCT lze použít i pro dopravu vzduchu, chladicí vody a klimatizace. Tvarovky jsou univerzální pro všechny typy trubek v různých provedeních
58 | D11-D14 | 28654195 | Redukce vnitřní/vnější PP-R, d 20 x 16 mm |  | kus | 72 | 0 | 0 | 0 | 0 | 0 | RTS II / 2024 | 0 |  | 0 | 0 | 0 | 0 | 0 | 0 | 0 | D11-D14 | 0 | 0 | 0 | 21 | 0 | 0 | 7 |  |  |  | 0 | 0 | 0 | 722_ | D11-D14_72_ | D11-D14_ | 0 | 0 | 0 | 0 | 0 | 0 | 0 |  | 722 | 21 | Redukce vnitřní/vnější PP-R, d 20 x 16 mm
|  |  | 0.00000 | dle výkazu tvarovky vodovodu - D.1.4.a-01: |  | 0
|  |  | 72.00000 | redukce d20x16: |  | 72
|  | RTS komentář: | Wavin PP-R/PP-RCT lze použít pro rozvody v obytných domech, administrativních i kulturních budovách, pro potrubí v průmyslu i v zemědělství. Wavin PP-R/PP-RCT je určen pro dopravu studené a teplé vody, podlahové vytápění a při dodržení pravidel i pro ústřední vytápění. Wavin PP-R/PP-RCT lze použít i pro dopravu vzduchu, chladicí vody a klimatizace. Tvarovky jsou univerzální pro všechny typy trubek v různých provedeních | [45 empty] | Wavin PP-R/PP-RCT lze použít pro rozvody v obytných domech, administrativních i kulturních budovách, pro potrubí v průmyslu i v zemědělství. Wavin PP-R/PP-RCT je určen pro dopravu studené a teplé vody, podlahové vytápění a při dodržení pravidel i pro ústřední vytápění. Wavin PP-R/PP-RCT lze použít i pro dopravu vzduchu, chladicí vody a klimatizace. Tvarovky jsou univerzální pro všechny typy trubek v různých provedeních
59 | D11-D14 | 722175132R00 | Montáž plastových vodovodních tvarovek, polyfuzně svařovaných, tři spoje, D 20 mm |  | kus | 72 | 0 | 0 | 8e-05 | 0 | 0.00576 | RTS II / 2024 | 0 |  | 0 | 0 | 0 | 0 | 0 | 0 | 0 | D11-D14 | 0 | 0 | 0 | 21 | 0 | 0 | 7 |  |  |  | 0 | 0 | 0 | 722_ | D11-D14_72_ | D11-D14_ | 0 | 0 | 0 | 0.00576 | 0 | 0 | 0 |  | 722 | 21 | Montáž plastových vodovodních tvarovek, polyfuzně svařovaných, tři spoje, D 20 mm
|  |  | 0.00000 | dle výkazu tvarovky vodovodu - D.1.4.a-01: |  | 0
|  |  | 24.00000 | Tkus d20: 1*24 |  | 24
|  | RTS komentář: | Měrnou jednotkou se rozumí 1 kus tvarovky. V položkách nejsou započteny náklady na tvarovky. Tyto náklady se oceňují ve specifikaci. Ztratné se nedoporučuje | [45 empty] | Měrnou jednotkou se rozumí 1 kus tvarovky. V položkách nejsou započteny náklady na tvarovky. Tyto náklady se oceňují ve specifikaci. Ztratné se nedoporučuje
|  |  | 48.00000 | Tkus redukovaný d20x16x20: 2*24 |  | 48
|  | RTS komentář: | Měrnou jednotkou se rozumí 1 kus tvarovky. V položkách nejsou započteny náklady na tvarovky. Tyto náklady se oceňují ve specifikaci. Ztratné se nedoporučuje | [45 empty] | Měrnou jednotkou se rozumí 1 kus tvarovky. V položkách nejsou započteny náklady na tvarovky. Tyto náklady se oceňují ve specifikaci. Ztratné se nedoporučuje
60 | D11-D14 | 28654072 | T kus jednoznačný PP-RCT, d 20 mm |  | kus | 24 | 0 | 0 | 2e-05 | 0 | 0.00048 | RTS II / 2024 | 0 |  | 0 | 0 | 0 | 0 | 0 | 0 | 0 | D11-D14 | 0 | 0 | 0 | 21 | 0 | 0 | 7 |  |  |  | 0 | 0 | 0 | 722_ | D11-D14_72_ | D11-D14_ | 0 | 0 | 0 | 0.00048 | 0 | 0 | 0 |  | 722 | 21 | T kus jednoznačný PP-RCT, d 20 mm
|  |  | 0.00000 | dle výkazu tvarovky vodovodu - D.1.4.a-01: |  | 0
|  |  | 24.00000 | Tkus d20: |  | 24
|  | RTS komentář: | Wavin PP-R/PP-RCT lze použít pro rozvody v obytných domech, administrativních i kulturních budovách, pro potrubí v průmyslu i v zemědělství. Wavin PP-R/PP-RCT je určen pro dopravu studené a teplé vody, podlahové vytápění a při dodržení pravidel i pro ústřední vytápění. Wavin PP-R/PP-RCT lze použít i pro dopravu vzduchu, chladicí vody a klimatizace. Tvarovky jsou univerzální pro všechny typy trubek v různých provedeních | [45 empty] | Wavin PP-R/PP-RCT lze použít pro rozvody v obytných domech, administrativních i kulturních budovách, pro potrubí v průmyslu i v zemědělství. Wavin PP-R/PP-RCT je určen pro dopravu studené a teplé vody, podlahové vytápění a při dodržení pravidel i pro ústřední vytápění. Wavin PP-R/PP-RCT lze použít i pro dopravu vzduchu, chladicí vody a klimatizace. Tvarovky jsou univerzální pro všechny typy trubek v různých provedeních
61 | D11-D14 | 28654100 | T kus redukovaný PP-R, d 20 x 16 x 20 mm |  | kus | 48 | 0 | 0 | 2e-05 | 0 | 0.00096 | RTS II / 2024 | 0 |  | 0 | 0 | 0 | 0 | 0 | 0 | 0 | D11-D14 | 0 | 0 | 0 | 21 | 0 | 0 | 7 |  |  |  | 0 | 0 | 0 | 722_ | D11-D14_72_ | D11-D14_ | 0 | 0 | 0 | 0.00096 | 0 | 0 | 0 |  | 722 | 21 | T kus redukovaný PP-R, d 20 x 16 x 20 mm
|  |  | 0.00000 | dle výkazu tvarovky vodovodu - D.1.4.a-01: |  | 0
|  |  | 48.00000 | Tkus redukovaný d20x16x20: |  | 48
|  | RTS komentář: | Wavin PP-R/PP-RCT lze použít pro rozvody v obytných domech, administrativních i kulturních budovách, pro potrubí v průmyslu i v zemědělství. Wavin PP-R/PP-RCT je určen pro dopravu studené a teplé vody, podlahové vytápění a při dodržení pravidel i pro ústřední vytápění. Wavin PP-R/PP-RCT lze použít i pro dopravu vzduchu, chladicí vody a klimatizace. Tvarovky jsou univerzální pro všechny typy trubek v různých provedeních | [45 empty] | Wavin PP-R/PP-RCT lze použít pro rozvody v obytných domech, administrativních i kulturních budovách, pro potrubí v průmyslu i v zemědělství. Wavin PP-R/PP-RCT je určen pro dopravu studené a teplé vody, podlahové vytápění a při dodržení pravidel i pro ústřední vytápění. Wavin PP-R/PP-RCT lze použít i pro dopravu vzduchu, chladicí vody a klimatizace. Tvarovky jsou univerzální pro všechny typy trubek v různých provedeních
62 | D11-D14 | 722181211RT6 | Izolace vodovodního potrubí návleková z trubic z pěnového polyetylenu, tloušťka stěny 6 mm, d 18 mm |  | m | 100.8 | 0 | 0 | 2e-05 | 0 | 0.002016 |  | 0 |  | 0 | 0 | 0 | 0 | 0 | 0 | 0 | D11-D14 | 0 | 0 | 0 | 21 | 0 | 0 | 7 |  |  |  | 0 | 0 | 0 | 722_ | D11-D14_72_ | D11-D14_ | 0 | 0 | 0 | 0.002016 | 0 | 0 | 0 |  | 722 | 21 | Izolace vodovodního potrubí návleková z trubic z pěnového polyetylenu, tloušťka stěny 6 mm, d 18 mm
|  | Varianta: | V položce je kalkulována dodávka izolačn…
|  |  | 0.00000 | dle výkazu potrubí vodovodu - D.1.4.a-01: |  | 0
|  |  | 100.80000 | studená voda d16 mm: 4,2*24 |  | 100.8
63 | D11-D14 | 722181211RZ6 | Izolace vodovodního potrubí návleková z trubic z pěnového polyetylenu, tloušťka stěny 6 mm, d 20 mm |  | m | 33.6 | 0 | 0 | 2e-05 | 0 | 0.000672 |  | 0 |  | 0 | 0 | 0 | 0 | 0 | 0 | 0 | D11-D14 | 0 | 0 | 0 | 21 | 0 | 0 | 7 |  |  |  | 0 | 0 | 0 | 722_ | D11-D14_72_ | D11-D14_ | 0 | 0 | 0 | 0.000672 | 0 | 0 | 0 |  | 722 | 21 | Izolace vodovodního potrubí návleková z trubic z pěnového polyetylenu, tloušťka stěny 6 mm, d 20 mm
|  | Varianta: | V položce je kalkulována dodávka izolačn…
|  |  | 0.00000 | dle výkazu potrubí vodovodu - D.1.4.a-01: |  | 0
|  |  | 33.60000 | studená voda d20 mm: 1,4*24 |  | 33.6
64 | D11-D14 | 722181213RT6 | Izolace vodovodního potrubí návleková z trubic z pěnového polyetylenu, tloušťka stěny 13 mm, d 18 mm |  | m | 81.6 | 0 | 0 | 4e-05 | 0 | 0.003264 |  | 0 |  | 0 | 0 | 0 | 0 | 0 | 0 | 0 | D11-D14 | 0 | 0 | 0 | 21 | 0 | 0 | 7 |  |  |  | 0 | 0 | 0 | 722_ | D11-D14_72_ | D11-D14_ | 0 | 0 | 0 | 0.003264 | 0 | 0 | 0 |  | 722 | 21 | Izolace vodovodního potrubí návleková z trubic z pěnového polyetylenu, tloušťka stěny 13 mm, d 18 mm
|  | Varianta: | V položce je kalkulována dodávka izolačn…
|  |  | 0.00000 | dle výkazu potrubí vodovodu - D.1.4.a-01: |  | 0
|  |  | 81.60000 | teplá voda d16 mm: 3,4*24 |  | 81.6
65 | D11-D14 | 722181213RZ6 | Izolace vodovodního potrubí návleková z trubic z pěnového polyetylenu, tloušťka stěny 13 mm, d 20 mm |  | m | 31.2 | 0 | 0 | 4e-05 | 0 | 0.001248 |  | 0 |  | 0 | 0 | 0 | 0 | 0 | 0 | 0 | D11-D14 | 0 | 0 | 0 | 21 | 0 | 0 | 7 |  |  |  | 0 | 0 | 0 | 722_ | D11-D14_72_ | D11-D14_ | 0 | 0 | 0 | 0.001248 | 0 | 0 | 0 |  | 722 | 21 | Izolace vodovodního potrubí návleková z trubic z pěnového polyetylenu, tloušťka stěny 13 mm, d 20 mm
|  | Varianta: | V položce je kalkulována dodávka izolačn…
|  |  | 0.00000 | dle výkazu potrubí vodovodu - D.1.4.a-01: |  | 0
|  |  | 31.20000 | teplá voda d20 mm: 1,3*24 |  | 31.2
66 | D11-D14 | 722190401R00 | Vyvedení a upevnění výpustek DN 15 mm |  | kus | 96 | 0 | 0 | 0 | 0 | 0 | RTS II / 2024 | 0 |  | 0 | 0 | 0 | 0 | 0 | 0 | 0 | D11-D14 | 0 | 0 | 0 | 21 | 0 | 0 | 7 |  |  |  | 0 | 0 | 0 | 722_ | D11-D14_72_ | D11-D14_ | 0 | 0 | 0 | 0 | 0 | 0 | 0 |  | 722 | 21 | Vyvedení a upevnění výpustek DN 15 mm
|  |  | 0.00000 | dle výkazu tvarovky vodovod - D.1.4.a-01: |  | 0
|  |  | 96.00000 | nástěnné koleno d16x1/2": 4*24 |  | 96
67 | D11-D14 | 722220864R00 | Demontáž armatur s dvěma závity G 2" |  | kus | 2 | 0 | 0 | 0.00244 | 0.00244 | 0.00488 | RTS II / 2024 | 0 |  | 0 | 0 | 0 | 0 | 0 | 0 | 0 | D11-D14 | 0 | 0 | 0 | 21 | 0 | 0 | 7 |  |  |  | 0 | 0 | 0 | 722_ | D11-D14_72_ | D11-D14_ | 0 | 0 | 0 | 0.00488 | 0 | 0 | 0 |  | 722 | 21 | Demontáž armatur s dvěma závity G 2"
|  | Varianta: | hydrantový ventil
|  |  | 2.00000 | chodba u schodiště 400.1, 400.3: 1+1 |  | 2
68 | D11-D14 | 722249105R00 | Montáž armatury požární - hydrant G 2" |  | kus | 2 | 0 | 0 | 2e-05 | 0 | 4e-05 | RTS II / 2024 | 0 |  | 0 | 0 | 0 | 0 | 0 | 0 | 0 | D11-D14 | 0 | 0 | 0 | 21 | 0 | 0 | 7 |  |  |  | 0 | 0 | 0 | 722_ | D11-D14_72_ | D11-D14_ | 0 | 0 | 0 | 4e-05 | 0 | 0 | 0 |  | 722 | 21 | Montáž armatury požární - hydrant G 2"
|  |  | 2.00000 | chodba u schodiště 400.1, 400.3: 1+1 |  | 2
|  | RTS komentář: | Položka obsahuje montáž hydrantu. Dodávka hydrantu se oceňuje ve specifikaci | [45 empty] | Položka obsahuje montáž hydrantu. Dodávka hydrantu se oceňuje ve specifikaci
69 | D11-D14 | 722254110R00 | Demontáž hydrantových skříní |  | soubor | 2 | 0 | 0 | 0 | 0 | 0 | RTS II / 2024 | 0 |  | 0 | 0 | 0 | 0 | 0 | 0 | 0 | D11-D14 | 0 | 0 | 0 | 21 | 0 | 0 | 7 |  |  |  | 0 | 0 | 0 | 722_ | D11-D14_72_ | D11-D14_ | 0 | 0 | 0 | 0 | 0 | 0 | 0 |  | 722 | 21 | Demontáž hydrantových skříní
|  |  | 2.00000 | chodba u schodiště 400.1, 400.3: 1+1 |  | 2
70 | D11-D14 | 722254111R00 | Montáž hydrantové skříně s výzbrojí |  | kus | 2 | 0 | 0 | 0.00054 | 0 | 0.00108 | RTS II / 2024 | 0 |  | 0 | 0 | 0 | 0 | 0 | 0 | 0 | D11-D14 | 0 | 0 | 0 | 21 | 0 | 0 | 7 |  |  |  | 0 | 0 | 0 | 722_ | D11-D14_72_ | D11-D14_ | 0 | 0 | 0 | 0.00108 | 0 | 0 | 0 |  | 722 | 21 | Montáž hydrantové skříně s výzbrojí
|  |  | 2.00000 | chodba u schodiště 400.1, 400.3: 1+1 |  | 2
71 | D11-D14 | 722254116RT1 | Skříň hydrantová s výzbrojí C 52 (hadice Pyrotex) |  | soubor | 2 | 0 | 0 | 0.02241 | 0 | 0.04482 | RTS II / 2024 | 0 |  | 0 | 0 | 0 | 0 | 0 | 0 | 0 | D11-D14 | 0 | 0 | 0 | 21 | 0 | 0 | 7 |  |  |  | 0 | 0 | 0 | 722_ | D11-D14_72_ | D11-D14_ | 0 | 0 | 0 | 0.04482 | 0 | 0 | 0 |  | 722 | 21 | Skříň hydrantová s výzbrojí C 52 (hadice Pyrotex)
|  | Varianta: | hydrantová skříň ocelová C52 s nátěrem, plná dvířka skříně, barva červená RAL3000 skříň bude na těsno doléhat k novému SDK zákrytu požárního vodovodu skříň bude nově bvybavena zploštilou hadicí C52 délky 20 metrů a požární proudnicí
|  |  | 2.00000 | chodba u schodiště 400.1, 400.3: 1+1 |  | 2
|  | Dokumentace: | viz výkres D.1.1-03 - poznámka č.1
72 | D11-D14 | 722254127R01 | Skříň hydrantová bez výzbroje - suché hydranty, skříň pro 2x PHP do 6kg, kovová, lakovaná |  | soubor | 2 | 0 | 0 | 0 | 0 | 0 |  | 0 |  | 0 | 0 | 0 | 0 | 0 | 0 | 0 | D11-D14 | 0 | 0 | 0 | 21 | 0 | 0 | 7 |  |  |  | 0 | 0 | 0 | 722_ | D11-D14_72_ | D11-D14_ | 0 | 0 | 0 | 0 | 0 | 0 | 0 |  | 722 | 21 | Skříň hydrantová bez výzbroje - suché hydranty, skříň pro 2x PHP do 6kg, kovová, lakovaná
|  | Varianta: | viz výkres D.1.1-03 - poznámka č.1 v provedení dle 3.NP - plná dvířka skříně s rozbitným sklem, skříň zamykatelná s klíčem uvnitř skříně barva červená RAL3000 skříň pro 2x PHP bude osazena pod hydrantovou skříní
|  |  | 2.00000 | chodba u schodiště 400.1, 400.3: 1+1 |  | 2
|  | Dokumentace: | viz výkres D.1.1-03 - poznámka č.1
73 | D11-D14 | 722259991R00 | Tlaková zkouška nástěnného požárního hydrantu |  | kus | 2 | 0 | 0 | 0 | 0 | 0 | RTS II / 2024 | 0 |  | 0 | 0 | 0 | 0 | 0 | 0 | 0 | D11-D14 | 0 | 0 | 0 | 21 | 0 | 0 | 7 |  |  |  | 0 | 0 | 0 | 722_ | D11-D14_72_ | D11-D14_ | 0 | 0 | 0 | 0 | 0 | 0 | 0 |  | 722 | 21 | Tlaková zkouška nástěnného požárního hydrantu
|  |  | 2.00000 | chodba u schodiště 400.1, 400.3: 1+1 |  | 2
74 | D11-D14 | 722259995R00 | Vystavení revizní zprávy - nástěnný požární hydrant |  | kus | 2 | 0 | 0 | 0 | 0 | 0 | RTS II / 2024 | 0 |  | 0 | 0 | 0 | 0 | 0 | 0 | 0 | D11-D14 | 0 | 0 | 0 | 21 | 0 | 0 | 7 |  |  |  | 0 | 0 | 0 | 722_ | D11-D14_72_ | D11-D14_ | 0 | 0 | 0 | 0 | 0 | 0 | 0 |  | 722 | 21 | Vystavení revizní zprávy - nástěnný požární hydrant
|  |  | 2.00000 | chodba u schodiště 400.1, 400.3: 1+1 |  | 2
|  | RTS komentář: | Položka obsahuje vyhotovení jednoho kusu revizní zprávy | [45 empty] | Položka obsahuje vyhotovení jednoho kusu revizní zprávy
75 | D11-D14 | 722280106R00 | Tlaková zkouška vodovodního potrubí DN 32 mm |  | m | 247.2 | 0 | 0 | 0 | 0 | 0 | RTS II / 2024 | 0 |  | 0 | 0 | 0 | 0 | 0 | 0 | 0 | D11-D14 | 0 | 0 | 0 | 21 | 0 | 0 | 7 |  |  |  | 0 | 0 | 0 | 722_ | D11-D14_72_ | D11-D14_ | 0 | 0 | 0 | 0 | 0 | 0 | 0 |  | 722 | 21 | Tlaková zkouška vodovodního potrubí DN 32 mm
|  |  | 0.00000 | dle výkazu potrubí vodovodu - D.1.4.a-01: |  | 0
|  |  | 182.40000 |  |  | 182.4
|  |  | 64.80000 |  |  | 64.8
76 | D11-D14 | 722290234R00 | Proplach a dezinfekce vodovodního potrubí DN 80 mm |  | m | 247.2 | 0 | 0 | 1e-05 | 0 | 0.002472 | RTS II / 2024 | 0 |  | 0 | 0 | 0 | 0 | 0 | 0 | 0 | D11-D14 | 0 | 0 | 0 | 21 | 0 | 0 | 7 |  |  |  | 0 | 0 | 0 | 722_ | D11-D14_72_ | D11-D14_ | 0 | 0 | 0 | 0.002472 | 0 | 0 | 0 |  | 722 | 21 | Proplach a dezinfekce vodovodního potrubí DN 80 mm
|  |  | 0.00000 | dle výkazu potrubí vodovodu - D.1.4.a-01: |  | 0
|  |  | 182.40000 |  |  | 182.4
|  |  | 64.80000 |  |  | 64.8
77 | D11-D14 | 998722102R00 | Přesun hmot pro vnitřní vodovod, výšky do 12 m |  | t | 0.217 | 0 | 0 | 0 | 0 | 0 | RTS II / 2024 | 0 |  | 0 | 0 | 0 | 0 | 0 | 0 | 0 | D11-D14 | 0 | 0 | 0 | 21 | 0 | 0 | 5 |  |  |  | 0 | 0 | 0 | 722_ | D11-D14_72_ | D11-D14_ | 0 | 0 | 0 | 0 | 0 | 0 | 0 |  | 722 | 21 | Přesun hmot pro vnitřní vodovod, výšky do 12 m
78 | D11-D14 | 722201R | Uzavření požaárního vodovodu a jeho odvodnění, zpětné zprovoznění požárního vodovodu |  | soubor | 1 | 0 | 0 | 0 | 0 | 0 | vlastní | 0 |  | 0 | 0 | 0 | 0 | 0 | 0 | 0 | D11-D14 | 0 | 0 | 0 | 21 | 0 | 0 | 7 |  |  |  | 0 | 0 | 0 | 722_ | D11-D14_72_ | D11-D14_ | 0 | 0 | 0 | 0 | 0 | 0 | 0 |  | 722 | 21 | Uzavření požaárního vodovodu a jeho odvodnění, zpětné zprovoznění požárního vodovodu
| D11-D14 | 725 | Zařizovací předměty |  |  |  |  | 0 |  |  | 13.7084 | [10 empty] | D11-D14 | [7 empty] | 0 | 0 | 0
79 | D11-D14 | 72501 | Skleněná polička s hrazdou, 300x125 mm, tl. skla 8 mm, D+M |  | ks | 48 | 0 | 0 | 0.01475 | 0 | 0.708 |  | 0 |  | 0 | 0 | 0 | 0 | 0 | 0 | 0 | D11-D14 | 0 | 0 | 0 | 21 | 0 | 0 | 7 |  |  |  | 0 | 0 | 0 | 725_ | D11-D14_72_ | D11-D14_ | 0 | 0 | 0 | 0.708 | 0 | 0 | 0 |  | 725 | 21 | Skleněná polička s hrazdou, 300x125 mm, tl. skla 8 mm, D+M
|  | Varianta: | dle specifikace
|  |  | 48.00000 | D.1.1.A-05, pol.č. 13: 2*24 |  | 48
80 | D11-D14 | 725019101R00 | Výlevka diturvitová s plastovou mřížkou, stojící |  | soubor | 1 | 0 | 0 | 0.01442 | 0 | 0.01442 |  | 0 |  | 0 | 0 | 0 | 0 | 0 | 0 | 0 | D11-D14 | 0 | 0 | 0 | 21 | 0 | 0 | 7 |  |  |  | 0 | 0 | 0 | 725_ | D11-D14_72_ | D11-D14_ | 0 | 0 | 0 | 0.01442 | 0 | 0 | 0 |  | 725 | 21 | Výlevka diturvitová s plastovou mřížkou, stojící
|  | Varianta: | dle specifikace, plastová mřížka je součástí dodávky výlevky
|  |  | 1.00000 | D.1.1-07, pro m.č. 202 - položka č. 01: 1 |  | 1
81 | D11-D14 | 72502 | Dvojitý držák na ručníky, mosaz, chrom, šířka 500 mm, D+M |  | ks | 24 | 0 | 0 | 0 | 0 | 0 |  | 0 |  | 0 | 0 | 0 | 0 | 0 | 0 | 0 | D11-D14 | 0 | 0 | 0 | 21 | 0 | 0 | 7 |  |  |  | 0 | 0 | 0 | 725_ | D11-D14_72_ | D11-D14_ | 0 | 0 | 0 | 0 | 0 | 0 | 0 |  | 725 | 21 | Dvojitý držák na ručníky, mosaz, chrom, šířka 500 mm, D+M
|  | Varianta: | dle specifikace
|  |  | 24.00000 | D.1.1.A-05, pol.č. 15: 1*24 |  | 24
82 | D11-D14 | 72503 | Háček na ručník, leštěná nerez, 56x53x56 mm, D+M |  | ks | 48 | 0 | 0 | 0.01001 | 0 | 0.48048 |  | 0 |  | 0 | 0 | 0 | 0 | 0 | 0 | 0 | D11-D14 | 0 | 0 | 0 | 21 | 0 | 0 | 7 |  |  |  | 0 | 0 | 0 | 725_ | D11-D14_72_ | D11-D14_ | 0 | 0 | 0 | 0.48048 | 0 | 0 | 0 |  | 725 | 21 | Háček na ručník, leštěná nerez, 56x53x56 mm, D+M
|  | Varianta: | dle specifikace
|  |  | 48.00000 | D.1.1.A-05, pol.č. 14: 2*24 |  | 48
83 | D11-D14 | 725100001RA0 | Zařizovací předměty - dodávka a montáž umyvadla, baterie, zápachové uzávěrky, |  | kus | 24 | 0 | 0 | 0.01917 | 0 | 0.46008 |  | 0 |  | 0 | 0 | 0 | 0 | 0 | 0 | 0 | D11-D14 | 0 | 0 | 0 | 21 | 0 | 0 | 7 |  |  |  | 0 | 0 | 0 | 725_ | D11-D14_72_ | D11-D14_ | 0 | 0 | 0 | 0.46008 | 0 | 0 | 0 |  | 725 | 21 | Zařizovací předměty - dodávka a montáž umyvadla, baterie, zápachové uzávěrky,
|  | Varianta: | Osazení umyvadla, sifonu a vodovodní baterie, rohových ventilů vodovodu. S dodávkou materiálu dle specifikace. Včetně pomocného montážního materiálu. Včetně napojení na kanalizaci a vodovod.
|  |  | 24.00000 | D.1.1.A-05, pol.č. 01, 02, 03, 04: 1*24 |  | 24
84 | D11-D14 | 725100005RA0 | Zařizovací předměty - dodávka a montáž sprchové kabiny, baterie, zápachové uzávěrky, |  | kus | 24 | 0 | 0 | 0.03828 | 0 | 0.91872 |  | 0 |  | 0 | 0 | 0 | 0 | 0 | 0 | 0 | D11-D14 | 0 | 0 | 0 | 21 | 0 | 0 | 7 |  |  |  | 0 | 0 | 0 | 725_ | D11-D14_72_ | D11-D14_ | 0 | 0 | 0 | 0.91872 | 0 | 0 | 0 |  | 725 | 21 | Zařizovací předměty - dodávka a montáž sprchové kabiny, baterie, zápachové uzávěrky,
|  | Varianta: | Osazení sprchového boxu - sprchové vanička z litého mramoru 90x100 cm výšky 3-3,5 cm včetně podezdění nebo rektifikovatelných nožiček + zástěna s posuvnými dveřmi s celk. šířkou 100 cm, osazení nízkého sprchového sifonu, vyvedení a upevnění vodovodní a kanalizační výpustky, osazení sprchové baterie - podomítkové provedení včetně stěnového vývodu, hadice a rozety pro ruční sprchu, včetně vývodu pro pevnou hlavovou sprchu, včetně kompletace všech prvků. Včetně silikonové spáry vanička-stěna z barevného silikonového tmelu.
|  |  | 24.00000 | D.1.1.A-05, pol.č. 05, 06, 07, 08, 09: 1*24 |  | 24
85 | D11-D14 | 725119306R00 | Montáž klozetu závěsného |  | soubor | 24 | 0 | 0 | 0.00087 | 0 | 0.02088 | RTS II / 2024 | 0 |  | 0 | 0 | 0 | 0 | 0 | 0 | 0 | D11-D14 | 0 | 0 | 0 | 21 | 0 | 0 | 7 |  |  |  | 0 | 0 | 0 | 725_ | D11-D14_72_ | D11-D14_ | 0 | 0 | 0 | 0.02088 | 0 | 0 | 0 |  | 725 | 21 | Montáž klozetu závěsného
|  |  | 24.00000 | 1*24 |  | 24
|  | RTS komentář: | Položka obsahuje montáž klozetu závěsného. Dodávka klozetu a sedátka se oceňuje ve specifikaci. Univerzální montážní modul pro zavěšení klozetu se oceňuje samostatně. | [45 empty] | Položka obsahuje montáž klozetu závěsného. Dodávka klozetu a sedátka se oceňuje ve specifikaci. Univerzální montážní modul pro zavěšení klozetu se oceňuje samostatně.
86 | D11-D14 | 551674502 | WC sedátko univerzální SOFTCLOSE A604, Duroplast, bílé, systémové k WC míse |  | kus | 24 | 0 | 0 | 0.0026 | 0 | 0.0624 | RTS II / 2024 | 0 |  | 0 | 0 | 0 | 0 | 0 | 0 | 0 | D11-D14 | 0 | 0 | 0 | 21 | 0 | 0 | 7 |  |  |  | 0 | 0 | 0 | 725_ | D11-D14_72_ | D11-D14_ | 0 | 0 | 0 | 0.0624 | 0 | 0 | 0 |  | 725 | 21 | WC sedátko univerzální SOFTCLOSE A604, Duroplast, bílé, systémové k WC míse
|  |  | 24.00000 | dle D.1.1.A-05, pol. č. 10: |  | 24
|  | RTS komentář: | Barva: bílá CLICK systém - lehce čistitelná keramika díky rychle odejmutelnému sedátku Kovové panty univerzálně stavitelné ve dvou osách Materiál: duroplast s antibakteriálními vlastnostmi (zajištěny obsahem sloučenin stříbra) Rychloupínací systém pro rychlou a jednoduchou instalaci SOFTCLOSE - bezpečnostní zpomalovací systém zavírán | [45 empty] | Barva: bílá CLICK systém - lehce čistitelná keramika díky rychle odejmutelnému sedátku Kovové panty univerzálně stavitelné ve dvou osách Materiál: duroplast s antibakteriálními vlastnostmi (zajištěny obsahem sloučenin stříbra) Rychloupínací systém pro rychlou a jednoduchou instalaci SOFTCLOSE - bezpečnostní zpomalovací systém zavírán
87 | D11-D14 | 64240062R | Mísa klozetová závěsná hl. 490 mm bez splachovacího kruhu, dle specifikace |  | kus | 24 | 0 | 0 | 0.0155 | 0 | 0.372 |  | 0 |  | 0 | 0 | 0 | 0 | 0 | 0 | 0 | D11-D14 | 0 | 0 | 0 | 21 | 0 | 0 | 7 |  |  |  | 0 | 0 | 0 | 725_ | D11-D14_72_ | D11-D14_ | 0 | 0 | 0 | 0.372 | 0 | 0 | 0 |  | 725 | 21 | Mísa klozetová závěsná hl. 490 mm bez splachovacího kruhu, dle specifikace
|  |  | 24.00000 | D.1.1.A-05, pol.č. 10: |  | 24
88 | D11-D14 | 725290010RA0 | Demontáž zařizovacích předmětů klozetu včetně splachovací nádrže |  | kus | 24 | 0 | 0 | 0.01933 | 0.01933 | 0.46392 |  | 0 |  | 0 | 0 | 0 | 0 | 0 | 0 | 0 | D11-D14 | 0 | 0 | 0 | 21 | 0 | 0 | 7 |  |  |  | 0 | 0 | 0 | 725_ | D11-D14_72_ | D11-D14_ | 0 | 0 | 0 | 0.46392 | 0 | 0 | 0 |  | 725 | 21 | Demontáž zařizovacích předmětů klozetu včetně splachovací nádrže
|  | Varianta: | Svislé přemístění ze 4. NP, vodorovné vnitrostaveništní přemístění do 30 m, odvoz na skládku do 10 km. Včetně poplatku za skládku.
|  |  | 24.00000 | D.1.1-01: 1*24 |  | 24
89 | D11-D14 | 725290020RA0 | Demontáž zařizovacích předmětů umyvadla včetně baterie a konzol |  | kus | 24 | 0 | 0 | 0.03187 | 0.03187 | 0.76488 |  | 0 |  | 0 | 0 | 0 | 0 | 0 | 0 | 0 | D11-D14 | 0 | 0 | 0 | 21 | 0 | 0 | 7 |  |  |  | 0 | 0 | 0 | 725_ | D11-D14_72_ | D11-D14_ | 0 | 0 | 0 | 0.76488 | 0 | 0 | 0 |  | 725 | 21 | Demontáž zařizovacích předmětů umyvadla včetně baterie a konzol
|  | Varianta: | Svislé přemístění ze 4. NP, vodorovné vnitrostaveništní přemístění do 30 m, odvoz na skládku do 10 km. Včetně poplatku za skládku.
|  |  | 24.00000 | D.1.1-01: 1*24 |  | 24
90 | D11-D14 | 725290030RA0 | Demontáž zařizovacích předmětů vany včetně baterie a obezdění |  | kus | 24 | 0 | 0 | 0.38567 | 0.38472 | 9.2561 |  | 0 |  | 0 | 0 | 0 | 0 | 0 | 0 | 0 | D11-D14 | 0 | 0 | 0 | 21 | 0 | 0 | 7 |  |  |  | 0 | 0 | 0 | 725_ | D11-D14_72_ | D11-D14_ | 0 | 0 | 0 | 9.2561 | 0 | 0 | 0 |  | 725 | 21 | Demontáž zařizovacích předmětů vany včetně baterie a obezdění
|  | Varianta: | Svislé přemístění ze 4. NP, vodorovné vnitrostaveništní přemístění do 30 m, odvoz na skládku do 10 km. Včetně poplatku za skládku.
|  |  | 24.00000 | D.1.1-01: 1*24 |  | 24
91 | D11-D14 | 725292035R00 | Držák na toaletní papír nerezový |  | soubor | 24 | 0 | 0 | 0.00026 | 0 | 0.00624 | RTS II / 2024 | 0 |  | 0 | 0 | 0 | 0 | 0 | 0 | 0 | D11-D14 | 0 | 0 | 0 | 21 | 0 | 0 | 7 |  |  |  | 0 | 0 | 0 | 725_ | D11-D14_72_ | D11-D14_ | 0 | 0 | 0 | 0.00624 | 0 | 0 | 0 |  | 725 | 21 | Držák na toaletní papír nerezový
|  | Varianta: | dle specifikace
|  |  | 24.00000 | D.1.1.A-05, pol.č. 16: 1*24 |  | 24
92 | D11-D14 | 725330820R00 | Demontáž výlevky diturvitové |  | soubor | 1 | 0 | 0 | 0.0347 | 0.0347 | 0.0347 | RTS II / 2024 | 0 |  | 0 | 0 | 0 | 0 | 0 | 0 | 0 | D11-D14 | 0 | 0 | 0 | 21 | 0 | 0 | 7 |  |  |  | 0 | 0 | 0 | 725_ | D11-D14_72_ | D11-D14_ | 0 | 0 | 0 | 0.0347 | 0 | 0 | 0 |  | 725 | 21 | Demontáž výlevky diturvitové
|  |  | 1.00000 | D.1.1-01, m.č. 402: 1 |  | 1
93 | D11-D14 | 725800924R00 | Zpětná montáž baterie nástěnné |  | kus | 1 | 0 | 0 | 8e-05 | 0 | 8e-05 | RTS II / 2024 | 0 |  | 0 | 0 | 0 | 0 | 0 | 0 | 0 | D11-D14 | 0 | 0 | 0 | 21 | 0 | 0 | 7 |  |  |  | 0 | 0 | 0 | 725_ | D11-D14_72_ | D11-D14_ | 0 | 0 | 0 | 8e-05 | 0 | 0 | 0 |  | 725 | 21 | Zpětná montáž baterie nástěnné
|  |  | 1.00000 | D.1.1-01, baterie úklidová místnost 202: 1 |  | 1
94 | D11-D14 | 725820801R00 | Demontáž baterie nástěnné do G 3/4" |  | soubor | 1 | 0 | 0 | 0.00156 | 0.00156 | 0.00156 | RTS II / 2024 | 0 |  | 0 | 0 | 0 | 0 | 0 | 0 | 0 | D11-D14 | 0 | 0 | 0 | 21 | 0 | 0 | 7 |  |  |  | 0 | 0 | 0 | 725_ | D11-D14_72_ | D11-D14_ | 0 | 0 | 0 | 0.00156 | 0 | 0 | 0 |  | 725 | 21 | Demontáž baterie nástěnné do G 3/4"
|  |  | 1.00000 | D.1.1-01, baterie úklidová místnost 202: 1 |  | 1
95 | D11-D14 | 787911111R00 | Montáž zrcadla na stěnu, pl. do 2 m2 |  | m2 | 0 | 0 | 0 | 8e-05 | 0 | 0 | RTS II / 2024 | 0 |  | 0 | 0 | 0 | 0 | 0 | 0 | 0 | D11-D14 | 0 | 0 | 0 | 21 | 0 | 0 | 7 |  |  |  | 0 | 0 | 0 | 725_ | D11-D14_72_ | D11-D14_ | 0 | 0 | 0 | 0 | 0 | 0 | 0 |  | 725 | 21 | Montáž zrcadla na stěnu, pl. do 2 m2
|  | RTS komentář: | Položka je určena pro menší plochy (např. koupelny, chodby) Položka obsahuje osazení zrcadla včetně dodání materiálu kotvení, bez dodávky zrcadla. Zrcadlo se oceňuje samostatně ve specifikaci | [45 empty] | Položka je určena pro menší plochy (např. koupelny, chodby) Položka obsahuje osazení zrcadla včetně dodání materiálu kotvení, bez dodávky zrcadla. Zrcadlo se oceňuje samostatně ve specifikaci
96 | D11-D14 | 615290744 | Zrcadlo s LED osvětlením 50x70cm, dle specifikace |  | kus | 24 | 0 | 0 | 0.006 | 0 | 0.144 | RTS II / 2024 | 0 |  | 0 | 0 | 0 | 0 | 0 | 0 | 0 | D11-D14 | 0 | 0 | 0 | 21 | 0 | 0 | 7 |  |  |  | 0 | 0 | 0 | 725_ | D11-D14_72_ | D11-D14_ | 0 | 0 | 0 | 0.144 | 0 | 0 | 0 |  | 725 | 21 | Zrcadlo s LED osvětlením 50x70cm, dle specifikace
|  | Varianta: | - kompletní D+M včetně napojení -dle spe…
|  |  | 24.00000 | D.1.1.A-05, pol.č. 12: |  | 24
97 | D11-D14 | 998725102R00 | Přesun hmot pro zařizovací předměty, výšky do 12 m |  | t | 13.708 | 0 | 0 | 0 | 0 | 0 | RTS II / 2024 | 0 |  | 0 | 0 | 0 | 0 | 0 | 0 | 0 | D11-D14 | 0 | 0 | 0 | 21 | 0 | 0 | 5 |  |  |  | 0 | 0 | 0 | 725_ | D11-D14_72_ | D11-D14_ | 0 | 0 | 0 | 0 | 0 | 0 | 0 |  | 725 | 21 | Přesun hmot pro zařizovací předměty, výšky do 12 m
| D11-D14 | 726 | Instalační prefabrikáty |  |  |  |  | 0 |  |  | 0.22488 | [10 empty] | D11-D14 | [7 empty] | 0 | 0 | 0
98 | D11-D14 | 726211121R00 | Modul pro WC Kombifix, UP320, h. 1080 mm |  | soubor | 24 | 0 | 0 | 0.009 | 0 | 0.216 | RTS II / 2024 | 0 |  | 0 | 0 | 0 | 0 | 0 | 0 | 0 | D11-D14 | 0 | 0 | 0 | 21 | 0 | 0 | 7 |  |  |  | 0 | 0 | 0 | 726_ | D11-D14_72_ | D11-D14_ | 0 | 0 | 0 | 0.216 | 0 | 0 | 0 |  | 726 | 21 | Modul pro WC Kombifix, UP320, h. 1080 mm
|  |  | 24.00000 | D.1.1-09 - pol. X3: 1*24 |  | 24
|  | RTS komentář: | 110.300.00. | [45 empty] | 110.300.00.
99 | D11-D14 | 28696756 | Tlačítko ovládací plastové Sigma 01 alpská bílá |  | kus | 24 | 0 | 0 | 0.00037 | 0 | 0.00888 | RTS II / 2024 | 0 |  | 0 | 0 | 0 | 0 | 0 | 0 | 0 | D11-D14 | 0 | 0 | 0 | 21 | 0 | 0 | 7 |  |  |  | 0 | 0 | 0 | 726_ | D11-D14_72_ | D11-D14_ | 0 | 0 | 0 | 0.00888 | 0 | 0 | 0 |  | 726 | 21 | Tlačítko ovládací plastové Sigma 01 alpská bílá
|  |  | 24.00000 | D.1.1.A-05, pol.č. 11: |  | 24
|  | RTS komentář: | pro 2 množství splachování Tlačítko Sigma 01 pro nádržky Sigma (ovládání zepředu), Splachování pro dvě množství vody, rozměry 246 x 164 mm | [45 empty] | pro 2 množství splachování Tlačítko Sigma 01 pro nádržky Sigma (ovládání zepředu), Splachování pro dvě množství vody, rozměry 246 x 164 mm
100 | D11-D14 | 998726122R00 | Přesun hmot pro předstěnové systémy, výšky do 12 m |  | t | 0.225 | 0 | 0 | 0 | 0 | 0 | RTS II / 2024 | 0 |  | 0 | 0 | 0 | 0 | 0 | 0 | 0 | D11-D14 | 0 | 0 | 0 | 21 | 0 | 0 | 5 |  |  |  | 0 | 0 | 0 | 726_ | D11-D14_72_ | D11-D14_ | 0 | 0 | 0 | 0 | 0 | 0 | 0 |  | 726 | 21 | Přesun hmot pro předstěnové systémy, výšky do 12 m
| D11-D14 | 728 | Vzduchotechnika |  |  |  |  | 0 |  |  | 0.17556 | [10 empty] | D11-D14 | [7 empty] | 0 | 0 | 0
101 | D11-D14 | 728111812R00 | Demontáž potrubí plechového čtyřhranného do 0,03 m2 |  | m | 8.4 | 0 | 0 | 0.0059 | 0.0059 | 0.04956 | RTS II / 2024 | 0 |  | 0 | 0 | 0 | 0 | 0 | 0 | 0 | D11-D14 | 0 | 0 | 0 | 21 | 0 | 0 | 7 |  |  |  | 0 | 0 | 0 | 728_ | D11-D14_72_ | D11-D14_ | 0 | 0 | 0 | 0.04956 | 0 | 0 | 0 |  | 728 | 21 | Demontáž potrubí plechového čtyřhranného do 0,03 m2
|  |  | 8.40000 | koupelna jednotky, v rámci vybourání umakartového jádra: 0,35*24 |  | 8.4
102 | D11-D14 | 728112111R00 | Montáž potrubí plechového kruhového do d 100 mm |  | m | 4.8 | 0 | 0 | 0 | 0 | 0 | RTS II / 2024 | 0 |  | 0 | 0 | 0 | 0 | 0 | 0 | 0 | D11-D14 | 0 | 0 | 0 | 21 | 0 | 0 | 7 |  |  |  | 0 | 0 | 0 | 728_ | D11-D14_72_ | D11-D14_ | 0 | 0 | 0 | 0 | 0 | 0 | 0 |  | 728 | 21 | Montáž potrubí plechového kruhového do d 100 mm
|  |  | 4.80000 | D.1.4.b-01, výkaz VZT kulatého potrubí: 0,20*24 |  | 4.8
103 | D11-D14 | 728211212R00 | Montáž přechodu plechového čtyřhranného do 0,03 m2 |  | kus | 24 | 0 | 0 | 0 | 0 | 0 | RTS II / 2024 | 0 |  | 0 | 0 | 0 | 0 | 0 | 0 | 0 | D11-D14 | 0 | 0 | 0 | 21 | 0 | 0 | 7 |  |  |  | 0 | 0 | 0 | 728_ | D11-D14_72_ | D11-D14_ | 0 | 0 | 0 | 0 | 0 | 0 | 0 |  | 728 | 21 | Montáž přechodu plechového čtyřhranného do 0,03 m2
|  | Varianta: | atyp tvarovka s hrdlem d100 mm
|  |  | 24.00000 | D.1.4.b-01, výkaz tvarovek VZT potrubí: 1*24 |  | 24
104 | D11-D14 | 429825021R | tvarovka do potrubí čtyřhranná; přechod osový na kruhové potrubí; 100 x 300 mm., průměr potrubí 100 mm, atyp provedení bude upřesněno na stavbě |  | kus | 24 | 0 | 0 | 0 | 0 | 0 |  | 0 |  | 0 | 0 | 0 | 0 | 0 | 0 | 0 | D11-D14 | 0 | 0 | 0 | 21 | 0 | 0 | 7 |  |  |  | 0 | 0 | 0 | 728_ | D11-D14_72_ | D11-D14_ | 0 | 0 | 0 | 0 | 0 | 0 | 0 |  | 728 | 21 | tvarovka do potrubí čtyřhranná; přechod osový na kruhové potrubí; 100 x 300 mm., průměr potrubí 100 mm, atyp provedení bude upřesněno na stavbě
|  |  | 24.00000 |  |  | 24
105 | D11-D14 | 728212111R00 | Montáž oblouku plechového kruhového do d 100 mm |  | kus | 48 | 0 | 0 | 0 | 0 | 0 | RTS II / 2024 | 0 |  | 0 | 0 | 0 | 0 | 0 | 0 | 0 | D11-D14 | 0 | 0 | 0 | 21 | 0 | 0 | 7 |  |  |  | 0 | 0 | 0 | 728_ | D11-D14_72_ | D11-D14_ | 0 | 0 | 0 | 0 | 0 | 0 | 0 |  | 728 | 21 | Montáž oblouku plechového kruhového do d 100 mm
|  |  | 48.00000 | D.1.4.b-01, výkaz tvarovek VZT potrubí: 2*24 |  | 48
106 | D11-D14 | 429822002 | Oblouk segmentový 90°, d 100 mm Pz plech |  | kus | 48 | 0 | 0 | 0.0006 | 0 | 0.0288 | RTS II / 2024 | 0 |  | 0 | 0 | 0 | 0 | 0 | 0 | 0 | D11-D14 | 0 | 0 | 0 | 21 | 0 | 0 | 7 |  |  |  | 0 | 0 | 0 | 728_ | D11-D14_72_ | D11-D14_ | 0 | 0 | 0 | 0.0288 | 0 | 0 | 0 |  | 728 | 21 | Oblouk segmentový 90°, d 100 mm Pz plech
|  |  | 48.00000 |  |  | 48
|  | RTS komentář: | Oblouk segmentový OS90° slouží ke spojování částí kruhového vzduchotechnického potrubí pod úhlem 90°. Je vyroben z pozinkovaného plechu | [45 empty] | Oblouk segmentový OS90° slouží ke spojování částí kruhového vzduchotechnického potrubí pod úhlem 90°. Je vyroben z pozinkovaného plechu
107 | D11-D14 | 728415811R00 | Demontáž mřížky větrací nebo ventilační do 0,04 m2 |  | kus | 24 | 0 | 0 | 0.0011 | 0.0011 | 0.0264 | RTS II / 2024 | 0 |  | 0 | 0 | 0 | 0 | 0 | 0 | 0 | D11-D14 | 0 | 0 | 0 | 21 | 0 | 0 | 7 |  |  |  | 0 | 0 | 0 | 728_ | D11-D14_72_ | D11-D14_ | 0 | 0 | 0 | 0.0264 | 0 | 0 | 0 |  | 728 | 21 | Demontáž mřížky větrací nebo ventilační do 0,04 m2
|  |  | 24.00000 | koupelna jednotky, v rámci vybourání umakartového jádra: 1*24 |  | 24
108 | D11-D14 | 728614212R00 | Montáž ventilátoru axiálního nízkotlakového potrubního do d 200 mm |  | kus | 24 | 0 | 0 | 0 | 0 | 0 | RTS II / 2024 | 0 |  | 0 | 0 | 0 | 0 | 0 | 0 | 0 | D11-D14 | 0 | 0 | 0 | 21 | 0 | 0 | 7 |  |  |  | 0 | 0 | 0 | 728_ | D11-D14_72_ | D11-D14_ | 0 | 0 | 0 | 0 | 0 | 0 | 0 |  | 728 | 21 | Montáž ventilátoru axiálního nízkotlakového potrubního do d 200 mm
|  |  | 24.00000 | koupelna jednotky: 1*24 |  | 24
109 | D11-D14 | 429148017 | Ventilátor axiální do koupelny 100 LDTHL, spínání ovl. tlačítkem, a aut. program. doběhem, s vestavěným hygrostatem |  | kus | 24 | 0 | 0 | 0.00059 | 0 | 0.01416 | RTS II / 2024 | 0 |  | 0 | 0 | 0 | 0 | 0 | 0 | 0 | D11-D14 | 0 | 0 | 0 | 21 | 0 | 0 | 7 |  |  |  | 0 | 0 | 0 | 728_ | D11-D14_72_ | D11-D14_ | 0 | 0 | 0 | 0.01416 | 0 | 0 | 0 |  | 728 | 21 | Ventilátor axiální do koupelny 100 LDTHL, spínání ovl. tlačítkem, a aut. program. doběhem, s vestavěným hygrostatem
|  | Varianta: | - ventilátor se spínáním ovládacím tlačí…
|  |  | 24.00000 | koupelna jednotky: |  | 24
|  | RTS komentář: | Vents 100 SV bílý, průměr 100 mm, s tahovýn spinačem. K odsávání vzduchu z bytových a nebytových prostor, jako jsou kuchyně, koupelny, toalety, kanceláře, prodejny, garáže a pod. Použití pro kratší ventilační potrubí s nízkou tlakovou ztrátou, případně k odsávání přímo přes stěnu | [45 empty] | Vents 100 SV bílý, průměr 100 mm, s tahovýn spinačem. K odsávání vzduchu z bytových a nebytových prostor, jako jsou kuchyně, koupelny, toalety, kanceláře, prodejny, garáže a pod. Použití pro kratší ventilační potrubí s nízkou tlakovou ztrátou, případně k odsávání přímo přes stěnu
110 | D11-D14 | 713300851R00 | Odstranění tepelné izolace těles z desek z lehčených hmot s konstrukcí bez povrchové úpravy |  | m2 | 9.6 | 0 | 0 | 0.0059 | 0.0059 | 0.05664 |  | 0 |  | 0 | 0 | 0 | 0 | 0 | 0 | 0 | D11-D14 | 0 | 0 | 0 | 21 | 0 | 0 | 7 |  |  |  | 0 | 0 | 0 | 728_ | D11-D14_72_ | D11-D14_ | 0 | 0 | 0 | 0.05664 | 0 | 0 | 0 |  | 728 | 21 | Odstranění tepelné izolace těles z desek z lehčených hmot s konstrukcí bez povrchové úpravy
|  | Varianta: | úprava stávajícího obložení VZT potrubí pro napojení odbočné atyp tvarovky
|  |  | 9.60000 | koupelna jednotky - zkrácení potrubí: (0,1+0,3)*2*0,5*24 |  | 9.6
111 | D11-D14 | 998728102R00 | Přesun hmot pro vzduchotechniku, výšky do 12 m |  | t | 0.176 | 0 | 0 | 0 | 0 | 0 | RTS II / 2024 | 0 |  | 0 | 0 | 0 | 0 | 0 | 0 | 0 | D11-D14 | 0 | 0 | 0 | 21 | 0 | 0 | 5 |  |  |  | 0 | 0 | 0 | 728_ | D11-D14_72_ | D11-D14_ | 0 | 0 | 0 | 0 | 0 | 0 | 0 |  | 728 | 21 | Přesun hmot pro vzduchotechniku, výšky do 12 m
| D11-D14 | 735 | Otopná tělesa |  |  |  |  | 0 |  |  | 7.0595 | [10 empty] | D11-D14 | [7 empty] | 0 | 0 | 0
112 | D11-D14 | 735110911R00 | Oprava-přetěsnění radiátorové růžice |  | kus | 120 | 0 | 0 | 7e-05 | 0 | 0.0084 | RTS II / 2024 | 0 |  | 0 | 0 | 0 | 0 | 0 | 0 | 0 | D11-D14 | 0 | 0 | 0 | 21 | 0 | 0 | 7 |  |  |  | 0 | 0 | 0 | 735_ | D11-D14_73_ | D11-D14_ | 0 | 0 | 0 | 0.0084 | 0 | 0 | 0 |  | 735 | 21 | Oprava-přetěsnění radiátorové růžice
|  |  | 0.00000 | Oprava článkových radiátorů ve 2NP: |  | 0
|  |  | 88.00000 | pokoje - vnitřní sekce, 10-13 článků v.600 mm: 4*22 |  | 88
|  |  | 8.00000 | klubovny, 10-13 článků v.600 mm: 4*2 |  | 8
|  |  | 16.00000 | krajní štítová sekce, 20-24 článků v.600 mm: 4*4 |  | 16
|  |  | 8.00000 | chodby, 9-10 článků v.600 mm: 4*2 |  | 8
113 | D11-D14 | 735110911RX | Oprava-přetěsnění radiátorového článku |  | kus | 379 | 0 | 0 | 0.0056 | 0 | 2.1224 | vlastní | 0 |  | 0 | 0 | 0 | 0 | 0 | 0 | 0 | D11-D14 | 0 | 0 | 0 | 21 | 0 | 0 | 7 |  |  |  | 0 | 0 | 0 | 735_ | D11-D14_73_ | D11-D14_ | 0 | 0 | 0 | 2.1224 | 0 | 0 | 0 |  | 735 | 21 | Oprava-přetěsnění radiátorového článku
|  |  | 0.00000 | Oprava článkových radiátorů ve 2NP: |  | 0
|  |  | 253.00000 | pokoje - vnitřní sekce, 10-13 článků v.600 mm: (10+13)/2*22 |  | 253
|  |  | 23.00000 | klubovny, 10-13 článků v.600 mm: (10+13)/2*2 |  | 23
|  |  | 84.00000 | krajní štítová sekce, 20-24 článků v.600 mm: 20*3+24*1 |  | 84
|  |  | 19.00000 | chodby, 9-10 článků v.600 mm: 9*1+10*1 |  | 19
114 | D11-D14 | 735110912R00 | Oprava-rozpojení otopného tělesa teplovodního |  | kus | 30 | 0 | 0 | 6e-05 | 0 | 0.0018 | RTS II / 2024 | 0 |  | 0 | 0 | 0 | 0 | 0 | 0 | 0 | D11-D14 | 0 | 0 | 0 | 21 | 0 | 0 | 7 |  |  |  | 0 | 0 | 0 | 735_ | D11-D14_73_ | D11-D14_ | 0 | 0 | 0 | 0.0018 | 0 | 0 | 0 |  | 735 | 21 | Oprava-rozpojení otopného tělesa teplovodního
|  |  | 0.00000 | Oprava článkových radiátorů ve 2NP: |  | 0
|  |  | 22.00000 | pokoje - vnitřní sekce, 10-13 článků v.600 mm: 22 |  | 22
|  |  | 2.00000 | klubovny, 10-13 článků v.600 mm: 2 |  | 2
|  |  | 4.00000 | krajní štítová sekce, 20-24 článků v.600 mm: 4 |  | 4
|  |  | 2.00000 | chodby, 9-10 článků v.600 mm: 2 |  | 2
115 | D11-D14 | 735110914R00 | Oprava-stažení otopného tělesa |  | kus | 30 | 0 | 0 | 1e-05 | 0 | 0.0003 | RTS II / 2024 | 0 |  | 0 | 0 | 0 | 0 | 0 | 0 | 0 | D11-D14 | 0 | 0 | 0 | 21 | 0 | 0 | 7 |  |  |  | 0 | 0 | 0 | 735_ | D11-D14_73_ | D11-D14_ | 0 | 0 | 0 | 0.0003 | 0 | 0 | 0 |  | 735 | 21 | Oprava-stažení otopného tělesa
|  |  | 30.00000 |  |  | 30
116 | D11-D14 | 735111810R00 | Demontáž těles otopných litinových článkových |  | m2 | 15.45 | 0 | 0 | 0.16 | 0.16 | 2.472 | RTS II / 2024 | 0 |  | 0 | 0 | 0 | 0 | 0 | 0 | 0 | D11-D14 | 0 | 0 | 0 | 21 | 0 | 0 | 7 |  |  |  | 0 | 0 | 0 | 735_ | D11-D14_73_ | D11-D14_ | 0 | 0 | 0 | 2.472 | 0 | 0 | 0 |  | 735 | 21 | Demontáž těles otopných litinových článkových
|  | Varianta: | typ KALOR
|  |  | 0.00000 | Oprava článkových radiátorů ve 2NP: |  | 0
|  |  | 10.56000 | pokoje - vnitřní sekce, 10-13 článků v.600 mm: 0,8*0,6*22 |  | 10.56
|  |  | 0.96000 | klubovny, 10-13 článků v.600 mm: 0,8*0,6*2 |  | 0.96
|  |  | 3.24000 | krajní štítová sekce, 20-31 článků v.600 mm: 1,2*0,6*3+1,8*0,6*1 |  | 3.24
|  |  | 0.69000 | chodby, 9-10 článků v.600 mm: 0,55*0,6*1+0,6*0,6*1 |  | 0.69
117 | D11-D14 | 735117110R00 | Odpojení a připojení těles po nátěru |  | m2 | 15.27 | 0 | 0 | 0 | 0 | 0 | RTS II / 2024 | 0 |  | 0 | 0 | 0 | 0 | 0 | 0 | 0 | D11-D14 | 0 | 0 | 0 | 21 | 0 | 0 | 7 |  |  |  | 0 | 0 | 0 | 735_ | D11-D14_73_ | D11-D14_ | 0 | 0 | 0 | 0 | 0 | 0 | 0 |  | 735 | 21 | Odpojení a připojení těles po nátěru
|  |  | 0.00000 | Oprava článkových radiátorů ve 2NP: |  | 0
|  |  | 10.56000 | pokoje - vnitřní sekce, 10-13 článků v.600 mm: 0,8*0,6*22 |  | 10.56
|  |  | 0.96000 | klubovny, 10-13 článků v.600 mm: 0,8*0,6*2 |  | 0.96
|  |  | 3.06000 | krajní štítová sekce, 20-24 článků v.600 mm: 1,2*0,6*3+1,5*0,6*1 |  | 3.06
|  |  | 0.69000 | chodby, 9-10 článků v.600 mm: 0,55*0,6*1+0,6*0,6*1 |  | 0.69
118 | D11-D14 | 735118110R00 | Tlaková zkouška otopných těles litinových - vodou |  | m2 | 15.27 | 0 | 0 | 0 | 0 | 0 | RTS II / 2024 | 0 |  | 0 | 0 | 0 | 0 | 0 | 0 | 0 | D11-D14 | 0 | 0 | 0 | 21 | 0 | 0 | 7 |  |  |  | 0 | 0 | 0 | 735_ | D11-D14_73_ | D11-D14_ | 0 | 0 | 0 | 0 | 0 | 0 | 0 |  | 735 | 21 | Tlaková zkouška otopných těles litinových - vodou
|  |  | 0.00000 | Oprava článkových radiátorů ve 2NP: |  | 0
|  |  | 10.56000 | pokoje - vnitřní sekce, 10-13 článků v.600 mm: 0,8*0,6*22 |  | 10.56
|  |  | 0.96000 | klubovny, 10-13 článků v.600 mm: 0,8*0,6*2 |  | 0.96
|  |  | 3.06000 | krajní štítová sekce, 20-24 článků v.600 mm: 1,2*0,6*3+1,5*0,6*1 |  | 3.06
|  |  | 0.69000 | chodby, 9-10 článků v.600 mm: 0,55*0,6*1+0,6*0,6*1 |  | 0.69
119 | D11-D14 | 735191902R00 | Vyzkoušení otopných těles litinových tlakem |  | m2 | 15.27 | 0 | 0 | 0 | 0 | 0 | RTS II / 2024 | 0 |  | 0 | 0 | 0 | 0 | 0 | 0 | 0 | D11-D14 | 0 | 0 | 0 | 21 | 0 | 0 | 7 |  |  |  | 0 | 0 | 0 | 735_ | D11-D14_73_ | D11-D14_ | 0 | 0 | 0 | 0 | 0 | 0 | 0 |  | 735 | 21 | Vyzkoušení otopných těles litinových tlakem
|  |  | 15.27000 |  |  | 15.27
120 | D11-D14 | 735192911R00 | Zpětná montáž otopných těles článků litinových |  | m2 | 15.27 | 0 | 0 | 0.16 | 0 | 2.4432 | RTS II / 2024 | 0 |  | 0 | 0 | 0 | 0 | 0 | 0 | 0 | D11-D14 | 0 | 0 | 0 | 21 | 0 | 0 | 7 |  |  |  | 0 | 0 | 0 | 735_ | D11-D14_73_ | D11-D14_ | 0 | 0 | 0 | 2.4432 | 0 | 0 | 0 |  | 735 | 21 | Zpětná montáž otopných těles článků litinových
|  |  | 15.27000 |  |  | 15.27
121 | D11-D14 | 735291801RX | Oprava konzol otopných těles, dle potřeby přemístění konzoly |  | kus | 15 | 0 | 0 | 0.00076 | 0.00075 | 0.0114 | vlastní | 0 |  | 0 | 0 | 0 | 0 | 0 | 0 | 0 | D11-D14 | 0 | 0 | 0 | 21 | 0 | 0 | 7 |  |  |  | 0 | 0 | 0 | 735_ | D11-D14_73_ | D11-D14_ | 0 | 0 | 0 | 0.0114 | 0 | 0 | 0 |  | 735 | 21 | Oprava konzol otopných těles, dle potřeby přemístění konzoly
|  |  | 15.00000 | celkem 30 článkových těles, v rozsahu 25%: 30*2*0,25 |  | 15
122 | D11-D14 | 735494811R00 | Vypuštění vody z otopných těles |  | m2 | 15.45 | 0 | 0 | 0 | 0 | 0 | RTS II / 2024 | 0 |  | 0 | 0 | 0 | 0 | 0 | 0 | 0 | D11-D14 | 0 | 0 | 0 | 21 | 0 | 0 | 7 |  |  |  | 0 | 0 | 0 | 735_ | D11-D14_73_ | D11-D14_ | 0 | 0 | 0 | 0 | 0 | 0 | 0 |  | 735 | 21 | Vypuštění vody z otopných těles
|  |  | 15.45000 |  |  | 15.45
123 | D11-D14 | 998735102R00 | Přesun hmot pro otopná tělesa, výšky do 12 m |  | t | 7.06 | 0 | 0 | 0 | 0 | 0 | RTS II / 2024 | 0 |  | 0 | 0 | 0 | 0 | 0 | 0 | 0 | D11-D14 | 0 | 0 | 0 | 21 | 0 | 0 | 5 |  |  |  | 0 | 0 | 0 | 735_ | D11-D14_73_ | D11-D14_ | 0 | 0 | 0 | 0 | 0 | 0 | 0 |  | 735 | 21 | Přesun hmot pro otopná tělesa, výšky do 12 m
124 | D11-D14 | 998735102R00 | Přesun hmot pro otopná tělesa, výšky do 12 m - demontáž |  | t | 7.06 | 0 | 0 | 0 | 0 | 0 | RTS II / 2024 | 0 |  | 0 | 0 | 0 | 0 | 0 | 0 | 0 | D11-D14 | 0 | 0 | 0 | 21 | 0 | 0 | 5 |  |  |  | 0 | 0 | 0 | 735_ | D11-D14_73_ | D11-D14_ | 0 | 0 | 0 | 0 | 0 | 0 | 0 |  | 735 | 21 | Přesun hmot pro otopná tělesa, výšky do 12 m - demontáž
| D11-D14 | 7631 | Konstrukce sádrokartonové |  |  |  |  | 0 |  |  | 0.00487 | [10 empty] | D11-D14 | [7 empty] | 0 | 0 | 0
125 | D11-D14 | 342263513RX | Revizní dvířka do SDK příček, 300x300 mm, požární odolnost EI 30 |  | kus | 1 | 0 | 0 | 0.00487 | 0 | 0.00487 |  | 0 |  | 0 | 0 | 0 | 0 | 0 | 0 | 0 | D11-D14 | 0 | 0 | 0 | 21 | 0 | 0 | 7 |  |  |  | 0 | 0 | 0 | 7631_ | D11-D14_76_ | D11-D14_ | 0 | 0 | 0 | 0.00487 | 0 | 0 | 0 |  | 7631 | 21 | Revizní dvířka do SDK příček, 300x300 mm, požární odolnost EI 30
|  | Varianta: | Protipožární revizní dvířka do lehkých stěn. Položka obsahuje prořezání otvoru, osazení dvířek, tmelení povrchu. Součástí položky je i dodávka revizních dvířek s kovovou konstrukcí rámu s pož. odolností EI30 DP1 pro montáž do SDK konstrukce s tl. desky 12,5 mm
|  |  | 1.00000 | Kuchyňka 403 - do SDK šachtové stěny inst. jádra: 1 |  | 1
126 | D11-D14 | 998763101R00 | Přesun hmot pro dřevostavby, výšky do 12 m |  | t | 0.005 | 0 | 0 | 0 | 0 | 0 | RTS II / 2024 | 0 |  | 0 | 0 | 0 | 0 | 0 | 0 | 0 | D11-D14 | 0 | 0 | 0 | 21 | 0 | 0 | 5 |  |  |  | 0 | 0 | 0 | 7631_ | D11-D14_76_ | D11-D14_ | 0 | 0 | 0 | 0 | 0 | 0 | 0 |  | 7631 | 21 | Přesun hmot pro dřevostavby, výšky do 12 m
| D11-D14 | 766 | Konstrukce truhlářské |  |  |  |  | 0 |  |  | 2.6328 | [10 empty] | D11-D14 | [7 empty] | 0 | 0 | 0
127 | D11-D14 | 766411811R00 | Demontáž obložení stěn panely velikosti do 1,5 m2 |  | m2 | 23.49 | 0 | 0 | 0.02465 | 0.02465 | 0.57903 | RTS II / 2024 | 0 |  | 0 | 0 | 0 | 0 | 0 | 0 | 0 | D11-D14 | 0 | 0 | 0 | 21 | 0 | 0 | 7 |  |  |  | 0 | 0 | 0 | 766_ | D11-D14_76_ | D11-D14_ | 0 | 0 | 0 | 0.57903 | 0 | 0 | 0 |  | 766 | 21 | Demontáž obložení stěn panely velikosti do 1,5 m2
|  |  | 0.00000 | D.1.1.-02: |  | 0
|  | RTS komentář: | Položka není určena pro oceňování demontáže obložení stěn výšky nad 2,5 m, tyto práce se oceňují položkami souboru 766 42 Demontáž obložení podhledů | [45 empty] | Položka není určena pro oceňování demontáže obložení stěn výšky nad 2,5 m, tyto práce se oceňují položkami souboru 766 42 Demontáž obložení podhledů
|  |  | 23.49000 | demontáž stávajícího obkladu stěn centrální chodby: (4,76*5+2,3)*2*0,45 |  | 23.49
|  | RTS komentář: | Položka není určena pro oceňování demontáže obložení stěn výšky nad 2,5 m, tyto práce se oceňují položkami souboru 766 42 Demontáž obložení podhledů | [45 empty] | Položka není určena pro oceňování demontáže obložení stěn výšky nad 2,5 m, tyto práce se oceňují položkami souboru 766 42 Demontáž obložení podhledů
128 | D11-D14 | 766414142R00 | Obložení stěn pl. do 5 m2, deskami do 1,5 m2 |  | m2 | 25.83 | 0 | 0 | 0.00017 | 0 | 0.0043911 | RTS II / 2024 | 0 |  | 0 | 0 | 0 | 0 | 0 | 0 | 0 | D11-D14 | 0 | 0 | 0 | 21 | 0 | 0 | 7 |  |  |  | 0 | 0 | 0 | 766_ | D11-D14_76_ | D11-D14_ | 0 | 0 | 0 | 0.0043911 | 0 | 0 | 0 |  | 766 | 21 | Obložení stěn pl. do 5 m2, deskami do 1,5 m2
|  | Varianta: | MONTÁŽ VIDITELNÁ ŠROUBOVÁNÍM SE ZAKRYTÍM V BARVĚ DESKY
|  |  | 0.00000 | D.1.1-02, D.1.1-04: |  | 0
|  |  | 26.37000 | montáž obkladu stěn centrální chodby: (4,76*5+0,64*5+2,3)*2*0,45 |  | 26.37
|  |  | -0.54000 | odpočet v části u rozvaděče NN a DATA: -1,20*0,45 |  | -0.54
129 | D11-D14 | 60722284R | Laminovaná dřevotřísková deska Kronospan - dekor dle vzorníku, formát 2800*2070*18 mm |  | ks | 6 | 0 | 0 | 0.073 | 0 | 0.438 | vlastní | 0 |  | 0 | 0 | 0 | 0 | 0 | 0 | 0 | D11-D14 | 0 | 0 | 0 | 21 | 0 | 0 | 7 |  |  |  | 0 | 0 | 0 | 766_ | D11-D14_76_ | D11-D14_ | 0 | 0 | 0 | 0.438 | 0 | 0 | 0 |  | 766 | 21 | Laminovaná dřevotřísková deska Kronospan - dekor dle vzorníku, formát 2800*2070*18 mm
|  |  | 10/2 | z 1 ks desky = 2 ks dl. 4,76 m |  | 5
|  |  | 0,75 | dl. 0,64, 10 ks |  | 0.75
|  |  | 0,25 | zaokrouhlení na celé desky |  | 0.25
|  | Poznámka: | UNI dekor - základní odstín 0112 Stone Grey, struktura matná dekor v bar´vě UNI bude upřesněn v rámci AD na stavbě dle vzorníku výrobce
130 | D11-D14 | 766421811R00 | Demontáž obložení podhledů panely do 1,5 m2 |  | m2 | 13.494 | 0 | 0 | 0.02465 | 0.02465 | 0.33263 | RTS II / 2024 | 0 |  | 0 | 0 | 0 | 0 | 0 | 0 | 0 | D11-D14 | 0 | 0 | 0 | 21 | 0 | 0 | 7 |  |  |  | 0 | 0 | 0 | 766_ | D11-D14_76_ | D11-D14_ | 0 | 0 | 0 | 0.33263 | 0 | 0 | 0 |  | 766 | 21 | Demontáž obložení podhledů panely do 1,5 m2
|  |  | 12.45600 | garnýž - okno - pokoj ubytovací jednotky: 3,46*0,15*24 |  | 12.456
|  |  | 1.03800 | garnýž - okno - klubovny/kuchyňka: 3,46*0,15*2 |  | 1.038
131 | D11-D14 | 766660012RA0 | Montáž dveří jednokřídlových šířky 70 cm |  | kus | 24 | 0 | 0 | 0.00141 | 0 | 0.03384 | RTS II / 2024 | 0 |  | 0 | 0 | 0 | 0 | 0 | 0 | 0 | D11-D14 | 0 | 0 | 0 | 21 | 0 | 0 | 7 |  |  |  | 0 | 0 | 0 | 766_ | D11-D14_76_ | D11-D14_ | 0 | 0 | 0 | 0.03384 | 0 | 0 | 0 |  | 766 | 21 | Montáž dveří jednokřídlových šířky 70 cm
|  | Varianta: | dodávka a montáž přechodové lišty PVC/ker. dlažba s výškovým rozdílem do 5 mm
|  |  | 24.00000 | D.1.1-08, pol. D1: 13+11 |  | 24
|  | RTS komentář: | Dodávka a montáž prahu, bez dodávky dveří | [45 empty] | Dodávka a montáž prahu, bez dodávky dveří
132 | D11-D14 | 61101R | Dveře vnitřní HPL 0,8 plné hladké polodrážkové, 1kř. 70x197 cm, výplň DTD, povrch HPL unidekor U708 ST9 |  | kus | 24 | 0 | 0 | 0.017 | 0 | 0.408 | vlastní | 0 |  | 0 | 0 | 0 | 0 | 0 | 0 | 0 | D11-D14 | 0 | 0 | 0 | 21 | 0 | 0 | 7 |  |  |  | 0 | 0 | 0 | 766_ | D11-D14_76_ | D11-D14_ | 0 | 0 | 0 | 0.408 | 0 | 0 | 0 |  | 766 | 21 | Dveře vnitřní HPL 0,8 plné hladké polodrážkové, 1kř. 70x197 cm, výplň DTD, povrch HPL unidekor U708 ST9
|  |  | 24.00000 | D.1.1-09, položka D1 |  | 24
|  | Poznámka: | dle specifikace vč. dodání kliky a WC zámku
|  | Dokumentace: | D.1.1-09
133 | D11-D14 | 766660014RA0 | Montáž dveří jednokřídlových šířky 80 cm |  | kus | 24 | 0 | 0 | 0.00161 | 0 | 0.03864 | RTS II / 2024 | 0 |  | 0 | 0 | 0 | 0 | 0 | 0 | 0 | D11-D14 | 0 | 0 | 0 | 21 | 0 | 0 | 7 |  |  |  | 0 | 0 | 0 | 766_ | D11-D14_76_ | D11-D14_ | 0 | 0 | 0 | 0.03864 | 0 | 0 | 0 |  | 766 | 21 | Montáž dveří jednokřídlových šířky 80 cm
|  | Varianta: | práh dřevěný (buk) ve vzhledu dle stávajícího, kotvení do podlahy
|  |  | 24.00000 | D.1.1-08, pol. D2: 13+11 |  | 24
|  | RTS komentář: | Dodávka a montáž prahu, bez dodávky dveří | [45 empty] | Dodávka a montáž prahu, bez dodávky dveří
134 | D11-D14 | 61102R | Dveře vnitřní HPL 0,8 částečně prosklené 1/3, hladké polodrážkové, 1kř. 80x197 cm, výplň DTD, povrch HPL unidekor U708 ST9, sklo bezpečnostní pískovan |  | kus | 24 | 0 | 0 | 0.025 | 0 | 0.6 |  | 0 |  | 0 | 0 | 0 | 0 | 0 | 0 | 0 | D11-D14 | 0 | 0 | 0 | 21 | 0 | 0 | 7 |  |  |  | 0 | 0 | 0 | 766_ | D11-D14_76_ | D11-D14_ | 0 | 0 | 0 | 0.6 | 0 | 0 | 0 |  | 766 | 21 | Dveře vnitřní HPL 0,8 částečně prosklené 1/3, hladké polodrážkové, 1kř. 80x197 cm, výplň DTD, povrch HPL unidekor U708 ST9, sklo bezpečnostní pískovan
|  |  | 24.00000 | D.1.1-09, položka D2: |  | 24
|  | Poznámka: | dle specifikace prosklení bezpečnostním sklem typu CONNEX v mléčném provedení vč. dodávky kliky
|  | Dokumentace: | D.1.1-09
135 | D11-D14 | 766661112R00 | Montáž dveří do zárubně,otevíravých 1kř.do 0,8 m |  | kus | 29 | 0 | 0 | 0 | 0 | 0 | RTS II / 2024 | 0 |  | 0 | 0 | 0 | 0 | 0 | 0 | 0 | D11-D14 | 0 | 0 | 0 | 21 | 0 | 0 | 7 |  |  |  | 0 | 0 | 0 | 766_ | D11-D14_76_ | D11-D14_ | 0 | 0 | 0 | 0 | 0 | 0 | 0 |  | 766 | 21 | Montáž dveří do zárubně,otevíravých 1kř.do 0,8 m
|  |  | 29.00000 | zpětné osazení stávajících dveřních křídel: 22+4+3 |  | 29
136 | D11-D14 | 766662811R00 | Demontáž prahů dveří 1křídlových |  | kus | 29 | 0 | 0 | 0.0018 | 0.0018 | 0.0522 | RTS II / 2024 | 0 |  | 0 | 0 | 0 | 0 | 0 | 0 | 0 | D11-D14 | 0 | 0 | 0 | 21 | 0 | 0 | 7 |  |  |  | 0 | 0 | 0 | 766_ | D11-D14_76_ | D11-D14_ | 0 | 0 | 0 | 0.0522 | 0 | 0 | 0 |  | 766 | 21 | Demontáž prahů dveří 1křídlových
|  | Varianta: | demontáž stávajícího prahu kotveného do podlahy
|  |  | 29.00000 | stávající dveře na chodbách: 22+4+3 |  | 29
137 | D11-D14 | 766670021R00 | Montáž kliky a štítku |  | kus | 48 | 0 | 0 | 0 | 0 | 0 | RTS II / 2024 | 0 |  | 0 | 0 | 0 | 0 | 0 | 0 | 0 | D11-D14 | 0 | 0 | 0 | 21 | 0 | 0 | 7 |  |  |  | 0 | 0 | 0 | 766_ | D11-D14_76_ | D11-D14_ | 0 | 0 | 0 | 0 | 0 | 0 | 0 |  | 766 | 21 | Montáž kliky a štítku
|  | Varianta: | pro nové dveře, dodávka je součástí dodávky dveřního křídla
|  |  | 48.00000 | D.1.1-09: 2*24 |  | 48
138 | D11-D14 | 766695212R00 | Montáž prahů dveří jednokřídlových š. do 10 cm |  | kus | 29 | 0 | 0 | 1e-05 | 0 | 0.00029 | RTS II / 2024 | 0 |  | 0 | 0 | 0 | 0 | 0 | 0 | 0 | D11-D14 | 0 | 0 | 0 | 21 | 0 | 0 | 7 |  |  |  | 0 | 0 | 0 | 766_ | D11-D14_76_ | D11-D14_ | 0 | 0 | 0 | 0.00029 | 0 | 0 | 0 |  | 766 | 21 | Montáž prahů dveří jednokřídlových š. do 10 cm
|  | Varianta: | zpětná montáž stávajících prahů dveří tvarově upravených dle požadavků nových nivelit podlahy chodby/jednotky položka obsahuje i rezervu pro případnou dodávku nového dřevěného prahu (buk)
|  |  | 29.00000 | zpětná montáž prahů: 22+4+3 |  | 29
139 | D11-D14 | 766661821R00 | Demontáž samozavírače |  | kus | 29 | 0 | 0 | 0.004 | 0.004 | 0.116 | RTS II / 2024 | 0 |  | 0 | 0 | 0 | 0 | 0 | 0 | 0 | D11-D14 | 0 | 0 | 0 | 21 | 0 | 0 | 7 |  |  |  | 0 | 0 | 0 | 766_ | D11-D14_76_ | D11-D14_ | 0 | 0 | 0 | 0.116 | 0 | 0 | 0 |  | 766 | 21 | Demontáž samozavírače
|  | Varianta: | pro zpětnou montáž samozavírače
|  |  | 29.00000 | stávající dveře do pokojů, kluboven, kuchyňky a ostatních společných prostor: 22+4+3 |  | 29
140 | D11-D14 | 767649191R00 | Montáž doplňků dveří, samozavírače hydraulického |  | kus | 29 | 0 | 0 | 1e-05 | 0 | 0.00029 | RTS II / 2024 | 0 |  | 0 | 0 | 0 | 0 | 0 | 0 | 0 | D11-D14 | 0 | 0 | 0 | 21 | 0 | 0 | 7 |  |  |  | 0 | 0 | 0 | 766_ | D11-D14_76_ | D11-D14_ | 0 | 0 | 0 | 0.00029 | 0 | 0 | 0 |  | 766 | 21 | Montáž doplňků dveří, samozavírače hydraulického
|  | Varianta: | zpětná montáž samozavírače dveří
|  |  | 29.00000 |  |  | 29
141 | D11-D14 | 76603R | Úprava dřevěných prahů dveří |  | ks | 29 | 0 | 0 | 0 | 0 | 0 |  | 0 |  | 0 | 0 | 0 | 0 | 0 | 0 | 0 | D11-D14 | 0 | 0 | 0 | 21 | 0 | 0 | 7 |  |  |  | 0 | 0 | 0 | 766_ | D11-D14_76_ | D11-D14_ | 0 | 0 | 0 | 0 | 0 | 0 | 0 |  | 766 | 21 | Úprava dřevěných prahů dveří
|  | Varianta: | všechny prahy mezi ubytovacími jednotkami jedná se o výškovou úpravu prahu dle nivelity nových podlahch na chodbách / předíních / klubovnách / ostatních místností předmětem je vyfrézování prahu pro jeho osazení na podlahy s různou nivelitou v případě ubytovacích jednotek s max. výškou prahu do 20 mm
|  |  | 29.00000 | dřevěné prahy dveří: 22+4+3 |  | 29
142 | D11-D14 | 766496100R00 | Ukončení hran dýhováním š. do 20 mm |  | m | 149.625 | 0 | 0 | 0.00016 | 0 | 0.02394 | RTS II / 2024 | 0 |  | 0 | 0 | 0 | 0 | 0 | 0 | 0 | D11-D14 | 0 | 0 | 0 | 21 | 0 | 0 | 7 |  |  |  | 0 | 0 | 0 | 766_ | D11-D14_76_ | D11-D14_ | 0 | 0 | 0 | 0.02394 | 0 | 0 | 0 |  | 766 | 21 | Ukončení hran dýhováním š. do 20 mm
|  | Varianta: | ABS hrany tl. 2 mm lamino desek, v barevném provedení odlišném od základní barvy lamino desky
|  |  | (4,8*10*2+0,45*4*10)*1,05 |  |  | 119.7
|  |  | (0,7*10*2+0,45*10*2)*1,05 |  |  | 24.15
|  |  | (2,3*2+0,45*2)*1,05 |  |  | 5.775
143 | D11-D14 | 766414142R | Formátování lamino desek tl 18mm na požadované přířezy š.45cm - proměnlivá délka přířezů |  | m | 34.776 | 0 | 0 | 0.00016 | 0 | 0.0055642 | vlastní | 0 |  | 0 | 0 | 0 | 0 | 0 | 0 | 0 | D11-D14 | 0 | 0 | 0 | 21 | 0 | 0 | 7 |  |  |  | 0 | 0 | 0 | 766_ | D11-D14_76_ | D11-D14_ | 0 | 0 | 0 | 0.0055642 | 0 | 0 | 0 |  | 766 | 21 | Formátování lamino desek tl 18mm na požadované přířezy š.45cm - proměnlivá délka přířezů
|  |  | 6*2,80*2,07 |  |  | 34.776
144 | D11-D14 | 998766102R00 | Přesun hmot pro truhlářské konstr., výšky do 12 m |  | t | 2.633 | 0 | 0 | 0 | 0 | 0 | RTS II / 2024 | 0 |  | 0 | 0 | 0 | 0 | 0 | 0 | 0 | D11-D14 | 0 | 0 | 0 | 21 | 0 | 0 | 5 |  |  |  | 0 | 0 | 0 | 766_ | D11-D14_76_ | D11-D14_ | 0 | 0 | 0 | 0 | 0 | 0 | 0 |  | 766 | 21 | Přesun hmot pro truhlářské konstr., výšky do 12 m
145 | D11-D14 | 998766192RX | Přesun hmot pro konstrukce truhlářské příplatek k ceně za zvětšený přesun přes vymezenou největší dopravní vzdálenost do 100 m |  | soubor | 1 | 0 | 0 | 0 | 0 | 0 | vlastní | 0 |  | 0 | 0 | 0 | 0 | 0 | 0 | 0 | D11-D14 | 0 | 0 | 0 | 21 | 0 | 0 | 5 |  |  |  | 0 | 0 | 0 | 766_ | D11-D14_76_ | D11-D14_ | 0 | 0 | 0 | 0 | 0 | 0 | 0 |  | 766 | 21 | Přesun hmot pro konstrukce truhlářské příplatek k ceně za zvětšený přesun přes vymezenou největší dopravní vzdálenost do 100 m
|  | Varianta: | vodorovný přesun vyvěšených stávajících dveřních křídel v rámci daného podlaží nebo o jedno NP projekt uvažuje přesun vyvěšených dveřních křídel do skladu za evakuačním výtahem
|  |  | 1 | přesun tam i zpět |  | 1
| D11-D14 | 767 | Konstrukce doplňkové stavební (zámečnické) |  |  |  |  | 0 |  |  | 0.02438 | [10 empty] | D11-D14 | [7 empty] | 0 | 0 | 0
146 | D11-D14 | 767999801R00 | Demontáž doplňků staveb o hmotnosti do 50 kg |  | kg | 23 | 0 | 0 | 0.00106 | 0.001 | 0.02438 | RTS II / 2024 | 0 |  | 0 | 0 | 0 | 0 | 0 | 0 | 0 | D11-D14 | 0 | 0 | 0 | 21 | 0 | 0 | 7 |  |  |  | 0 | 0 | 0 | 767_ | D11-D14_76_ | D11-D14_ | 0 | 0 | 0 | 0.02438 | 0 | 0 | 0 |  | 767 | 21 | Demontáž doplňků staveb o hmotnosti do 50 kg
|  |  | 0.00000 | plechový zákryt, základní rozměr 200x200x2600mm, plech tl. 0,6mm: |  | 0
|  |  | 11.00000 | 2x chodba u schodiště: 5+6 |  | 11
|  |  | 5.00000 | 1x předsíň ubyt. jednotky: 5 |  | 5
|  |  | 7.00000 | plechový zákryt za dveřmi centrální chodby, 500x60x2600, plech tl. 0,6mm: 7 |  | 7
| D11-D14 | 771 | Podlahy z dlaždic |  |  |  |  | 0 |  |  | 6.4211 | [10 empty] | D11-D14 | [7 empty] | 0 | 0 | 0
147 | D11-D14 | 771100012RAA | Vyrovnání podkladu samonivelační hmotou v interiéru |  | m2 | 170.799 | 0 | 0 | 0.00919 | 0 | 1.5696 | RTS II / 2024 | 0 |  | 0 | 0 | 0 | 0 | 0 | 0 | 0 | D11-D14 | 0 | 0 | 0 | 21 | 0 | 0 | 7 |  |  |  | 0 | 0 | 0 | 771_ | D11-D14_77_ | D11-D14_ | 0 | 0 | 0 | 1.5696 | 0 | 0 | 0 |  | 771 | 21 | Vyrovnání podkladu samonivelační hmotou v interiéru
|  | Varianta: | nivelační hmota tl. do 5 mm, s penetrací
|  |  | (1,13*1,46+0,70*0,08)*24 | D.1.1-08, skladba P 1, výměry z tabulky místností - koupelna |  | 40.939
|  |  |  | D.1.1-08, skladba P 3, výměry z tabulky místností: |  | 0
|  |  | 88.58000 | podlaha chodby 400.2: 88,58 |  | 88.58
|  |  | 22.54000 | podlaha chodby - schodiště 400.1: 22,54 |  | 22.54
|  |  | 17.23000 | podlaha chodby - schodiště 400.3: 17,23 |  | 17.23
|  |  | 1.51000 | podlaha úklidová místnost 402: 1,51 |  | 1.51
|  | RTS komentář: | Systémové řešení | [45 empty] | Systémové řešení
148 | D11-D14 | 771475014R00 | Montáž soklíků z dlaždic keramických výšky 100 mm, soklíků vodorovných, kladených do flexibilního tmele |  | m | 94.95 | 0 | 0 | 0.00032 | 0 | 0.030384 |  | 0 |  | 0 | 0 | 0 | 0 | 0 | 0 | 0 | D11-D14 | 0 | 0 | 0 | 21 | 0 | 0 | 7 |  |  |  | 0 | 0 | 0 | 771_ | D11-D14_77_ | D11-D14_ | 0 | 0 | 0 | 0.030384 | 0 | 0 | 0 |  | 771 | 21 | Montáž soklíků z dlaždic keramických výšky 100 mm, soklíků vodorovných, kladených do flexibilního tmele
|  | Varianta: | -obklad soklu na chodbách
|  |  | 0.00000 | D.1.1-08, skladba P 3, odvozeno z tab. míst na výkrese D.1.1-02: |  | 0
|  |  | 60.86000 | podlaha chodby 400.2: 83,44-(22*0,9+2*1,39) |  | 60.86
|  |  | 20.19000 | podlaha chodby - schodiště 400.1: 28,44-(0,90*3+1,39+0,7)-3,46 |  | 20.19
|  |  | 13.90000 | podlaha chodby - schodiště 400.3: 20,06-(0,90*3)-3,46 |  | 13.9
149 | D11-D14 | 77101R | Sokl 60x9,5 cm, slinutý, neglazovaný, rektifikovaný, R10, označ. SOKL 1, světele šedý s texturou |  | kus | 61 | 0 | 0 | 0.00125 | 0 | 0.07625 |  | 0 |  | 0 | 0 | 0 | 0 | 0 | 0 | 0 | D11-D14 | 0 | 0 | 0 | 21 | 0 | 0 | 7 |  |  |  | 0 | 0 | 0 | 771_ | D11-D14_77_ | D11-D14_ | 0 | 0 | 0 | 0.07625 | 0 | 0 | 0 |  | 771 | 21 | Sokl 60x9,5 cm, slinutý, neglazovaný, rektifikovaný, R10, označ. SOKL 1, světele šedý s texturou
|  | Varianta: | -dle specifikace na výkrese D.1.1.A-01
|  |  | 0.00000 | D.1.1-08, skladba P 3, odvozeno z tab. míst na výkrese D.1.1-02, označení SOKL 1: |  | 0
|  |  | 33.65000*1,07 | podlaha chodby - schodiště 400.1: |  | 36.005
|  |  | 23.16667*1,07 | podlaha chodby - schodiště 400.3: |  | 24.788
|  |  | 0,207 | zaokr. na celé kusy |  | 0.207
150 | D11-D14 | 77102R | Sokl 60x9,5 cm, slinutý, neglazovaný, rektifikovaný, R10, označ. SOKL 2, světele šedý matný |  | kus | 110 | 0 | 0 | 0.00125 | 0 | 0.1375 |  | 0 |  | 0 | 0 | 0 | 0 | 0 | 0 | 0 | D11-D14 | 0 | 0 | 0 | 21 | 0 | 0 | 7 |  |  |  | 0 | 0 | 0 | 771_ | D11-D14_77_ | D11-D14_ | 0 | 0 | 0 | 0.1375 | 0 | 0 | 0 |  | 771 | 21 | Sokl 60x9,5 cm, slinutý, neglazovaný, rektifikovaný, R10, označ. SOKL 2, světele šedý matný
|  | Varianta: | -dle specifikace na výkrese D.1.1.A-01
|  |  | 0.00000 | D.1.1-08, skladba P 3, odvozeno z tab. míst na výkrese D.1.1-02, označení SOKL 2: |  | 0
|  |  | 101.43333*1,075 | podlaha chodby 400.2: |  | 109.041
|  |  | 0,959 | zaokr. na celé kusy |  | 0.959
151 | D11-D14 | 771575118R00 | Montáž podlah keram.,hladké, tmel, 60x60 cm |  | m2 | 170.799 | 0 | 0 | 0.00693 | 0 | 1.1836 | RTS II / 2024 | 0 |  | 0 | 0 | 0 | 0 | 0 | 0 | 0 | D11-D14 | 0 | 0 | 0 | 21 | 0 | 0 | 7 |  |  |  | 0 | 0 | 0 | 771_ | D11-D14_77_ | D11-D14_ | 0 | 0 | 0 | 1.1836 | 0 | 0 | 0 |  | 771 | 21 | Montáž podlah keram.,hladké, tmel, 60x60 cm
|  |  | 0.00000 | D.1.1-08, skladba P 3, výměry z tabulky místností: |  | 0
|  |  | 88.58000 | podlaha chodby 400.2: 88,58 |  | 88.58
|  |  | 22.54000 | podlaha chodby - schodiště 400.1: 22,54 |  | 22.54
|  |  | 17.23000 | podlaha chodby - schodiště 400.3: 17,23 |  | 17.23
|  |  | 1.51000 | podlaha úklidová místnost 402: 1,51 |  | 1.51
|  |  | 0.00000 | D.1.1-08, skladba P 1: |  | 0
|  |  | 40.93920 | podlaha koupelny: (1,13*1,46+0,70*0,08)*24 |  | 40.939
|  | RTS komentář: | spára 10/1 | [45 empty] | spára 10/1
152 | D11-D14 | 5976401 | Dlažba 600x600x10 mm s texturou, slinutá, neglazovaná, rektifikovaná, světle šedá, R10, součinitel smyk. tření min. 0,50 |  | m2 | 33.264 | 0 | 0 | 0.0182 | 0 | 0.6054 |  | 0 |  | 0 | 0 | 0 | 0 | 0 | 0 | 0 | D11-D14 | 0 | 0 | 0 | 21 | 0 | 0 | 7 |  |  |  | 0 | 0 | 0 | 771_ | D11-D14_77_ | D11-D14_ | 0 | 0 | 0 | 0.6054 | 0 | 0 | 0 |  | 771 | 21 | Dlažba 600x600x10 mm s texturou, slinutá, neglazovaná, rektifikovaná, světle šedá, R10, součinitel smyk. tření min. 0,50
|  | Varianta: | D.1.1-A-01, označ. D1
|  |  | 0.00000 | D.1.1.A-01, prořez 5%: |  | 0
|  |  | 33.26400 | podlaha chodby 400.2 - označ D1: |  | 33.264
153 | D11-D14 | 5976402 | Dlažba 600x600x10 mm matná, slinutá, neglazovaná, rektifikovaná, světle šedá, R10, součinitel smyk. tření min. 0,50 |  | m2 | 41.202 | 0 | 0 | 0.0182 | 0 | 0.74988 |  | 0 |  | 0 | 0 | 0 | 0 | 0 | 0 | 0 | D11-D14 | 0 | 0 | 0 | 21 | 0 | 0 | 7 |  |  |  | 0 | 0 | 0 | 771_ | D11-D14_77_ | D11-D14_ | 0 | 0 | 0 | 0.74988 | 0 | 0 | 0 |  | 771 | 21 | Dlažba 600x600x10 mm matná, slinutá, neglazovaná, rektifikovaná, světle šedá, R10, součinitel smyk. tření min. 0,50
|  | Varianta: | D.1.1-A-01, označ. D2
|  |  | 0.00000 | D.1.1.A-01, prořez 5%: |  | 0
|  |  | 41.20200 | podlaha chodby 400.2 - označ D2: |  | 41.202
154 | D11-D14 | 5976403 | Dlažba 300x600x10 mm s texturou, slinutá, neglazovaná, rektifikovaná, světle šedá, R10, součinitel smyk. tření min. 0,50 |  | m2 | 53.738 | 0 | 0 | 0.0182 | 0 | 0.97803 |  | 0 |  | 0 | 0 | 0 | 0 | 0 | 0 | 0 | D11-D14 | 0 | 0 | 0 | 21 | 0 | 0 | 7 |  |  |  | 0 | 0 | 0 | 771_ | D11-D14_77_ | D11-D14_ | 0 | 0 | 0 | 0.97803 | 0 | 0 | 0 |  | 771 | 21 | Dlažba 300x600x10 mm s texturou, slinutá, neglazovaná, rektifikovaná, světle šedá, R10, součinitel smyk. tření min. 0,50
|  | Varianta: | D.1.1-A-01, označ. D3
|  |  | 0.00000 | D.1.1.A-01, prořez 5%: |  | 0
|  |  | 10.39500 | podlaha chodby 400.2 - označ D3: |  | 10.395
|  |  | 23.66700 | podlaha chodby - schodiště 400.1: |  | 23.667
|  |  | 18.09150 | podlaha chodby - schodiště 400.3: |  | 18.091
|  |  | 1.58550 | podlaha úklidová místnost 402: |  | 1.585
155 | D11-D14 | 5976404 | Dlažba 300x600x10 mm matná, slinutá, neglazovaná, rektifikovaná, světle šedá, R10, součinitel smyk. tření min. 0,50 |  | m2 | 14.553 | 0 | 0 | 0.0182 | 0 | 0.26486 |  | 0 |  | 0 | 0 | 0 | 0 | 0 | 0 | 0 | D11-D14 | 0 | 0 | 0 | 21 | 0 | 0 | 7 |  |  |  | 0 | 0 | 0 | 771_ | D11-D14_77_ | D11-D14_ | 0 | 0 | 0 | 0.26486 | 0 | 0 | 0 |  | 771 | 21 | Dlažba 300x600x10 mm matná, slinutá, neglazovaná, rektifikovaná, světle šedá, R10, součinitel smyk. tření min. 0,50
|  | Varianta: | D.1.1-A-01, označ. D4
|  |  | 0.00000 | D.1.1.A-01, prořez 5%: |  | 0
|  |  | 14.55300 | podlaha chodby 400.2 - označ D4: |  | 14.553
156 | D11-D14 | 5976405 | Dlažba 600x600x10 mm matná, slinutá, neglazovaná, rektifikovaná, šedá, R9-R10, neprobarvená |  | m2 | 45.36 | 0 | 0 | 0.0182 | 0 | 0.82555 |  | 0 |  | 0 | 0 | 0 | 0 | 0 | 0 | 0 | D11-D14 | 0 | 0 | 0 | 21 | 0 | 0 | 7 |  |  |  | 0 | 0 | 0 | 771_ | D11-D14_77_ | D11-D14_ | 0 | 0 | 0 | 0.82555 | 0 | 0 | 0 |  | 771 | 21 | Dlažba 600x600x10 mm matná, slinutá, neglazovaná, rektifikovaná, šedá, R9-R10, neprobarvená
|  | Varianta: | D.1.1.A-03,04, označ. A
|  |  | 0.00000 | D.1.1.A-03, prořez 5%: |  | 0
|  |  | 45.36000 | podlaha koupelny - označ. A, 5ks 60x60/koupelna: |  | 45.36
157 | D11-D14 | 998771102R00 | Přesun hmot pro podlahy z dlaždic, výšky do 12 m |  | t | 6.421 | 0 | 0 | 0 | 0 | 0 | RTS II / 2024 | 0 |  | 0 | 0 | 0 | 0 | 0 | 0 | 0 | D11-D14 | 0 | 0 | 0 | 21 | 0 | 0 | 5 |  |  |  | 0 | 0 | 0 | 771_ | D11-D14_77_ | D11-D14_ | 0 | 0 | 0 | 0 | 0 | 0 | 0 |  | 771 | 21 | Přesun hmot pro podlahy z dlaždic, výšky do 12 m
| D11-D14 | 776 | Podlahy povlakové |  |  |  |  | 0 |  |  | 11.9463 | [10 empty] | D11-D14 | [7 empty] | 0 | 0 | 0
158 | D11-D14 | 771100012RAA | Vyrovnání podkladu samonivelační hmotou v interiéru |  | m2 | 465.6 | 0 | 0 | 0.00919 | 0 | 4.2789 | RTS II / 2024 | 0 |  | 0 | 0 | 0 | 0 | 0 | 0 | 0 | D11-D14 | 0 | 0 | 0 | 21 | 0 | 0 | 7 |  |  |  | 0 | 0 | 0 | 776_ | D11-D14_77_ | D11-D14_ | 0 | 0 | 0 | 4.2789 | 0 | 0 | 0 |  | 776 | 21 | Vyrovnání podkladu samonivelační hmotou v interiéru
|  | Varianta: | nivelační hmota tl. do 5 mm, s penetrací
|  |  | 51.12000 | D.1.1-08, skladba P 2, výměry z tabulky místností - předsíň: 2,13*24 |  | 51.12
|  |  | 345.84000 | podlaha pokoje: 14,41*24 |  | 345.84
|  |  | 7.96000 | sklad 401: 7,96 |  | 7.96
|  |  | 40.68000 | klubovny 405, 406: 20,34*2 |  | 40.68
|  |  | 20.00 | podlaha kuchyňky 403 |  | 20
159 | D11-D14 | 776401800RT1 | Demontáž soklíků nebo lišt, pryžových nebo z PVC |  | m | 501.4 | 0 | 0 | 8e-05 | 8e-05 | 0.040112 | RTS II / 2024 | 0 |  | 0 | 0 | 0 | 0 | 0 | 0 | 0 | D11-D14 | 0 | 0 | 0 | 21 | 0 | 0 | 7 |  |  |  | 0 | 0 | 0 | 776_ | D11-D14_77_ | D11-D14_ | 0 | 0 | 0 | 0.040112 | 0 | 0 | 0 |  | 776 | 21 | Demontáž soklíků nebo lišt, pryžových nebo z PVC
|  | Varianta: | odstranění a uložení na hromady
|  |  | 0.00000 | 4.NP - odvozeno z tab. místností na D.1.1-03: |  | 0
|  |  | 10.72000 | sklad 01: 11,52-0,8 |  | 10.72
|  |  | 35.76000 | klubovny 405, 406: (18,68-0,8)*2 |  | 35.76
|  |  | 19.56000 | kuchyňka 403: 20,36-0,80 |  | 19.56
|  |  | 88.56000 | předsíně ubytovacích jednotek: (5,89-2*0,8-0,6)*24 |  | 88.56
|  |  | 346.80000 | pokoje ubytovacích jednotek: (15,25-0,8)*24 |  | 346.8
160 | D11-D14 | 776511810RT1 | Odstranění PVC a koberců lepených bez podložky |  | m2 | 61.04 | 0 | 0 | 0.0035 | 0.0035 | 0.21364 | RTS II / 2024 | 0 |  | 0 | 0 | 0 | 0 | 0 | 0 | 0 | D11-D14 | 0 | 0 | 0 | 21 | 0 | 0 | 7 |  |  |  | 0 | 0 | 0 | 776_ | D11-D14_77_ | D11-D14_ | 0 | 0 | 0 | 0.21364 | 0 | 0 | 0 |  | 776 | 21 | Odstranění PVC a koberců lepených bez podložky
|  | Varianta: | z ploch nad 20 m2
|  |  | 0.00000 | dle tabulky místností D.1.1-03: |  | 0
|  |  | 40.68000 | z kluboven (mč 405,406): 20,34*2 |  | 40.68
|  |  | 20.36000 | z kuchyňky 403: 20,36 |  | 20.36
161 | D11-D14 | 776511810RT2 | Odstranění PVC a koberců lepených bez podložky |  | m2 | 345.84 | 0 | 0 | 0.0035 | 0.0035 | 1.2104 | RTS II / 2024 | 0 |  | 0 | 0 | 0 | 0 | 0 | 0 | 0 | D11-D14 | 0 | 0 | 0 | 21 | 0 | 0 | 7 |  |  |  | 0 | 0 | 0 | 776_ | D11-D14_77_ | D11-D14_ | 0 | 0 | 0 | 1.2104 | 0 | 0 | 0 |  | 776 | 21 | Odstranění PVC a koberců lepených bez podložky
|  | Varianta: | z ploch 10 - 20 m2
|  |  | 0.00000 | dle D.1.1-03: |  | 0
|  |  | 345.84000 | z pokoje/kanceláře: 14,41*24 |  | 345.84
162 | D11-D14 | 776511810RT3 | Odstranění PVC a koberců lepených bez podložky |  | m2 | 131.404 | 0 | 0 | 0.0035 | 0.0035 | 0.45991 | RTS II / 2024 | 0 |  | 0 | 0 | 0 | 0 | 0 | 0 | 0 | D11-D14 | 0 | 0 | 0 | 21 | 0 | 0 | 7 |  |  |  | 0 | 0 | 0 | 776_ | D11-D14_77_ | D11-D14_ | 0 | 0 | 0 | 0.45991 | 0 | 0 | 0 |  | 776 | 21 | Odstranění PVC a koberců lepených bez podložky
|  | Varianta: | z ploch do 10 m2
|  |  | 0.00000 | dle D.1.1-03: |  | 0
|  |  | 7.96000 | ze skladu (mč 401): 7,96 |  | 7.96
|  |  | 51.12000 | z předsíně jednotky: 2,13*24 |  | 51.12
|  |  | 72.32400 | z koupelny jednotky: (1,23*1,65+0,8*1,23)*24 |  | 72.324
163 | D11-D14 | 776520110RAE | Podlaha povlaková z PVC pásů, soklík, stěrka |  | m2 | 465.6 | 0 | 0 | 0.01166 | 0 | 5.4289 | RTS II / 2024 | 0 |  | 0 | 0 | 0 | 0 | 0 | 0 | 0 | D11-D14 | 0 | 0 | 0 | 21 | 0 | 0 | 7 |  |  |  | 0 | 0 | 0 | 776_ | D11-D14_77_ | D11-D14_ | 0 | 0 | 0 | 5.4289 | 0 | 0 | 0 |  | 776 | 21 | Podlaha povlaková z PVC pásů, soklík, stěrka
|  | Varianta: | podlahovina zátěžová, oblast použítí 34-42, typ dle specifika, dekor bude upřesněn dle vzorníku výrobce na stavbě
|  |  | 0.00000 | D.1.1-08, skladba P 2: |  | 0
|  |  | 7.96000 | podlaha skladu 401: 7,96 |  | 7.96
|  |  | 40.68000 | podlaha kluboven 405, 406: 20,34*2 |  | 40.68
|  |  | 20.00000 | podlaha kuchyňky 403: 20,00 |  | 20
|  |  | 345.84000 | podlaha pokoje ubytovací jednotky: 14,41*24 |  | 345.84
|  | RTS komentář: | oblast použítí 34 - komerční výstavba, velmi vysoká zátěž oblast použítí 42 - lehký průmysl, střední zátě | [45 empty] | oblast použítí 34 - komerční výstavba, velmi vysoká zátěž oblast použítí 42 - lehký průmysl, střední zátě
|  |  | 51.12000 | podlaha předsíně ubytovací jednotky: 2,13*24 |  | 51.12
|  | RTS komentář: | oblast použítí 34 - komerční výstavba, velmi vysoká zátěž oblast použítí 42 - lehký průmysl, střední zátě | [45 empty] | oblast použítí 34 - komerční výstavba, velmi vysoká zátěž oblast použítí 42 - lehký průmysl, střední zátě
164 | D11-D14 | 28412285 | Podlahovina vinylová tl. 2,0 mm, š. role 1,5 m, kalakulace prořezu základního materiálu |  | m2 | 94.4 | 0 | 0 | 0.00306 | 0 | 0.28886 | RTS II / 2024 | 0 |  | 0 | 0 | 0 | 0 | 0 | 0 | 0 | D11-D14 | 0 | 0 | 0 | 21 | 0 | 0 | 7 |  |  |  | 0 | 0 | 0 | 776_ | D11-D14_77_ | D11-D14_ | 0 | 0 | 0 | 0.28886 | 0 | 0 | 0 |  | 776 | 21 | Podlahovina vinylová tl. 2,0 mm, š. role 1,5 m, kalakulace prořezu základního materiálu
|  | Varianta: | specifikace viz D.1.1.A-06
|  |  | 465,6*0,15 | ztratné 15%: |  | 69.84
|  |  | -(((465,6*1,15)/40)-14)*40 | zaokrouhlení na celé role á40m2: |  | 24.56
|  | RTS komentář: | Heterogenní PVC podlahová krytina v rolích s PUR ochrannou vrstvou. Pro podlahy v interiéru s nároky na vyšší zátěž. Vhodné do mateřských školek a školních jídelen. Pokládka celoplošným lepením disperzními lepidly doporučenými výrobcem. Rozměr: role 1,5 x 12 | [45 empty] | Heterogenní PVC podlahová krytina v rolích s PUR ochrannou vrstvou. Pro podlahy v interiéru s nároky na vyšší zátěž. Vhodné do mateřských školek a školních jídelen. Pokládka celoplošným lepením disperzními lepidly doporučenými výrobcem. Rozměr: role 1,5 x 12
165 | D11-D14 | 28342458R | Lišta soklová PVC - prořez |  | m | 51.05 | 0 | 0 | 0.0005 | 0 | 0.025525 |  | 0 |  | 0 | 0 | 0 | 0 | 0 | 0 | 0 | D11-D14 | 0 | 0 | 0 | 21 | 0 | 0 | 7 |  |  |  | 0 | 0 | 0 | 776_ | D11-D14_77_ | D11-D14_ | 0 | 0 | 0 | 0.025525 | 0 | 0 | 0 |  | 776 | 21 | Lišta soklová PVC - prořez
|  |  | 0.00000 | 4.NP - odvozeno z tab. místností na D.1.1-03: |  | 0
|  |  | 10.72000*0,02 | sklad 401: |  | 0.214
|  |  | 35.76000*0,02 | klubovny 405, 406: |  | 0.715
|  |  | 19.56000*0,02 | kuchyňka 403: |  | 0.391
|  |  | 86.16000*0,02 | předsíně ubytovacích jednotek: |  | 1.723
|  |  | 346.80000*0,02 | pokoje ubytovacích jednotek: |  | 6.936
|  |  | 41,071 | zaokrouhlení na celé 50m: |  | 41.071
|  | RTS komentář: | - PVC lišta s pevným jádrem pro vinylové podlahy s výškou profilu 58mm - určená pro vlepení proužku podlahové krytiny - odolná proti vlhkosti a tvarově velmi stabilní - s měkkým horním nosem - montáž s použitím lepicí pásky (není součástí), montážního lepidla nebo hřebíčků - vhodné pro vinylové a designové podlahy i klasické PVC - možnost použití raznice pro rohy a kouty beze spár 58 mm x 11,8 mm x 2,5 m 25669 bílá, stříbrná, béžová, šampaň, šedá, bronzová, hnědá mocca, černá, zlat | [45 empty] | - PVC lišta s pevným jádrem pro vinylové podlahy s výškou profilu 58mm - určená pro vlepení proužku podlahové krytiny - odolná proti vlhkosti a tvarově velmi stabilní - s měkkým horním nosem - montáž s použitím lepicí pásky (není součástí), montážního lepidla nebo hřebíčků - vhodné pro vinylové a designové podlahy i klasické PVC - možnost použití raznice pro rohy a kouty beze spár 58 mm x 11,8 mm x 2,5 m 25669 bílá, stříbrná, béžová, šampaň, šedá, bronzová, hnědá mocca, černá, zlat
166 | D11-D14 | 998776102R00 | Přesun hmot pro podlahy povlakové, výšky do 12 m |  | t | 11.946 | 0 | 0 | 0 | 0 | 0 | RTS II / 2024 | 0 |  | 0 | 0 | 0 | 0 | 0 | 0 | 0 | D11-D14 | 0 | 0 | 0 | 21 | 0 | 0 | 5 |  |  |  | 0 | 0 | 0 | 776_ | D11-D14_77_ | D11-D14_ | 0 | 0 | 0 | 0 | 0 | 0 | 0 |  | 776 | 21 | Přesun hmot pro podlahy povlakové, výšky do 12 m
| D11-D14 | 781 | Obklady (keramické) |  |  |  |  | 0 |  |  | 10.6392 | [10 empty] | D11-D14 | [7 empty] | 0 | 0 | 0
167 | D11-D14 | 781101111R00 | Vyrovnání podkladu maltou ze SMS tl. do 7 mm |  | m2 | 198.924 | 0 | 0 | 0 | 0 | 0 | RTS II / 2024 | 0 |  | 0 | 0 | 0 | 0 | 0 | 0 | 0 | D11-D14 | 0 | 0 | 0 | 21 | 0 | 0 | 7 |  |  |  | 0 | 0 | 0 | 781_ | D11-D14_78_ | D11-D14_ | 0 | 0 | 0 | 0 | 0 | 0 | 0 |  | 781 | 21 | Vyrovnání podkladu maltou ze SMS tl. do 7 mm
|  |  | 0.00000 | D.1.1-08, skladba ST 2.2: |  | 0
|  |  | 7.35800*24 | pod obklad s hydroizol. stěrkou - sprcha: (0,9+1,03+0,9)*2,6 |  | 176.592
|  |  | 0.20000*24 | (0,6+0,4)*2*0,10 |  | 4.8
|  |  | 0.67800*24 | pod obklad - umyvadlo: 1,13*0,6 |  | 16.272
|  |  | 1.26000 | úklidová místnost - čelní stěna: 0,84*1,50 |  | 1.26
|  | RTS komentář: | Položka obsahuje očištění podkladu od nepřídržných částic, rozmíchání suché směsi s vodou, nanesení na stěnu a vyhlazení, uklizení odpadu. Položka neobsahuje žádný materiál. | [45 empty] | Položka obsahuje očištění podkladu od nepřídržných částic, rozmíchání suché směsi s vodou, nanesení na stěnu a vyhlazení, uklizení odpadu. Položka neobsahuje žádný materiál.
168 | D11-D14 | 58591543.A | Omítka jednovrstvá vápenocementová Cemix 4260, bal. 25 kg |  | t | 2.487 | 0 | 0 | 1 | 0 | 2.487 | RTS II / 2024 | 0 |  | 0 | 0 | 0 | 0 | 0 | 0 | 0 | D11-D14 | 0 | 0 | 0 | 21 | 0 | 0 | 7 |  |  |  | 0 | 0 | 0 | 781_ | D11-D14_78_ | D11-D14_ | 0 | 0 | 0 | 2.487 | 0 | 0 | 0 |  | 781 | 21 | Omítka jednovrstvá vápenocementová Cemix 4260, bal. 25 kg
|  |  | 198,924*12,5*0,001 |  |  | 2.487
|  | RTS komentář: | JEDNOVRSTVÁ OMÍTKA 4260 (dříve Jednovrstvá omítka strojní a ruční 073) Pro omítání zdiva z pórobetonových tvarovek a dalšího rozměrově přesného zdiva. Použití jako podklad pod interiérové nátěry, finální tenkovrstvou omítku nebo keramickým obkladem. Doporučená tl.: 10 mm (5 - 25 mm) Spotřeba: cca 12,5 kg/m2 Balení: 25 k | [45 empty] | JEDNOVRSTVÁ OMÍTKA 4260 (dříve Jednovrstvá omítka strojní a ruční 073) Pro omítání zdiva z pórobetonových tvarovek a dalšího rozměrově přesného zdiva. Použití jako podklad pod interiérové nátěry, finální tenkovrstvou omítku nebo keramickým obkladem. Doporučená tl.: 10 mm (5 - 25 mm) Spotřeba: cca 12,5 kg/m2 Balení: 25 k
169 | D11-D14 | 781475115RA0 | Obklad vnitřní keram., tmel Mapei, nad 30 x 30 cm |  | m2 | 419.674 | 0 | 0 | 0.01667 | 0 | 6.996 | RTS II / 2024 | 0 |  | 0 | 0 | 0 | 0 | 0 | 0 | 0 | D11-D14 | 0 | 0 | 0 | 21 | 0 | 0 | 7 |  |  |  | 0 | 0 | 0 | 781_ | D11-D14_78_ | D11-D14_ | 0 | 0 | 0 | 6.996 | 0 | 0 | 0 |  | 781 | 21 | Obklad vnitřní keram., tmel Mapei, nad 30 x 30 cm
|  | Varianta: | včetně dodávky obkladu dle specifikace
|  |  | 0.00000 | D.1.1-08, skladba ST 2.1, ST 2.2: |  | 0
|  |  | 0.00000 | obklad stěn koupelny, výška obkladu do stropu (min. v.2,55 m): |  | 0
|  |  | 2.38700*24 | stěna 1: 1,66*2,55-0,125*1,20-0,08*1-0,8*2,02 |  | 57.288
|  |  | 5.39090*24 | stěna 2: 1,13*2,55+1,13*0,08+1,55*0,08+0,9*2,55 |  | 129.382
|  |  | 3.90450*24 | stěna 3: 1,04*2,55+0,55*2,55-0,125*1,20 |  | 93.708
|  |  | 5.31775*24 | stěna 4: 0,9*2,55+1,13*2,55+1,13*0,125 |  | 127.626
|  |  | 0.20000*24 | nika - ostění: (0,6+0,4)*2*0,10 |  | 4.8
|  |  | 6.87000 | obklad stěny úklidové komory: (2*1,80+2*0,84-0,70)*1,5 |  | 6.87
|  | RTS komentář: | Obkladačky na lepící tmel Adesilex P22, plocha spárována hmotou Ultracolor, Pro suché prostředí a na sádrokarton. | [45 empty] | Obkladačky na lepící tmel Adesilex P22, plocha spárována hmotou Ultracolor, Pro suché prostředí a na sádrokarton.
170 | D11-D14 | 5976101R | Keram obklad - příplatek za prořez materiálu |  | m2 | 62.951 | 0 | 0 | 0.0167 | 0 | 1.0513 |  | 0 |  | 0 | 0 | 0 | 0 | 0 | 0 | 0 | D11-D14 | 0 | 0 | 0 | 21 | 0 | 0 | 7 |  |  |  | 0 | 0 | 0 | 781_ | D11-D14_78_ | D11-D14_ | 0 | 0 | 0 | 1.0513 | 0 | 0 | 0 |  | 781 | 21 | Keram obklad - příplatek za prořez materiálu
|  |  | 419,674*0,15 | prořez 15%: |  | 62.951
171 | D11-D14 | 781111121R00 | Montáž lišt rohových, vanových a dilatačních |  | m | 198.24 | 0 | 0 | 0 | 0 | 0 | RTS II / 2024 | 0 |  | 0 | 0 | 0 | 0 | 0 | 0 | 0 | D11-D14 | 0 | 0 | 0 | 21 | 0 | 0 | 7 |  |  |  | 0 | 0 | 0 | 781_ | D11-D14_78_ | D11-D14_ | 0 | 0 | 0 | 0 | 0 | 0 | 0 |  | 781 | 21 | Montáž lišt rohových, vanových a dilatačních
|  | Varianta: | dodávka lišty dle specifikace - broušený nerez
|  |  | 0.00000 | dle D.1.1.A-03 a 04, provedení z jednoho kusu bez napojování: |  | 0
|  |  | 2.26000*24 | vodorovné hrany přizdívek: 1,13*2 |  | 54.24
|  |  | 4.00000*24 | svislé hrany přizdívek: 1,5+2,5 |  | 96
|  |  | 2.00000*24 | nika: (0,6+0,4)*2 |  | 48
172 | D11-D14 | 78101RX | Lišta ukončovací nerez, L profil, pro obklad 10 mm, dl. 2,5 m |  | mb | 210 | 0 | 0 | 0.0005 | 0 | 0.105 | vlastní | 0 |  | 0 | 0 | 0 | 0 | 0 | 0 | 0 | D11-D14 | 0 | 0 | 0 | 21 | 0 | 0 | 7 |  |  |  | 0 | 0 | 0 | 781_ | D11-D14_78_ | D11-D14_ | 0 | 0 | 0 | 0.105 | 0 | 0 | 0 |  | 781 | 21 | Lišta ukončovací nerez, L profil, pro obklad 10 mm, dl. 2,5 m
|  |  |  | dle D.1.1.A-03 a 04, provedení z jednoho kusu bez napojování: |  | 0
|  |  | 2.26000*24 | vodorovné hrany přizdívek: 1,13*2 |  | 54.24
|  |  | 4.00000*24 | svislé hrany přizdívek: 1,5+2,5 |  | 96
|  |  | 2.00000*24 | nika: (0,6+0,4)*2 |  | 48
|  |  | (3,5*2,5*24)-198,24 | dopočet na celé lišty dl. 2,5 metru |  | 11.76
173 | D11-D14 | 998781102R00 | Přesun hmot pro obklady keramické, výšky do 12 m |  | t | 10.639 | 0 | 0 | 0 | 0 | 0 | RTS II / 2024 | 0 |  | 0 | 0 | 0 | 0 | 0 | 0 | 0 | D11-D14 | 0 | 0 | 0 | 21 | 0 | 0 | 5 |  |  |  | 0 | 0 | 0 | 781_ | D11-D14_78_ | D11-D14_ | 0 | 0 | 0 | 0 | 0 | 0 | 0 |  | 781 | 21 | Přesun hmot pro obklady keramické, výšky do 12 m
| D11-D14 | 783 | Nátěry |  |  |  |  | 0 |  |  | 0.051337 | [10 empty] | D11-D14 | [7 empty] | 0 | 0 | 0
174 | D11-D14 | 783222100R00 | Nátěr syntetický kovových konstrukcí dvojnásobný |  | m2 | 44.834 | 0 | 0 | 0.00024 | 0 | 0.01076 | RTS II / 2024 | 0 |  | 0 | 0 | 0 | 0 | 0 | 0 | 0 | D11-D14 | 0 | 0 | 0 | 21 | 0 | 0 | 7 |  |  |  | 0 | 0 | 0 | 783_ | D11-D14_78_ | D11-D14_ | 0 | 0 | 0 | 0.01076 | 0 | 0 | 0 |  | 783 | 21 | Nátěr syntetický kovových konstrukcí dvojnásobný
|  | Varianta: | včetně pomocného lešení, včetně přípravných prací - zakrývání okolních ploch barva světle šedá - okenní šedá RAL 7040
|  |  | 0.00000 | nátěr nových kovových zárubní: |  | 0
|  |  | 22.18320 | dveře D1: (0,70+2,02*2)*(0,05*2+0,095)*24 |  | 22.183
|  |  | 22.65120 | dveře D2: (0,80+2,02*2)*(0,05*2+0,095)*24 |  | 22.651
175 | D11-D14 | 783322220R00 | Nátěr syntetický ocel. radiát. článků 2x +1x email |  | m2 | 94.75 | 0 | 0 | 0.0003 | 0 | 0.028425 | RTS II / 2024 | 0 |  | 0 | 0 | 0 | 0 | 0 | 0 | 0 | D11-D14 | 0 | 0 | 0 | 21 | 0 | 0 | 7 |  |  |  | 0 | 0 | 0 | 783_ | D11-D14_78_ | D11-D14_ | 0 | 0 | 0 | 0.028425 | 0 | 0 | 0 |  | 783 | 21 | Nátěr syntetický ocel. radiát. článků 2x +1x email
|  | Varianta: | pro litinová nebo kovová článková topná tělesa 1x syntetický základní nátěr např. S 2000 2x email na radiátory speciální např. S 2119 - lesklý bílý, spotřeba 1 litr/16 m2, 1m2=4 články 20x60 cm, aplikace 2. vrstvy min. po 24 hodinách
|  |  | 0.00000 | Oprava článkových radiátorů ve 2NP, 1 m2= 4 články 200x600: |  | 0
|  |  | 63.25000 | pokoje - vnitřní sekce, 10-13 článků v.600 mm: (10+13)/2*22*0,25 |  | 63.25
|  |  | 5.75000 | klubovny, 10-13 článků v.600 mm: (10+13)/2*2*0,25 |  | 5.75
|  |  | 21.00000 | krajní štítová sekce, 20-24 článků v.600 mm: 20*3*0,25+24*1*0,25 |  | 21
|  |  | 4.75000 | chodby, 9-10 článků v.600 mm: 9*1*0,25+10*1*0,25 |  | 4.75
176 | D11-D14 | 783424140R00 | Nátěr syntetický potrubí do DN 50 mm Z + 2x |  | m | 173.6 | 0 | 0 | 7e-05 | 0 | 0.012152 | RTS II / 2024 | 0 |  | 0 | 0 | 0 | 0 | 0 | 0 | 0 | D11-D14 | 0 | 0 | 0 | 21 | 0 | 0 | 7 |  |  |  | 0 | 0 | 0 | 783_ | D11-D14_78_ | D11-D14_ | 0 | 0 | 0 | 0.012152 | 0 | 0 | 0 |  | 783 | 21 | Nátěr syntetický potrubí do DN 50 mm Z + 2x
|  |  | 62.40000 | pokoje - připojení radiátor DN15: 1,3*2*24 |  | 62.4
|  |  | 5.20000 | klubovny - připojení radiátor DN15: 1,3*2*2 |  | 5.2
|  |  | 2.00000 | sklad - připojení radiátor DN15: 1*2 |  | 2
|  |  | 5.20000 | chodby - připojení radiátor DN15: 1,3*2*2 |  | 5.2
|  |  | 0.00000 | stoupací potrubí DN40: |  | 0
|  |  | 41.60000 | strana schodiště: 2,6*2*8 |  | 41.6
|  |  | 46.80000 | strana proti schodišti: 2,6*2*9 |  | 46.8
|  |  | 10.40000 | štíty - chodby: 2,6*2*2 |  | 10.4
| D11-D14 | 784 | Malby |  |  |  |  | 0 |  |  | 2.7971 | [10 empty] | D11-D14 | [7 empty] | 0 | 0 | 0
177 | D11-D14 | 784402801R00 | Odstranění malby oškrábáním v místnosti H do 3,8 m |  | m2 | 1663.248 | 0 | 0 | 0.0009 | 0.0009 | 1.4969 | RTS II / 2024 | 0 |  | 0 | 0 | 0 | 0 | 0 | 0 | 0 | D11-D14 | 0 | 0 | 0 | 21 | 0 | 0 | 7 |  |  |  | 0 | 0 | 0 | 784_ | D11-D14_78_ | D11-D14_ | 0 | 0 | 0 | 1.4969 | 0 | 0 | 0 |  | 784 | 21 | Odstranění malby oškrábáním v místnosti H do 3,8 m
|  |  | 0.00000 | stěny ubytovací jednotky / kanceláře:: |  | 0
|  |  | 10.26500*24 | předsíň: (1,66*2+1,29*2)*2,63000-0,8*2,02-0,9*2,02*2 |  | 246.36
|  |  | 34.89180*24 | pokoj: (2*3,46000+2*4,17000)*2,63000-0,9*2,02-2,14*1,60 |  | 837.403
|  |  | 0.80100*24 | ostění okna: (2,14+2*1,60)*0,15 |  | 19.224
|  |  | 0.00000 | stropy ubytovací jednotky / kanceláře:: |  | 0
|  |  | 14.42820*24 | pokoj: 3,46000*4,17000 |  | 346.277
|  |  | 162.90500 | centrální chodba: (2*39,46+2*2,26)*2,50-(0,9*2,02*22+1,39*2,05*2) |  | 162.905
|  |  | 50.27800 | kuchyňka 403: (2*5,9+2*3,46)*2,60-(0,90*2,02-2,14*1,60) |  | 50.278
|  |  | 0.80100 | (2,14+2*1,60)*0,15 |  | 0.801
|  | RTS komentář: | Položka je určena pro jakýkoliv počet současně oškrábaných vrstev maleb | [45 empty] | Položka je určena pro jakýkoliv počet současně oškrábaných vrstev maleb
178 | D11-D14 | 784450075RA0 | Malba disperzní, penetrace 1x, malba bílá 2x |  | m2 | 2063.828 | 0 | 0 | 0.00063 | 0 | 1.3002 | RTS II / 2024 | 0 |  | 0 | 0 | 0 | 0 | 0 | 0 | 0 | D11-D14 | 0 | 0 | 0 | 21 | 0 | 0 | 7 |  |  |  | 0 | 0 | 0 | 784_ | D11-D14_78_ | D11-D14_ | 0 | 0 | 0 | 1.3002 | 0 | 0 | 0 |  | 784 | 21 | Malba disperzní, penetrace 1x, malba bílá 2x
|  |  |  | výmalba celého prostoru ubytovací jednotky: |  | 0
|  |  |  | stěny:: |  | 0
|  |  | 10.26500*24 | předsíň: (1,66*2+1,29*2)*2,63000-0,8*2,02-0,9*2,02*2 |  | 246.36
|  |  | 34.89180*24 | pokoj: (2*3,46000+2*4,17000)*2,63000-0,9*2,02-2,14*1,60 |  | 837.403
|  |  | 0.80100*24 | ostění okna: (2,14+2*1,60)*0,15 |  | 19.224
|  |  |  | stropy:: |  | 0
|  |  | 2.14140*24 | předsíň: 1,66*1,29 |  | 51.394
|  |  | 2.80000*24 | koupelna: 2,8 |  | 67.2
|  |  | 14.42820*24 | pokoj: 3,46000*4,17000 |  | 346.277
|  |  | 162.90500 | chodba - m.č. 400.2: (2*39,46+2*2,26)*2,50-(0,9*2,02*22+1,39*2,05*2) |  | 162.905
|  |  | 85.80000 | chodba - m.č. 400.1: (7,06+5,86+1,52+4,11+1,80+7,2-1,75+7,2)*2,6 |  | 85.8
|  |  | -11.50500 | -(1,34*2,05+0,9*2,02*3+0,7*2,02+0,9*2,1) |  | -11.505
|  |  | 66.11800 | chodba - m.č. 400.3: (7,06+2,26+3,46+7,2+7,2-1,75)*2,60 |  | 66.118
|  |  | -4.77700 | -(1,34*2,05+0,9*2,02*3-2,14*1,60) |  | -4.777
|  |  | 86.65200 | klubovna 405, 406: ((5,88+3,46)*2*2,60-0,90*2,02-2,14*1,60)*2 |  | 86.652
|  |  | 1.60200 | (2,14+2*1,60)*0,15*2 |  | 1.602
|  |  | 40.68000 | strop: 20,34*2 |  | 40.68
|  |  | 47.69400 | kuchyňka 403: (5,9+3,46+0,82)*2*2,60-0,90*2,02-2,14*1,60 |  | 47.694
|  |  | 0.80100 | (2,14+2*1,60)*0,15 |  | 0.801
|  |  | 20.00000 | strop: 20 |  | 20
179 | D11-D14 | 78401RX | Lokální vyspravení děr v omítce sádrovou stěrkou - po demontážích úchytů garnyže oken |  | ks | 104 | 0 | 0 | 0 | 0 | 0 |  | 0 |  | 0 | 0 | 0 | 0 | 0 | 0 | 0 | D11-D14 | 0 | 0 | 0 | 21 | 0 | 0 | 7 |  |  |  | 0 | 0 | 0 | 784_ | D11-D14_78_ | D11-D14_ | 0 | 0 | 0 | 0 | 0 | 0 | 0 |  | 784 | 21 | Lokální vyspravení děr v omítce sádrovou stěrkou - po demontážích úchytů garnyže oken
|  |  | 96.00000 | pokoje ubytovacích jednotek: 4*24 |  | 96
|  |  | 8.00000 | klubovny: 4*2 |  | 8
| D11-D14 | 785 | Tapetování |  |  |  |  | 0 |  |  | 0.071606 | [10 empty] | D11-D14 | [7 empty] | 0 | 0 | 0
180 | D11-D14 | 785411122R00 | Lepení tapet vliesov.se vzorem na stěnu do v. 3,8m |  | m2 | 169.6 | 0 | 0 | 0.00017 | 0 | 0.028832 | RTS II / 2024 | 0 |  | 0 | 0 | 0 | 0 | 0 | 0 | 0 | D11-D14 | 0 | 0 | 0 | 21 | 0 | 0 | 7 |  |  |  | 0 | 0 | 0 | 785_ | D11-D14_78_ | D11-D14_ | 0 | 0 | 0 | 0.028832 | 0 | 0 | 0 |  | 785 | 21 | Lepení tapet vliesov.se vzorem na stěnu do v. 3,8m
|  |  |  | D.1.1.-08, skladba 3.1, skladba 4.2: |  | 0
|  |  | 70.00000 | centrální chodba: (2,65*2,5*5)*2+1,50*2,50 |  | 70
|  |  | 99.60000 | předsíň jednotky - stěna 6: 1,66*2,50*24 |  | 99.6
181 | D11-D14 | 67390130 | Tapeta vliesová š. role 0,53 m |  | m2 | 207.87 | 0 | 0 | 0.0002 | 0 | 0.041574 | RTS II / 2024 | 0 |  | 0 | 0 | 0 | 0 | 0 | 0 | 0 | D11-D14 | 0 | 0 | 0 | 21 | 0 | 0 | 7 |  |  |  | 0 | 0 | 0 | 785_ | D11-D14_78_ | D11-D14_ | 0 | 0 | 0 | 0.041574 | 0 | 0 | 0 |  | 785 | 21 | Tapeta vliesová š. role 0,53 m
|  |  | (70+99,6) |  |  | 169.6
|  |  | 39*5,33-(70+99,6) | prořez dle spotřeby materiálu (celkem 39 rolí) |  | 38.27
|  | RTS komentář: | Vliesová tapeta na zeď - dekor bude upřesněn na stavbě. Dekor: dle vzorníku výrobce (možné jiné varianty) Návin: 0,53 x 10,05 m (5,33 m2 | [45 empty] | Vliesová tapeta na zeď - dekor bude upřesněn na stavbě. Dekor: dle vzorníku výrobce (možné jiné varianty) Návin: 0,53 x 10,05 m (5,33 m2
182 | D11-D14 | 785419100R00 | Ukončení tapet z nařezaných pásků v. do 3,8 m |  | m | 60 | 0 | 0 | 2e-05 | 0 | 0.0012 | RTS II / 2024 | 0 |  | 0 | 0 | 0 | 0 | 0 | 0 | 0 | D11-D14 | 0 | 0 | 0 | 21 | 0 | 0 | 7 |  |  |  | 0 | 0 | 0 | 785_ | D11-D14_78_ | D11-D14_ | 0 | 0 | 0 | 0.0012 | 0 | 0 | 0 |  | 785 | 21 | Ukončení tapet z nařezaných pásků v. do 3,8 m
|  |  | 2,5*24 | předsíně ubyt. jednotek, jednostranný dořez |  | 60
| D11-D14 | 95 | Různé dokončovací konstrukce a práce na pozemních stavbách |  |  |  |  | 0 |  |  | 0.02771 | [10 empty] | D11-D14 | [7 empty] | 0 | 0 | 0
183 | D11-D14 | 952901111R00 | Vyčištění budov o výšce podlaží do 4 m |  | m2 | 692.75 | 0 | 0 | 4e-05 | 0 | 0.02771 | RTS II / 2024 | 0 |  | 0 | 0 | 0 | 0 | 0 | 0 | 0 | D11-D14 | 0 | 0 | 0 | 21 | 0 | 0 | 1 |  |  |  | 0 | 0 | 0 | 95_ | D11-D14_9_ | D11-D14_ | 0 | 0 | 0 | 0.02771 | 0 | 0 | 0 |  | 95 | 21 | Vyčištění budov o výšce podlaží do 4 m
|  |  | 692,75 | dle tab. místností 4NP - celková plocha podlaží |  | 692.75
|  | RTS komentář: | Položka je určena pro vyčištění budov bytové nebo občanské výstavby - zametení a umytí podlah, dlažeb, obkladů, schodů v místnostech, chodbách a schodištích, vyčištění a umytí oken, dveří s rámy, zárubněmi, umytí a vyčistění jiných zasklených a natíraných ploch a zařizovacích předmětů před předáním do užívání. | [45 empty] | Položka je určena pro vyčištění budov bytové nebo občanské výstavby - zametení a umytí podlah, dlažeb, obkladů, schodů v místnostech, chodbách a schodištích, vyčištění a umytí oken, dveří s rámy, zárubněmi, umytí a vyčistění jiných zasklených a natíraných ploch a zařizovacích předmětů před předáním do užívání.
| D11-D14 | 96 | Bourání konstrukcí |  |  |  |  | 0 |  |  | 19.2035 | [10 empty] | D11-D14 | [7 empty] | 0 | 0 | 0
184 | D11-D14 | 968061125R00 | Vyvěšení dřevěných a plastových dveřních křídel pl. do 2 m2 |  | kus | 29 | 0 | 0 | 0 | 0 | 0 | RTS II / 2024 | 0 |  | 0 | 0 | 0 | 0 | 0 | 0 | 0 | D11-D14 | 0 | 0 | 0 | 21 | 0 | 0 | 1 |  |  |  | 0 | 0 | 0 | 96_ | D11-D14_9_ | D11-D14_ | 0 | 0 | 0 | 0 | 0 | 0 | 0 |  | 96 | 21 | Vyvěšení dřevěných a plastových dveřních křídel pl. do 2 m2
|  |  | 29.00000 | stávající dveře do pokojů, kluboven, kuchyňky a ostatních společných prostor: 22+4+3 |  | 29
|  | RTS komentář: | Položka obsahuje náklady na vyvěšení křídel, jejich uložení a zpětné zavěšení po provedených stavebních úpravách. Položka se používá i pro vyvěšení křídel určených k likvidaci | [45 empty] | Položka obsahuje náklady na vyvěšení křídel, jejich uložení a zpětné zavěšení po provedených stavebních úpravách. Položka se používá i pro vyvěšení křídel určených k likvidaci
185 | D11-D14 | 965048515R00 | Broušení betonových povrchů do tl. 5 mm |  | m2 | 156.829 | 0 | 0 | 0.0126 | 0.0126 | 1.976 | RTS II / 2024 | 0 |  | 0 | 0 | 0 | 0 | 0 | 0 | 0 | D11-D14 | 0 | 0 | 0 | 21 | 0 | 0 | 1 |  |  |  | 0 | 0 | 0 | 96_ | D11-D14_9_ | D11-D14_ | 0 | 0 | 0 | 1.976 | 0 | 0 | 0 |  | 96 | 21 | Broušení betonových povrchů do tl. 5 mm
|  |  | 0.00000 | Skladba P 2 - broušení stávajícího bet. povrchu pro novou PVC krytinu: |  | 0
|  |  | 51.12000 | předsíně ubytovacích jednotek - 100% plochy: 2,13*24 |  | 51.12
|  |  | 77.30400 | pokoje ubytovacích jednotek, klubovny - lokálně, do 20% plochy místnosti: (14,41*24+20,34*2)*0,20 |  | 77.304
|  |  | 20*0,20 | kuchyňka - lokálně do 20% plochy |  | 4
|  |  | 0.00000 | Skladba P 3 - broušení stáv. betonového povrchu pro novou dlažbu: |  | 0
|  |  | 4.52000 | centrální chodba - návaznost na stávající AL protipožární dveře: 2,26*1,0*2 |  | 4.52
|  |  | 11.27000 | chodba 400.1, odhad v ploše 50%: 22,54*0,50 |  | 11.27
|  |  | 8.61500 | chodba 400.3, odhad v ploše 50%: 17,23*0,50 |  | 8.615
|  | RTS komentář: | Položka je určena pro broušení lokálních nerovností nebo zbroušení celistvých ploch. V položce není kalkulována manipulace se sutí, která se oceňuje samostatně položkami souboru 979. | [45 empty] | Položka je určena pro broušení lokálních nerovností nebo zbroušení celistvých ploch. V položce není kalkulována manipulace se sutí, která se oceňuje samostatně položkami souboru 979.
186 | D11-D14 | 965048516R00 | Příplatek za každý další 1 mm broušení bet.povrchu |  | m2 | 335.078 | 0 | 0 | 0.00252 | 0.00252 | 0.8444 | RTS II / 2024 | 0 |  | 0 | 0 | 0 | 0 | 0 | 0 | 0 | D11-D14 | 0 | 0 | 0 | 21 | 0 | 0 | 1 |  |  |  | 0 | 0 | 0 | 96_ | D11-D14_9_ | D11-D14_ | 0 | 0 | 0 | 0.8444 | 0 | 0 | 0 |  | 96 | 21 | Příplatek za každý další 1 mm broušení bet.povrchu
|  | Varianta: | celkem broušení navíc 2-5 mm
|  |  |  | Skladba P 2 - broušení stávajícího bet. povrchu pro novou PVC krytinu: |  | 0
|  |  | 2,13*24*0,50*2 | předsíně ubytovacích jednotek - 50% plochy, o 2 mm navíc |  | 51.12
|  |  | (14,41*24+20,34*2)*0,20*2 | pokoje ubytovacích jednotek, klubovny - lokálně, do 20% plochy místnosti, o 2 mm navíc |  | 154.608
|  |  | 20*0,20*2 | kuchyňka - lokálně do 20%, o 2 mm navíc |  | 8
|  |  |  | Skladba P 3 - broušení stáv. betonového povrchu pro novou dlažbu: |  | 0
|  |  | 2,26*1,0*2*5 | centrální chodba - návaznost na stávající AL protipožární dveře, o 5 mm navíc |  | 22.6
|  |  | 22,4*0,50*5 | chodba 400.1, odhad v ploše 50%, o 5 mm navíc |  | 56
|  |  | 17,1*0,50*5 | chodba 400.3, odhad v ploše 50%, o 5 mm navíc |  | 42.75
|  | RTS komentář: | Položka je určena pro broušení lokálních nerovností nebo zbroušení celistvých ploch. V položce není kalkulována manipulace se sutí, která se oceňuje samostatně položkami souboru 979. | [45 empty] | Položka je určena pro broušení lokálních nerovností nebo zbroušení celistvých ploch. V položce není kalkulována manipulace se sutí, která se oceňuje samostatně položkami souboru 979.
187 | D11-D14 | 965081702R00 | Bourání soklíků z dlažeb keramických |  | m | 94.95 | 0 | 0 | 0.0004 | 0.0004 | 0.03798 | RTS II / 2024 | 0 |  | 0 | 0 | 0 | 0 | 0 | 0 | 0 | D11-D14 | 0 | 0 | 0 | 21 | 0 | 0 | 1 |  |  |  | 0 | 0 | 0 | 96_ | D11-D14_9_ | D11-D14_ | 0 | 0 | 0 | 0.03798 | 0 | 0 | 0 |  | 96 | 21 | Bourání soklíků z dlažeb keramických
|  |  | 0.00000 | D.1.1-01: |  | 0
|  |  | 60.86000 | podlaha centrální chodby 400.2: 83,44-(22*0,9+2*1,39) |  | 60.86
|  |  | 20.19000 | podlaha chodby - schodiště 400.1: 28,44-(0,90*3+1,39+0,7)-3,46 |  | 20.19
|  | RTS komentář: | V položce není kalkulována manipulace se sutí, která se oceňuje samostatně položkami souboru 979. Položka je určena pro soklíky rovné i šikmé z keramické dlažby do tl. 15 mm a výšky do 100 mm | [45 empty] | V položce není kalkulována manipulace se sutí, která se oceňuje samostatně položkami souboru 979. Položka je určena pro soklíky rovné i šikmé z keramické dlažby do tl. 15 mm a výšky do 100 mm
|  |  | 13.90000 | podlaha chodby - schodiště 400.3: 20,06-(0,90*3)-3,46 |  | 13.9
|  | RTS komentář: | V položce není kalkulována manipulace se sutí, která se oceňuje samostatně položkami souboru 979. Položka je určena pro soklíky rovné i šikmé z keramické dlažby do tl. 15 mm a výšky do 100 mm | [45 empty] | V položce není kalkulována manipulace se sutí, která se oceňuje samostatně položkami souboru 979. Položka je určena pro soklíky rovné i šikmé z keramické dlažby do tl. 15 mm a výšky do 100 mm
188 | D11-D14 | 965081713RT2 | Bourání dlažeb keramických tl.10 mm, nad 1 m2 |  | m2 | 129.86 | 0 | 0 | 0.02 | 0.02 | 2.5972 | RTS II / 2024 | 0 |  | 0 | 0 | 0 | 0 | 0 | 0 | 0 | D11-D14 | 0 | 0 | 0 | 21 | 0 | 0 | 1 |  |  |  | 0 | 0 | 0 | 96_ | D11-D14_9_ | D11-D14_ | 0 | 0 | 0 | 2.5972 | 0 | 0 | 0 |  | 96 | 21 | Bourání dlažeb keramických tl.10 mm, nad 1 m2
|  | Varianta: | sbíječka, dlaždice keramické
|  |  | 0.00000 | D.1.1-01: |  | 0
|  |  | 88.58000 | podlaha centrální chodby 400.2: 88,58 |  | 88.58
|  |  | 22.54000 | podlaha chodby - schodiště 400.1: 22,54 |  | 22.54
|  |  | 17.23000 | podlaha chodby - schodiště 400.3: 17,23 |  | 17.23
|  | RTS komentář: | V položce není kalkulována manipulace se sutí, která se oceňuje samostatně položkami souboru 979. V položce nejsou zakalkulovány náklady na bourání podkladního lože pod dlažbou | [45 empty] | V položce není kalkulována manipulace se sutí, která se oceňuje samostatně položkami souboru 979. V položce nejsou zakalkulovány náklady na bourání podkladního lože pod dlažbou
|  |  | 1.51000 | podlaha úklidová místnost 402: 1,51 |  | 1.51
|  | RTS komentář: | V položce není kalkulována manipulace se sutí, která se oceňuje samostatně položkami souboru 979. V položce nejsou zakalkulovány náklady na bourání podkladního lože pod dlažbou | [45 empty] | V položce není kalkulována manipulace se sutí, která se oceňuje samostatně položkami souboru 979. V položce nejsou zakalkulovány náklady na bourání podkladního lože pod dlažbou
189 | D11-D14 | 766900040RAA | Demontáž dřevěných stěn |  | m2 | 811.087 | 0 | 0 | 0.01695 | 0.01695 | 13.7479 | RTS II / 2024 | 0 |  | 0 | 0 | 0 | 0 | 0 | 0 | 0 | D11-D14 | 0 | 0 | 0 | 21 | 0 | 0 | 1 |  |  |  | 0 | 0 | 0 | 96_ | D11-D14_9_ | D11-D14_ | 0 | 0 | 0 | 13.7479 | 0 | 0 | 0 |  | 96 | 21 | Demontáž dřevěných stěn
|  | Varianta: | Vybourání stáívajících konstrukcí instalačních jader (umakartových s kovovou konstrukcí) včetně svislého přemístění vybouraných hmot ze 4. NP
|  |  | 9.09980 | dělící příčka pokoje vč. dveří: 3,46000*2,63000 |  | 9.1
|  |  | 7.59000 | koupelnové jádro - stěny vč. dveří: 1,65*2,30*2 |  | 7.59
|  |  | 9.89000 | 2,15*2,30*2 |  | 9.89
|  |  | 4.04800 | (0,80+0,96)*2,30 |  | 4.048
|  |  | 2.94000 | strop: 2,94 |  | 2.94
|  |  | 33.56780 | Provozní mezisoučet: |  | 33.568
|  |  | 805.62720 | celkem (24 jednotek): 33,5678*24 |  | 805.627
|  | RTS komentář: | V položce není kalkulován poplatek za skládku pro vybouranou suť. Tyto náklady se oceňují individuálně podle místních podmínek. Orientační hmotnost vybouraných konstrukcí je 0,017 t/m2 konstrukce. | [45 empty] | V položce není kalkulován poplatek za skládku pro vybouranou suť. Tyto náklady se oceňují individuálně podle místních podmínek. Orientační hmotnost vybouraných konstrukcí je 0,017 t/m2 konstrukce.
|  |  | 5.46000 | opláštění jádra v kuchyňce 403: (2*0,80+0,50)*2,60 |  | 5.46
|  | RTS komentář: | V položce není kalkulován poplatek za skládku pro vybouranou suť. Tyto náklady se oceňují individuálně podle místních podmínek. Orientační hmotnost vybouraných konstrukcí je 0,017 t/m2 konstrukce. | [45 empty] | V položce není kalkulován poplatek za skládku pro vybouranou suť. Tyto náklady se oceňují individuálně podle místních podmínek. Orientační hmotnost vybouraných konstrukcí je 0,017 t/m2 konstrukce.
190 | D11-D14 | 979013112R00 | Svislá doprava vybouraných hmot na H do 3,5 m |  | t | 15.672 | 0 | 0 | 0 | 0 | 0 | RTS II / 2024 | 0 |  | 0 | 0 | 0 | 0 | 0 | 0 | 0 | D11-D14 | 0 | 0 | 0 | 21 | 0 | 0 | 5 |  |  |  | 0 | 0 | 0 | 96_ | D11-D14_9_ | D11-D14_ | 0 | 0 | 0 | 0 | 0 | 0 | 0 |  | 96 | 21 | Svislá doprava vybouraných hmot na H do 3,5 m
191 | D11-D14 | 979012119R00 | Příplatek k suti za každých dalších 3,5 m výšky |  | t | 31.344 | 0 | 0 | 0 | 0 | 0 | RTS II / 2024 | 0 |  | 0 | 0 | 0 | 0 | 0 | 0 | 0 | D11-D14 | 0 | 0 | 0 | 21 | 0 | 0 | 5 |  |  |  | 0 | 0 | 0 | 96_ | D11-D14_9_ | D11-D14_ | 0 | 0 | 0 | 0 | 0 | 0 | 0 |  | 96 | 21 | Příplatek k suti za každých dalších 3,5 m výšky
|  |  | 15,672*2 |  |  | 31.344
| D11-D14 | 97 | Prorážení otvorů a ostatní bourací práce |  |  |  |  | 0 |  |  | 3.7513 | [10 empty] | D11-D14 | [7 empty] | 0 | 0 | 0
192 | D11-D14 | 974051413R00 | Frézování drážky do 30x30 mm, zdivo, pórobeton |  | m | 65 | 0 | 0 | 0.00062 | 0.00062 | 0.0403 | RTS II / 2024 | 0 |  | 0 | 0 | 0 | 0 | 0 | 0 | 0 | D11-D14 | 0 | 0 | 0 | 21 | 0 | 0 | 1 |  |  |  | 0 | 0 | 0 | 97_ | D11-D14_9_ | D11-D14_ | 0 | 0 | 0 | 0.0403 | 0 | 0 | 0 |  | 97 | 21 | Frézování drážky do 30x30 mm, zdivo, pórobeton
|  |  | 54.60000 | pokoj - svislá drážka pro vedení EL a data: 2,6*21 |  | 54.6
|  |  | 5.20000 | pokoj 404 a 462 - svislá drážka navíc: 2,6*2 |  | 5.2
|  | RTS komentář: | V položce není kalkulována manipulace se sutí, která se oceňuje samostatně položkami souboru 979. Položka obsahuje zaměření, frézování, vysekání a vyčištění drážky. | [45 empty] | V položce není kalkulována manipulace se sutí, která se oceňuje samostatně položkami souboru 979. Položka obsahuje zaměření, frézování, vysekání a vyčištění drážky.
|  |  | 5.20000 | pokoj/předsíň - drážka pro vedení stávajícího SLP: 2,6*2 |  | 5.2
|  | RTS komentář: | V položce není kalkulována manipulace se sutí, která se oceňuje samostatně položkami souboru 979. Položka obsahuje zaměření, frézování, vysekání a vyčištění drážky. | [45 empty] | V položce není kalkulována manipulace se sutí, která se oceňuje samostatně položkami souboru 979. Položka obsahuje zaměření, frézování, vysekání a vyčištění drážky.
193 | D11-D14 | 974051513R00 | Frézování drážky do 30x30 mm, zdivo, beton |  | m | 194 | 0 | 0 | 0.00217 | 0.00216 | 0.42098 | RTS II / 2024 | 0 |  | 0 | 0 | 0 | 0 | 0 | 0 | 0 | D11-D14 | 0 | 0 | 0 | 21 | 0 | 0 | 1 |  |  |  | 0 | 0 | 0 | 97_ | D11-D14_9_ | D11-D14_ | 0 | 0 | 0 | 0.42098 | 0 | 0 | 0 |  | 97 | 21 | Frézování drážky do 30x30 mm, zdivo, beton
|  | RTS komentář: | V položce není kalkulována manipulace se sutí, která se oceňuje samostatně položkami souboru 979. Položka obsahuje zaměření, frézování, vysekání a vyčištění drážky. Položka je určena pro betonové a železobetonové zdivo. | [45 empty] | V položce není kalkulována manipulace se sutí, která se oceňuje samostatně položkami souboru 979. Položka obsahuje zaměření, frézování, vysekání a vyčištění drážky. Položka je určena pro betonové a železobetonové zdivo.
194 | D11-D14 | 974051515R00 | Frézování drážky do 50x50 mm, zdivo, beton |  | m | 216 | 0 | 0 | 0.00601 | 0.006 | 1.2982 | RTS II / 2024 | 0 |  | 0 | 0 | 0 | 0 | 0 | 0 | 0 | D11-D14 | 0 | 0 | 0 | 21 | 0 | 0 | 1 |  |  |  | 0 | 0 | 0 | 97_ | D11-D14_9_ | D11-D14_ | 0 | 0 | 0 | 1.2982 | 0 | 0 | 0 |  | 97 | 21 | Frézování drážky do 50x50 mm, zdivo, beton
|  | RTS komentář: | V položce není kalkulována manipulace se sutí, která se oceňuje samostatně položkami souboru 979. Položka obsahuje zaměření, frézování, vysekání a vyčištění drážky. Položka je určena pro betonové a železobetonové zdivo. | [45 empty] | V položce není kalkulována manipulace se sutí, která se oceňuje samostatně položkami souboru 979. Položka obsahuje zaměření, frézování, vysekání a vyčištění drážky. Položka je určena pro betonové a železobetonové zdivo.
195 | D11-D14 | 974053515R00 | Frézování drážky do 50x50 mm, podlaha, beton |  | m | 312.14 | 0 | 0 | 0.00601 | 0.006 | 1.876 | RTS II / 2024 | 0 |  | 0 | 0 | 0 | 0 | 0 | 0 | 0 | D11-D14 | 0 | 0 | 0 | 21 | 0 | 0 | 1 |  |  |  | 0 | 0 | 0 | 97_ | D11-D14_9_ | D11-D14_ | 0 | 0 | 0 | 1.876 | 0 | 0 | 0 |  | 97 | 21 | Frézování drážky do 50x50 mm, podlaha, beton
|  |  | 122.64000 | D.1.1-01, poznámka č. 2: (3,46+1,65)*24 |  | 122.64
|  |  | 167.60000 | pro EL a datové rozvody v podlaze - pokoj: (3,8+3,5)*22+3,5*2 |  | 167.6
|  |  | 12.50000 | pro EL a datové rozvody v podlaze - klubovny: 3,5+3,5+5,5 |  | 12.5
|  | RTS komentář: | V položce není kalkulována manipulace se sutí, která se oceňuje samostatně položkami souboru 979. Položka obsahuje zaměření, frézování, vysekání a vyčištění drážky. Položka je určena pro betonové a železobetonové podlahy. | [45 empty] | V položce není kalkulována manipulace se sutí, která se oceňuje samostatně položkami souboru 979. Položka obsahuje zaměření, frézování, vysekání a vyčištění drážky. Položka je určena pro betonové a železobetonové podlahy.
|  |  | 9.40000 | pro EL a datové rozvody v podlaze - kuchyňka: 3,5+5,9 |  | 9.4
|  | RTS komentář: | V položce není kalkulována manipulace se sutí, která se oceňuje samostatně položkami souboru 979. Položka obsahuje zaměření, frézování, vysekání a vyčištění drážky. Položka je určena pro betonové a železobetonové podlahy. | [45 empty] | V položce není kalkulována manipulace se sutí, která se oceňuje samostatně položkami souboru 979. Položka obsahuje zaměření, frézování, vysekání a vyčištění drážky. Položka je určena pro betonové a železobetonové podlahy.
196 | D11-D14 | 974054508R00 | Vyvrtání kapsy pro krabici do pr.80 mm,beton.zdivo |  | kus | 207 | 0 | 0 | 0.00056 | 0.00055 | 0.11592 | RTS II / 2024 | 0 |  | 0 | 0 | 0 | 0 | 0 | 0 | 0 | D11-D14 | 0 | 0 | 0 | 21 | 0 | 0 | 1 |  |  |  | 0 | 0 | 0 | 97_ | D11-D14_9_ | D11-D14_ | 0 | 0 | 0 | 0.11592 | 0 | 0 | 0 |  | 97 | 21 | Vyvrtání kapsy pro krabici do pr.80 mm,beton.zdivo
|  | RTS komentář: | V položce není kalkulována manipulace se sutí, která se oceňuje samostatně položkami souboru 979. Položka obsahuje zaměření, vyvrtání, vysekání a vyčištění kapsy. Položka je určena pro betonové a železobetonové zdivo. | [45 empty] | V položce není kalkulována manipulace se sutí, která se oceňuje samostatně položkami souboru 979. Položka obsahuje zaměření, vyvrtání, vysekání a vyčištění kapsy. Položka je určena pro betonové a železobetonové zdivo.
197 | D11-D14 | 979011311RT1 | Svislá doprava suti a vybouraných hmot shozem |  | t | 9.724 | 0 | 0 | 0 | 0 | 0 | RTS II / 2024 | 0 |  | 0 | 0 | 0 | 0 | 0 | 0 | 0 | D11-D14 | 0 | 0 | 0 | 21 | 0 | 0 | 5 |  |  |  | 0 | 0 | 0 | 97_ | D11-D14_9_ | D11-D14_ | 0 | 0 | 0 | 0 | 0 | 0 | 0 |  | 97 | 21 | Svislá doprava suti a vybouraných hmot shozem
|  | Varianta: | s naložením do shozu
|  | RTS komentář: | Ruční přemístění suti z dopravního prostředku (kolečka) do násypky (násypka nad úrovní dopravního prostředku). | [45 empty] | Ruční přemístění suti z dopravního prostředku (kolečka) do násypky (násypka nad úrovní dopravního prostředku).
| D11-D14 | 99 | Staveništní přesun hmot |  |  |  |  | 0 |  |  | 0 | [10 empty] | D11-D14 | [7 empty] | 0 | 0 | 0
198 | D11-D14 | 998011002R00 | Přesun hmot pro budovy zděné výšky do 12 m |  | t | 64.002 | 0 | 0 | 0 | 0 | 0 | RTS II / 2024 | 0 |  | 0 | 0 | 0 | 0 | 0 | 0 | 0 | D11-D14 | 0 | 0 | 0 | 21 | 0 | 0 | 5 |  |  |  | 0 | 0 | 0 | 99_ | D11-D14_9_ | D11-D14_ | 0 | 0 | 0 | 0 | 0 | 0 | 0 |  | 99 | 21 | Přesun hmot pro budovy zděné výšky do 12 m
| D11-D14 | S | Přesuny sutí |  |  |  |  | 0 |  |  | 0 | [10 empty] | D11-D14 | [7 empty] | 0 | 0 | 0
199 | D11-D14 | 979081111RT2 | Odvoz suti a vybour. hmot na skládku do 1 km |  | t | 25.975 | 0 | 0 | 0 | 0 | 0 | RTS II / 2024 | 0 |  | 0 | 0 | 0 | 0 | 0 | 0 | 0 | D11-D14 | 0 | 0 | 0 | 21 | 0 | 0 | 5 |  |  |  | 0 | 0 | 0 | S_ | D11-D14_9_ | D11-D14_ | 0 | 0 | 0 | 0 | 0 | 0 | 0 |  |  | 21 | Odvoz suti a vybour. hmot na skládku do 1 km
|  | Varianta: | kontejnerem 4 t včetně naložení na dopravní prostředek
200 | D11-D14 | 979081121RT2 | Příplatek k odvozu za každý další 1 km |  | t | 623.4 | 0 | 0 | 0 | 0 | 0 | RTS II / 2024 | 0 |  | 0 | 0 | 0 | 0 | 0 | 0 | 0 | D11-D14 | 0 | 0 | 0 | 21 | 0 | 0 | 5 |  |  |  | 0 | 0 | 0 | S_ | D11-D14_9_ | D11-D14_ | 0 | 0 | 0 | 0 | 0 | 0 | 0 |  |  | 21 | Příplatek k odvozu za každý další 1 km
|  | Varianta: | kontejnerem 4 t
|  |  | 25,975*(25-1) | skladka Jihlava - Henčov, vzdálenost skládky 25 km: |  | 623.4
201 | D11-D14 | 979990107R00 | Poplatek za uložení suti - směs betonu, cihel, dřeva, skupina odpadu 170904 |  | t | 9.724 | 0 | 0 | 0 | 0 | 0 | RTS II / 2024 | 0 |  | 0 | 0 | 0 | 0 | 0 | 0 | 0 | D11-D14 | 0 | 0 | 0 | 21 | 0 | 0 | 5 |  |  |  | 0 | 0 | 0 | S_ | D11-D14_9_ | D11-D14_ | 0 | 0 | 0 | 0 | 0 | 0 | 0 |  |  | 21 | Poplatek za uložení suti - směs betonu, cihel, dřeva, skupina odpadu 170904
|  | RTS komentář: | FCC Česká republika, s.r.o., provozovna Žabčice Líšeňská 35, 636 00 Brno Tel: +420 518 311 499, Fax: +420 518 311 499 Mobil: +420 602 240 639 e-mail: Jaroslav.Konecny@fcc-group.cz, www.fcc-group.e | [45 empty] | FCC Česká republika, s.r.o., provozovna Žabčice Líšeňská 35, 636 00 Brno Tel: +420 518 311 499, Fax: +420 518 311 499 Mobil: +420 602 240 639 e-mail: Jaroslav.Konecny@fcc-group.cz, www.fcc-group.e
202 | D11-D14 | 979990181R00 | Poplatek za uložení suti - PVC podlahová krytina, skupina odpadu 200307 |  | t | 1.924 | 0 | 0 | 0 | 0 | 0 | RTS II / 2024 | 0 |  | 0 | 0 | 0 | 0 | 0 | 0 | 0 | D11-D14 | 0 | 0 | 0 | 21 | 0 | 0 | 5 |  |  |  | 0 | 0 | 0 | S_ | D11-D14_9_ | D11-D14_ | 0 | 0 | 0 | 0 | 0 | 0 | 0 |  |  | 21 | Poplatek za uložení suti - PVC podlahová krytina, skupina odpadu 200307
|  | RTS komentář: | FCC Česká republika, s.r.o., provozovna Žabčice Líšeňská 35, 636 00 Brno Tel: +420 518 311 499, Fax: +420 518 311 499 Mobil: +420 602 240 639 e-mail: Jaroslav.Konecny@fcc-group.cz, www.fcc-group.e | [45 empty] | FCC Česká republika, s.r.o., provozovna Žabčice Líšeňská 35, 636 00 Brno Tel: +420 518 311 499, Fax: +420 518 311 499 Mobil: +420 602 240 639 e-mail: Jaroslav.Konecny@fcc-group.cz, www.fcc-group.e
203 | D11-D14 | 979990161R00 | Poplatek za uložení - dřevo, skupina odpadu 170201 |  | t | 14.327 | 0 | 0 | 0 | 0 | 0 | RTS II / 2024 | 0 |  | 0 | 0 | 0 | 0 | 0 | 0 | 0 | D11-D14 | 0 | 0 | 0 | 21 | 0 | 0 | 5 |  |  |  | 0 | 0 | 0 | S_ | D11-D14_9_ | D11-D14_ | 0 | 0 | 0 | 0 | 0 | 0 | 0 |  |  | 21 | Poplatek za uložení - dřevo, skupina odpadu 170201
|  | RTS komentář: | Thermoservis - transport s.r.o. Roviny 4 643 00 Brno – Chrlice, ČR IČ: 269 12 643 DIČ: CZ 269 12 64 | [45 empty] | Thermoservis - transport s.r.o. Roviny 4 643 00 Brno – Chrlice, ČR IČ: 269 12 643 DIČ: CZ 269 12 64
| D11-D14 |  | Ostatní položky práce |  |  |  |  | 0 |  |  | 0 | [10 empty] | D11-D14 | [7 empty] | 0 | 0 | 0
204 | D11-D14 | 79901 | Kompletní vystěhování ubytovací jednotky včetně přesunu v rámci areálu školy, skříň, 2x postel, stůl+židle, zavěšené police |  | soubor | 24 | 0 | 0 | 0 | 0 | 0 |  | 0 |  | 0 | 0 | 0 | 0 | 0 | 0 | 0 | D11-D14 | 0 | 0 | 0 | 21 | 0 | 0 | 1 |  |  |  | 0 | 0 | 0 | Z88888_ | D11-D14_Z_ | D11-D14_ | 0 | 0 | 0 | 0 | 0 | 0 | 0 |  |  | 21 | Kompletní vystěhování ubytovací jednotky včetně přesunu v rámci areálu školy, skříň, 2x postel, stůl+židle, zavěšené police
|  | Varianta: | místo složení v areálu školy upřesní provozovatel, předpoklad je přesun na výšku max. 2 podlaží, vodorovný přesun do vzdálenosti 250 metrů
205 | D11-D14 | 79902 | Značení únikových cest v celém podlaží, demontáž stávajících tabulek, zpětná montáž do shodné pozice |  | soubor | 1 | 0 | 0 | 0 | 0 | 0 |  | 0 |  | 0 | 0 | 0 | 0 | 0 | 0 | 0 | D11-D14 | 0 | 0 | 0 | 21 | 0 | 0 | 1 |  |  |  | 0 | 0 | 0 | Z88888_ | D11-D14_Z_ | D11-D14_ | 0 | 0 | 0 | 0 | 0 | 0 | 0 |  |  | 21 | Značení únikových cest v celém podlaží, demontáž stávajících tabulek, zpětná montáž do shodné pozice
|  | Varianta: | demontáž stávajícího značení - kompletní zpětná montáž značení po provedení nových povrchů stěn a stropů - kompletní provedení
206 | D11-D14 | 79903 | Realizace přípravných prací pro provádění bouracích prací a pro realizací stavebních prací |  | soubor | 1 | 0 | 0 | 0 | 0 | 0 |  | 0 |  | 0 | 0 | 0 | 0 | 0 | 0 | 0 | D11-D14 | 0 | 0 | 0 | 21 | 0 | 0 | 1 |  |  |  | 0 | 0 | 0 | Z88888_ | D11-D14_Z_ | D11-D14_ | 0 | 0 | 0 | 0 | 0 | 0 | 0 |  |  | 21 | Realizace přípravných prací pro provádění bouracích prací a pro realizací stavebních prací
|  | Varianta: | popis viz výkres č. D.1..1-01 - BOURACÍ PRÁCE
0
Poznámka:

## Krycí list rozpočtu (D14c)
Krycí list slepého rozpočtu (D14c - Silnoproudá elektrotechnika)
Název stavby: |  | SOŠ,SOU Třešť - Rekonstrukce 4NP DM |  | Objednatel: | Kraj Vysočina |  | IČO/DIČ: | 70890749/CZ70890749
Druh stavby: |  |  |  | Projektant: | Ing. Miroslav Korecký |  | IČO/DIČ: | 70672156/CZ7908021231
Lokalita: |  | Domov mládeže - Rekonstrukce 4NP |  | Zhotovitel: |  |  | IČO/DIČ:
Začátek výstavby: |  | 22.01.2025 |  | Konec výstavby: |  |  | Položek: | 78
JKSO: |  | 801753 |  | Zpracoval: | Ing. Miroslav Korecký |  | Datum: | 22.01.2025
Rozpočtové náklady v Kč
A | Základní rozpočtové náklady |  | B | Doplňkové náklady |  | C | Náklady na umístění stavby (NUS)
HSV | Dodávky | 0 | Práce přesčas |  | 0 | Zařízení staveniště |  | 0
| Montáž | 0 | Bez pevné podl. |  | 0 | Mimostav. doprava |  | 0
PSV | Dodávky | 0 | Kulturní památka |  | 0 | Územní vlivy |  | 0
| Montáž | 0 |  |  |  | Provozní vlivy |  | 0
"M" | Dodávky | 0 |  |  |  | Ostatní |  | 0
| Montáž | 0 |  |  |  | NUS z rozpočtu |  | 0
Ostatní materiál |  | 0
Přesun hmot a sutí |  | 0
ZRN celkem |  | 0 | DN celkem |  | 0 | NUS celkem |  | 0
[6 empty] | VORN celkem |  | 0
Základ 0% |  | 0
Základ 12% |  | 0 | DPH 12% |  | 0 | Celkem bez DPH |  | 0
Základ 21% |  | 0 | DPH 21% |  | 0 | Celkem včetně DPH |  | 0
Projektant |  |  | Objednatel |  |  | Zhotovitel
Datum, razítko a podpis |  |  | Datum, razítko a podpis |  |  | Datum, razítko a podpis
Poznámka:

## VORN objektu (D14c) (hidden)
Vedlejší a ostatní rozpočtové náklady (D14c - Silnoproudá elektrotechnika)
Název stavby: | SOŠ,SOU Třešť - Rekonstrukce 4NP DM | Objednatel: | Kraj Vysočina |  | IČO/DIČ: | 70890749/CZ70890749
Druh stavby: |  | Projektant: | Ing. Miroslav Korecký |  | IČO/DIČ: | 70672156/CZ7908021231
Lokalita: | Domov mládeže - Rekonstrukce 4NP | Zhotovitel: |  |  | IČO/DIČ:
Začátek výstavby: | 22.01.2025 | Konec výstavby: |  |  | Položek: | 78
JKSO: | 801753 | Zpracoval: | Ing. Miroslav Korecký |  | Datum: | 22.01.2025
Vedlejší rozpočtové náklady VRN
Doplňkové náklady DN |  |  | Kč | % | Základna | Kč
Práce přesčas |  |  | 0 |  |  | 0
Bez pevné podl. |  |  | 0 |  |  | 0
Kulturní památka |  |  | 0 |  |  | 0
Celkem DN | [5 empty] | 0
Náklady na umístění stavby (NUS) |  |  | Kč | % | Základna | Kč
Zařízení staveniště |  |  | 0 |  |  | 0
Mimostav. doprava |  |  | 0 |  |  | 0
Územní vlivy |  |  | 0 |  |  | 0
Provozní vlivy |  |  | 0 |  |  | 0
Ostatní |  |  | 0 |  |  | 0
NUS z rozpočtu |  |  | 0 |  |  | 0
Celkem NUS | [5 empty] | 0
Celkem VRN |  |  | 0
Ostatní rozpočtové náklady ORN
Ostatní rozpočtové náklady (ORN) |  |  | Kč | % | Základna | Kč
|  |  | 0 |  |  | 0
Celkem ORN | [5 empty] | 0

## Stavební rozpočet (D14c)
Slepý stavební rozpočet (D14c - Silnoproudá elektrotechnika) | [29 empty] | 0 | 0 | 0
Název stavby: |  |  | SOŠ,SOU Třešť - Rekonstrukce 4NP DM |  | Doba výstavby: |  |  | Objednatel: |  | Kraj Vysočina
Druh stavby: |  |  |  |  | Začátek výstavby: |  | 22.01.2025 | Projektant: |  | Ing. Miroslav Korecký
Lokalita: |  |  | Domov mládeže - Rekonstrukce 4NP |  | Konec výstavby: |  |  | Zhotovitel:
JKSO: |  |  | 801753 |  | Zpracováno dne: |  | 22.01.2025 | Zpracoval: |  | Ing. Miroslav Korecký
Č | Objekt | Kód | Zkrácený popis / Varianta |  | MJ | Množství | Cena/MJ | Náklady (Kč) | Hmotnost (t) |  |  | Cenová | [33 empty] | ISWORK | GROUPCODE | VATTAX
|  |  | Rozměry |  |  |  | (Kč) | Celkem | Celkem/MJ | Demont. | Celkem | soustava | Přesuny | Typ skupiny | HSV mat | HSV prac | PSV mat | PSV prac | Mont mat | Mont prac | Ostatní mat. | [21 empty] | MAT | WORK | CELK
| D14c |  | Silnoproudá elektrotechnika |  |  |  |  | 0 |  |  | 1.2071
| D14c | 713 | Izolace tepelné |  |  |  |  | 0 |  |  | 0.08844 | [10 empty] | D14c | [7 empty] | 0 | 0 | 0
1 | D14c | 713551312RX | Protipožární kabelový prostup pěnový/tmelový, požární odolnost EI 90, průřez kabelu do 20 mm |  | kus | 44 | 0 | 0 | 0.00201 | 0 | 0.08844 | RTS II / 2024 | 0 |  | 0 | 0 | 0 | 0 | 0 | 0 | 0 | D14c | 0 | 0 | 0 | 21 | 0 | 0 | 7 |  |  |  | 0 | 0 | 0 | 713_ | D14c_71_ | D14c_ | 0 | 0 | 0 | 0.08844 | 0 | 0 | 0 |  | 713 | 21 | Protipožární kabelový prostup pěnový/tmelový, požární odolnost EI 90, průřez kabelu do 20 mm
|  | Varianta: | jednotlivý prostup kabelu požárně dělící betonovou stěnou
|  | RTS komentář: | včetně označení prostupu | [45 empty] | včetně označení prostupu
| D14c | HZS | Práce mimo ceník |  |  |  |  | 0 |  |  | 0 | [10 empty] | D14c | [7 empty] | 0 | 0 | 0
2 | D14c | 001 | Výchozí revize |  | hod | 24 | 0 | 0 | 0 | 0 | 0 |  | 0 |  | 0 | 0 | 0 | 0 | 0 | 0 | 0 | D14c | 0 | 0 | 0 | 21 | 0 | 0 | 1 |  |  |  | 0 | 0 | 0 | HZS_ | D14c_9_ | D14c_ | 0 | 0 | 0 | 0 | 0 | 0 | 0 |  |  | 21 | Výchozí revize
3 | D14c | 002 | Úprava PD dle potřeb realizace |  | kus | 1 | 0 | 0 | 0 | 0 | 0 |  | 0 |  | 0 | 0 | 0 | 0 | 0 | 0 | 0 | D14c | 0 | 0 | 0 | 21 | 0 | 0 | 2 |  |  |  | 0 | 0 | 0 | HZS_ | D14c_9_ | D14c_ | 0 | 0 | 0 | 0 | 0 | 0 | 0 |  |  | 21 | Úprava PD dle potřeb realizace
4 | D14c | 003 | Dokumentace skutečného provedení |  | kus | 1 | 0 | 0 | 0 | 0 | 0 |  | 0 |  | 0 | 0 | 0 | 0 | 0 | 0 | 0 | D14c | 0 | 0 | 0 | 21 | 0 | 0 | 1 |  |  |  | 0 | 0 | 0 | HZS_ | D14c_9_ | D14c_ | 0 | 0 | 0 | 0 | 0 | 0 | 0 |  |  | 21 | Dokumentace skutečného provedení
5 | D14c | 004 | Měření intenzity osvětlení |  | kus | 1 | 0 | 0 | 0 | 0 | 0 |  | 0 |  | 0 | 0 | 0 | 0 | 0 | 0 | 0 | D14c | 0 | 0 | 0 | 21 | 0 | 0 | 1 |  |  |  | 0 | 0 | 0 | HZS_ | D14c_9_ | D14c_ | 0 | 0 | 0 | 0 | 0 | 0 | 0 |  |  | 21 | Měření intenzity osvětlení
6 | D14c | 005 | Zrušení stávajícího patrového rozvaděče R4P a R4L, vč. stavebního zapravení |  | soubor | 2 | 0 | 0 | 0 | 0 | 0 |  | 0 |  | 0 | 0 | 0 | 0 | 0 | 0 | 0 | D14c | 0 | 0 | 0 | 21 | 0 | 0 | 1 |  |  |  | 0 | 0 | 0 | HZS_ | D14c_9_ | D14c_ | 0 | 0 | 0 | 0 | 0 | 0 | 0 |  |  | 21 | Zrušení stávajícího patrového rozvaděče R4P a R4L, vč. stavebního zapravení
7 | D14c | 006 | Ekologická likvidace odpadu |  | blok | 1 | 0 | 0 | 0 | 0 | 0 |  | 0 |  | 0 | 0 | 0 | 0 | 0 | 0 | 0 | D14c | 0 | 0 | 0 | 21 | 0 | 0 | 1 |  |  |  | 0 | 0 | 0 | HZS_ | D14c_9_ | D14c_ | 0 | 0 | 0 | 0 | 0 | 0 | 0 |  |  | 21 | Ekologická likvidace odpadu
8 | D14c | 007 | Koordinace s dodavateli |  | hod | 4 | 0 | 0 | 0 | 0 | 0 |  | 0 |  | 0 | 0 | 0 | 0 | 0 | 0 | 0 | D14c | 0 | 0 | 0 | 21 | 0 | 0 | 1 |  |  |  | 0 | 0 | 0 | HZS_ | D14c_9_ | D14c_ | 0 | 0 | 0 | 0 | 0 | 0 | 0 |  |  | 21 | Koordinace s dodavateli
9 | D14c | 009 | Koordinace přípravy kabelových tras vč. mat. |  | hod | 40 | 0 | 0 | 0 | 0 | 0 |  | 0 |  | 0 | 0 | 0 | 0 | 0 | 0 | 0 | D14c | 0 | 0 | 0 | 21 | 0 | 0 | 1 |  |  |  | 0 | 0 | 0 | HZS_ | D14c_9_ | D14c_ | 0 | 0 | 0 | 0 | 0 | 0 | 0 |  |  | 21 | Koordinace přípravy kabelových tras vč. mat.
|  | Varianta: | včetně potřebné demontáže stávající elektroinstalace a koncových prvků
|  |  | 4 | koordinace - příprava |  | 4
|  |  | 36 | koordinace - ostatní práce a demontáže stáv. elektroinstalace a koncových prvků |  | 36
10 | D14c | 012 | Koordinace rozvodů termokamerou |  | kus | 1 | 0 | 0 | 0 | 0 | 0 |  | 0 |  | 0 | 0 | 0 | 0 | 0 | 0 | 0 | D14c | 0 | 0 | 0 | 21 | 0 | 0 | 1 |  |  |  | 0 | 0 | 0 | HZS_ | D14c_9_ | D14c_ | 0 | 0 | 0 | 0 | 0 | 0 | 0 |  |  | 21 | Koordinace rozvodů termokamerou
11 | D14c | 014 | Kontrola rozvodů orgánem státní správy |  | kus | 1 | 0 | 0 | 0 | 0 | 0 |  | 0 |  | 0 | 0 | 0 | 0 | 0 | 0 | 0 | D14c | 0 | 0 | 0 | 21 | 0 | 0 | 1 |  |  |  | 0 | 0 | 0 | HZS_ | D14c_9_ | D14c_ | 0 | 0 | 0 | 0 | 0 | 0 | 0 |  |  | 21 | Kontrola rozvodů orgánem státní správy
12 | D14c | 020 | Kontrola rozvodů orgánem státní správy - TIČR |  | blok | 1 | 0 | 0 | 0 | 0 | 0 |  | 0 |  | 0 | 0 | 0 | 0 | 0 | 0 | 0 | D14c | 0 | 0 | 0 | 21 | 0 | 0 | 1 |  |  |  | 0 | 0 | 0 | HZS_ | D14c_9_ | D14c_ | 0 | 0 | 0 | 0 | 0 | 0 | 0 |  |  | 21 | Kontrola rozvodů orgánem státní správy - TIČR
| D14c | M21 | Elektromontáže |  |  |  |  | 0 |  |  | 1.0963 | [10 empty] | D14c | [7 empty] | 0 | 0 | 0
13 | D14c | 210201521R00 | Svítidlo LED technické stropní přisazené |  | kus | 4 | 0 | 0 | 0 | 0 | 0 | RTS II / 2024 | 0 |  | 0 | 0 | 0 | 0 | 0 | 0 | 0 | D14c | 0 | 0 | 0 | 21 | 0 | 0 | 2 |  |  |  | 0 | 0 | 0 | M21_ | D14c_9_ | D14c_ | 0 | 0 | 0 | 0 | 0 | 0 | 0 |  |  | 21 | Svítidlo LED technické stropní přisazené
|  | Varianta: | částečné zapuštění do podhledu
|  |  |  | D.1.1.A-06, pol.č. SV4: |  | 0
|  |  | 4.00000 | světlo NO - chodba: 4 |  | 4
14 | D14c | M21SV4 | Nouzové LED svítidlo vestavné do podhledu, 3 W, 24 VDC, pro centrální baterii, vč. piktogramu |  | kus | 4 | 0 | 0 | 0 | 0 | 0 |  | 0 |  | 0 | 0 | 0 | 0 | 0 | 0 | 0 | D14c | 0 | 0 | 0 | 21 | 0 | 0 | 1 |  |  |  | 0 | 0 | 0 | M21_ | D14c_9_ | D14c_ | 0 | 0 | 0 | 0 | 0 | 0 | 0 |  |  | 21 | Nouzové LED svítidlo vestavné do podhledu, 3 W, 24 VDC, pro centrální baterii, vč. piktogramu
|  | Varianta: | -specifikace dle D.1.1.A-06, pol.č. SV4
|  |  | 4.00000 | D.1.1.A-05, pol.č. SV4: |  | 4
|  | Poznámka: | specifikace dle D.1.1.A-06, pol.č. SV4
15 | D14c | 210010003R00 | Trubka ohebná pod omítku, vnější průměr 25 mm |  | m | 50 | 0 | 0 | 0 | 0 | 0 | RTS II / 2024 | 0 |  | 0 | 0 | 0 | 0 | 0 | 0 | 0 | D14c | 0 | 0 | 0 | 21 | 0 | 0 | 2 |  |  |  | 0 | 0 | 0 | M21_ | D14c_9_ | D14c_ | 0 | 0 | 0 | 0 | 0 | 0 | 0 |  |  | 21 | Trubka ohebná pod omítku, vnější průměr 25 mm
16 | D14c | 3457115963R | Trubka elektroinstalační ohebná Monoflex 1416E |  | m | 60 | 0 | 0 | 5e-05 | 0 | 0.003 |  | 0 |  | 0 | 0 | 0 | 0 | 0 | 0 | 0 | D14c | 0 | 0 | 0 | 21 | 0 | 0 | 1 |  |  |  | 0 | 0 | 0 | M21_ | D14c_9_ | D14c_ | 0 | 0 | 0 | 0.003 | 0 | 0 | 0 |  |  | 21 | Trubka elektroinstalační ohebná Monoflex 1416E
|  | RTS komentář: | Elektroinstalační trubky a příslušenství Monoflex - nízká mechanická odolnost 320 N, PVC Ohebné elektroinstalační trubky z PVC, světle šedé barvy RAL 7035 pro nízkou mechanickou odolnost. Pro instalaci na povrch, do omítky nebo pod omítku. Vhodné pro montáž do dutých zdí, příček a stropů. Klasifilace podle EN 2221. Mechanická odolnost (mezní hodnota zatížení) 320 N/5 cm. Trubky jsou samozhášivé (A1-F) | [45 empty] | Elektroinstalační trubky a příslušenství Monoflex - nízká mechanická odolnost 320 N, PVC Ohebné elektroinstalační trubky z PVC, světle šedé barvy RAL 7035 pro nízkou mechanickou odolnost. Pro instalaci na povrch, do omítky nebo pod omítku. Vhodné pro montáž do dutých zdí, příček a stropů. Klasifilace podle EN 2221. Mechanická odolnost (mezní hodnota zatížení) 320 N/5 cm. Trubky jsou samozhášivé (A1-F)
17 | D14c | 210201531R00 | Zapojení LED podsvícení zrcadla |  | kus | 24 | 0 | 0 | 0 | 0 | 0 | RTS II / 2024 | 0 |  | 0 | 0 | 0 | 0 | 0 | 0 | 0 | D14c | 0 | 0 | 0 | 21 | 0 | 0 | 2 |  |  |  | 0 | 0 | 0 | M21_ | D14c_9_ | D14c_ | 0 | 0 | 0 | 0 | 0 | 0 | 0 |  |  | 21 | Zapojení LED podsvícení zrcadla
|  | Varianta: | dodávka a montáž zrcadla je v rozpočtu stavební části
|  |  | 24.00000 | zapojení osvětleného zrcadla v koupelně: 1*24 |  | 24
18 | D14c | 210010105R00 | Lišta elektroinstalační PVC š.do 40 mm,šroubováním |  | m | 159 | 0 | 0 | 0 | 0 | 0 | RTS II / 2024 | 0 |  | 0 | 0 | 0 | 0 | 0 | 0 | 0 | D14c | 0 | 0 | 0 | 21 | 0 | 0 | 2 |  |  |  | 0 | 0 | 0 | M21_ | D14c_9_ | D14c_ | 0 | 0 | 0 | 0 | 0 | 0 | 0 |  |  | 21 | Lišta elektroinstalační PVC š.do 40 mm,šroubováním
|  | RTS komentář: | Montáž lišt vkládacích, hranatých, zaklapávacích atd. a příslušenství k lištám (rohy, odbočky, zakončení atd.) | [45 empty] | Montáž lišt vkládacích, hranatých, zaklapávacích atd. a příslušenství k lištám (rohy, odbočky, zakončení atd.)
19 | D14c | 34572172 | Lišta hranatá LHD 20 x 20 mm, délka 2 m |  | m | 92 | 0 | 0 | 0.00015 | 0 | 0.0138 | RTS II / 2024 | 0 |  | 0 | 0 | 0 | 0 | 0 | 0 | 0 | D14c | 0 | 0 | 0 | 21 | 0 | 0 | 1 |  |  |  | 0 | 0 | 0 | M21_ | D14c_9_ | D14c_ | 0 | 0 | 0 | 0.0138 | 0 | 0 | 0 |  |  | 21 | Lišta hranatá LHD 20 x 20 mm, délka 2 m
20 | D14c | 34572176 | Lišta hranatá LHD 40 x 20 mm, délka 2 m |  | m | 76 | 0 | 0 | 0.00023 | 0 | 0.01748 | RTS II / 2024 | 0 |  | 0 | 0 | 0 | 0 | 0 | 0 | 0 | D14c | 0 | 0 | 0 | 21 | 0 | 0 | 1 |  |  |  | 0 | 0 | 0 | M21_ | D14c_9_ | D14c_ | 0 | 0 | 0 | 0.01748 | 0 | 0 | 0 |  |  | 21 | Lišta hranatá LHD 40 x 20 mm, délka 2 m
21 | D14c | 210010320R00 | Krabice přístrojová KP, se zapojením, kruhová |  | kus | 313 | 0 | 0 | 0 | 0 | 0 | RTS II / 2024 | 0 |  | 0 | 0 | 0 | 0 | 0 | 0 | 0 | D14c | 0 | 0 | 0 | 21 | 0 | 0 | 2 |  |  |  | 0 | 0 | 0 | M21_ | D14c_9_ | D14c_ | 0 | 0 | 0 | 0 | 0 | 0 | 0 |  |  | 21 | Krabice přístrojová KP, se zapojením, kruhová
|  | Varianta: | do zdiva
22 | D14c | 345715165 | Krabice přístrojová hluboká KPR 68 |  | kus | 313 | 0 | 0 | 4e-05 | 0 | 0.01252 | RTS II / 2024 | 0 |  | 0 | 0 | 0 | 0 | 0 | 0 | 0 | D14c | 0 | 0 | 0 | 21 | 0 | 0 | 1 |  |  |  | 0 | 0 | 0 | M21_ | D14c_9_ | D14c_ | 0 | 0 | 0 | 0.01252 | 0 | 0 | 0 |  |  | 21 | Krabice přístrojová hluboká KPR 68
|  | RTS komentář: | Elektroinstalační krabice - pod omítku Přístrojová krabice hluboká | [45 empty] | Elektroinstalační krabice - pod omítku Přístrojová krabice hluboká
23 | D14c | 210010321R00 | Krabice univerzální KU a odbočná KO se zapoj.,kruh |  | kus | 144 | 0 | 0 | 0 | 0 | 0 | RTS II / 2024 | 0 |  | 0 | 0 | 0 | 0 | 0 | 0 | 0 | D14c | 0 | 0 | 0 | 21 | 0 | 0 | 2 |  |  |  | 0 | 0 | 0 | M21_ | D14c_9_ | D14c_ | 0 | 0 | 0 | 0 | 0 | 0 | 0 |  |  | 21 | Krabice univerzální KU a odbočná KO se zapoj.,kruh
|  | Varianta: | do zdiva
|  | RTS komentář: | Kruhová | [45 empty] | Kruhová
24 | D14c | 345704420000 | Krabice rozvodná kruhová KR 97/5 |  | kus | 96 | 0 | 0 | 0 | 0 | 0 | RTS II / 2024 | 0 |  | 0 | 0 | 0 | 0 | 0 | 0 | 0 | D14c | 0 | 0 | 0 | 21 | 0 | 0 | 1 |  |  |  | 0 | 0 | 0 | M21_ | D14c_9_ | D14c_ | 0 | 0 | 0 | 0 | 0 | 0 | 0 |  |  | 21 | Krabice rozvodná kruhová KR 97/5
|  | RTS komentář: | krabice odbočná s víčkem a svorkovnicí velké množství vstupů pro vytvoření rozsáhlejších instalac | [45 empty] | krabice odbočná s víčkem a svorkovnicí velké množství vstupů pro vytvoření rozsáhlejších instalac
25 | D14c | 34571523 | Krabice přístrojová odbočná kruhová z PH KO 97/5 |  | kus | 48 | 0 | 0 | 3e-05 | 0 | 0.00144 | RTS II / 2024 | 0 |  | 0 | 0 | 0 | 0 | 0 | 0 | 0 | D14c | 0 | 0 | 0 | 21 | 0 | 0 | 1 |  |  |  | 0 | 0 | 0 | M21_ | D14c_9_ | D14c_ | 0 | 0 | 0 | 0.00144 | 0 | 0 | 0 |  |  | 21 | Krabice přístrojová odbočná kruhová z PH KO 97/5
|  | RTS komentář: | Elektroinstalační krabice - pod omítku Krabice odbočná Dodává se společně s víčkem KO 97V Nahrazuje původní KO 97 pr.103 x 50 vstupní otvory 6 x pr. 20 3 x pr. 25 3 x pr. 29 zkouška žhavou smyčkou 850° | [45 empty] | Elektroinstalační krabice - pod omítku Krabice odbočná Dodává se společně s víčkem KO 97V Nahrazuje původní KO 97 pr.103 x 50 vstupní otvory 6 x pr. 20 3 x pr. 25 3 x pr. 29 zkouška žhavou smyčkou 850°
26 | D14c | 210010323R00 | Krabice odbočná KO, se zapojením, čtvercová |  | kus | 28 | 0 | 0 | 0 | 0 | 0 | RTS II / 2024 | 0 |  | 0 | 0 | 0 | 0 | 0 | 0 | 0 | D14c | 0 | 0 | 0 | 21 | 0 | 0 | 2 |  |  |  | 0 | 0 | 0 | M21_ | D14c_9_ | D14c_ | 0 | 0 | 0 | 0 | 0 | 0 | 0 |  |  | 21 | Krabice odbočná KO, se zapojením, čtvercová
|  | Varianta: | do zdiva
27 | D14c | 34571512 | Krabice přístrojová čtvercová KP 67 x 67 mm |  | kus | 28 | 0 | 0 | 2e-05 | 0 | 0.00056 | RTS II / 2024 | 0 |  | 0 | 0 | 0 | 0 | 0 | 0 | 0 | D14c | 0 | 0 | 0 | 21 | 0 | 0 | 1 |  |  |  | 0 | 0 | 0 | M21_ | D14c_9_ | D14c_ | 0 | 0 | 0 | 0.00056 | 0 | 0 | 0 |  |  | 21 | Krabice přístrojová čtvercová KP 67 x 67 mm
|  | RTS komentář: | Elektromontážní krabice - pod omítku Přístrojová krabice Pro kompletaci přístrojů s roztečí upevnění 71mm. Krabice je možné spojit ve svislém i vodorovném směru v souvislou řadu. Pro zvětšení osové vzdálenosti 80 mm je určený dilatační rámeček DR 42. vstupní otvory 6 x pr. 20 zkouška žhavou smyčkou 850° | [45 empty] | Elektromontážní krabice - pod omítku Přístrojová krabice Pro kompletaci přístrojů s roztečí upevnění 71mm. Krabice je možné spojit ve svislém i vodorovném směru v souvislou řadu. Pro zvětšení osové vzdálenosti 80 mm je určený dilatační rámeček DR 42. vstupní otvory 6 x pr. 20 zkouška žhavou smyčkou 850°
28 | D14c | 210110055R00 | Ovladač zapuštěný, řazení 1/0 |  | kus | 24 | 0 | 0 | 0 | 0 | 0 | RTS II / 2024 | 0 |  | 0 | 0 | 0 | 0 | 0 | 0 | 0 | D14c | 0 | 0 | 0 | 21 | 0 | 0 | 2 |  |  |  | 0 | 0 | 0 | M21_ | D14c_9_ | D14c_ | 0 | 0 | 0 | 0 | 0 | 0 | 0 |  |  | 21 | Ovladač zapuštěný, řazení 1/0
29 | D14c | 34535440 | Přístroj spínače jednopólového, řazení 1, 1So 3559-A01345 |  | kus | 24 | 0 | 0 | 5e-05 | 0 | 0.0012 | RTS II / 2024 | 0 |  | 0 | 0 | 0 | 0 | 0 | 0 | 0 | D14c | 0 | 0 | 0 | 21 | 0 | 0 | 1 |  |  |  | 0 | 0 | 0 | M21_ | D14c_9_ | D14c_ | 0 | 0 | 0 | 0.0012 | 0 | 0 | 0 |  |  | 21 | Přístroj spínače jednopólového, řazení 1, 1So 3559-A01345
|  | RTS komentář: | Přístroj spínače jednopólového 10 AX, 250 V AC Upevnění šrouby, bezšroubové svorky (pro vodiče 1-2,5 mm2) Spínač osazený orientační doutnavkou nelze použít pro spínání svítidel s elektronickými předřadníky. Doutnavka není součástí spínače. Řazení: 1, 1So Pro montáž do podkladů o stupni hořlavosti B, C1, C2. Upevnění šrouby. Bezšroubové svorky (pro vodiče 1-2,5 mm2). Je-li ve spínači osazena orientační doutnavka nebo LED tak, že je zapojena v sérii s úsporným světelným zdrojem (např. kompaktní zářivka nebo LED), může docházet k jeho blikání. Doutnavka ani LED není součástí spínače. Řazení: 1, 1So Pro montáž do podkladů třídy reakce na oheň B, C, D, E, | [45 empty] | Přístroj spínače jednopólového 10 AX, 250 V AC Upevnění šrouby, bezšroubové svorky (pro vodiče 1-2,5 mm2) Spínač osazený orientační doutnavkou nelze použít pro spínání svítidel s elektronickými předřadníky. Doutnavka není součástí spínače. Řazení: 1, 1So Pro montáž do podkladů o stupni hořlavosti B, C1, C2. Upevnění šrouby. Bezšroubové svorky (pro vodiče 1-2,5 mm2). Je-li ve spínači osazena orientační doutnavka nebo LED tak, že je zapojena v sérii s úsporným světelným zdrojem (např. kompaktní zářivka nebo LED), může docházet k jeho blikání. Doutnavka ani LED není součástí spínače. Řazení: 1, 1So Pro montáž do podkladů třídy reakce na oheň B, C, D, E,
30 | D14c | 210100001R00 | Ukončení vodičů v rozvaděči + zapojení do 2,5 mm2 |  | kus | 150 | 0 | 0 | 0 | 0 | 0 | RTS II / 2024 | 0 |  | 0 | 0 | 0 | 0 | 0 | 0 | 0 | D14c | 0 | 0 | 0 | 21 | 0 | 0 | 2 |  |  |  | 0 | 0 | 0 | M21_ | D14c_9_ | D14c_ | 0 | 0 | 0 | 0 | 0 | 0 | 0 |  |  | 21 | Ukončení vodičů v rozvaděči + zapojení do 2,5 mm2
31 | D14c | 210100002R00 | Ukončení vodičů v rozvaděči + zapojení do 6 mm2 |  | kus | 50 | 0 | 0 | 0 | 0 | 0 | RTS II / 2024 | 0 |  | 0 | 0 | 0 | 0 | 0 | 0 | 0 | D14c | 0 | 0 | 0 | 21 | 0 | 0 | 2 |  |  |  | 0 | 0 | 0 | M21_ | D14c_9_ | D14c_ | 0 | 0 | 0 | 0 | 0 | 0 | 0 |  |  | 21 | Ukončení vodičů v rozvaděči + zapojení do 6 mm2
32 | D14c | 210110043R00 | Spínač zapuštěný seriový, řazení 5 |  | kus | 24 | 0 | 0 | 0 | 0 | 0 | RTS II / 2024 | 0 |  | 0 | 0 | 0 | 0 | 0 | 0 | 0 | D14c | 0 | 0 | 0 | 21 | 0 | 0 | 2 |  |  |  | 0 | 0 | 0 | M21_ | D14c_9_ | D14c_ | 0 | 0 | 0 | 0 | 0 | 0 | 0 |  |  | 21 | Spínač zapuštěný seriový, řazení 5
33 | D14c | 34535454 | Přístroj přepínače střídavého dvojitého, řazení 6+6 3559-A52345 |  | kus | 24 | 0 | 0 | 6e-05 | 0 | 0.00144 | RTS II / 2024 | 0 |  | 0 | 0 | 0 | 0 | 0 | 0 | 0 | D14c | 0 | 0 | 0 | 21 | 0 | 0 | 1 |  |  |  | 0 | 0 | 0 | M21_ | D14c_9_ | D14c_ | 0 | 0 | 0 | 0.00144 | 0 | 0 | 0 |  |  | 21 | Přístroj přepínače střídavého dvojitého, řazení 6+6 3559-A52345
|  | RTS komentář: | 3559-A52345 Přístroj přepínače střídavého dvojitého Vestavná hloubka: 25 mm 10 AX, 250 V AC Upevnění šrouby. Bezšroubové svorky (pro vodiče 1-2,5 mm2). Doutnavku nelze použít. Řazení: 6+6 (6+1) | [45 empty] | 3559-A52345 Přístroj přepínače střídavého dvojitého Vestavná hloubka: 25 mm 10 AX, 250 V AC Upevnění šrouby. Bezšroubové svorky (pro vodiče 1-2,5 mm2). Doutnavku nelze použít. Řazení: 6+6 (6+1)
34 | D14c | 210110041R00 | Spínač zapuštěný jednopólový, řazení 1 |  | kus | 53 | 0 | 0 | 0 | 0 | 0 | RTS II / 2024 | 0 |  | 0 | 0 | 0 | 0 | 0 | 0 | 0 | D14c | 0 | 0 | 0 | 21 | 0 | 0 | 2 |  |  |  | 0 | 0 | 0 | M21_ | D14c_9_ | D14c_ | 0 | 0 | 0 | 0 | 0 | 0 | 0 |  |  | 21 | Spínač zapuštěný jednopólový, řazení 1
35 | D14c | 34535400 | Přístroj spínače jednopólového, řazení 1, 1So 3558-A01340 |  | kus | 53 | 0 | 0 | 1e-05 | 0 | 0.00053 | RTS II / 2024 | 0 |  | 0 | 0 | 0 | 0 | 0 | 0 | 0 | D14c | 0 | 0 | 0 | 21 | 0 | 0 | 1 |  |  |  | 0 | 0 | 0 | M21_ | D14c_9_ | D14c_ | 0 | 0 | 0 | 0.00053 | 0 | 0 | 0 |  |  | 21 | Přístroj spínače jednopólového, řazení 1, 1So 3558-A01340
|  | RTS komentář: | 3558-A01340 Přístroj spínače 1P řaz.1, 1So 10AX 250VAC 10 AX, 250 V AC Upevnění šrouby. Šroubové svorky (pro vodiče 1-2,5 mm2). Je-li ve spínači osazena orientační doutnavka nebo LED tak, že je zapojena v sérii s úsporným světelným zdrojem (např. kompaktní zářivka nebo LED), může docházet k jeho blikání. Doutnavka ani LED není součástí spínače. Řazení: 1, 1So | [45 empty] | 3558-A01340 Přístroj spínače 1P řaz.1, 1So 10AX 250VAC 10 AX, 250 V AC Upevnění šrouby. Šroubové svorky (pro vodiče 1-2,5 mm2). Je-li ve spínači osazena orientační doutnavka nebo LED tak, že je zapojena v sérii s úsporným světelným zdrojem (např. kompaktní zářivka nebo LED), může docházet k jeho blikání. Doutnavka ani LED není součástí spínače. Řazení: 1, 1So
36 | D14c | 210111012R00 | Zásuvka domovní zapuštěná - 2P+PE, průběž.zapojení |  | kus | 100 | 0 | 0 | 0 | 0 | 0 | RTS II / 2024 | 0 |  | 0 | 0 | 0 | 0 | 0 | 0 | 0 | D14c | 0 | 0 | 0 | 21 | 0 | 0 | 2 |  |  |  | 0 | 0 | 0 | M21_ | D14c_9_ | D14c_ | 0 | 0 | 0 | 0 | 0 | 0 | 0 |  |  | 21 | Zásuvka domovní zapuštěná - 2P+PE, průběž.zapojení
37 | D14c | 34551610 | Zásuvka jednonásobná s ochranným kolíkem 5518A-A2349 |  | kus | 100 | 0 | 0 | 1e-05 | 0 | 0.001 | RTS II / 2024 | 0 |  | 0 | 0 | 0 | 0 | 0 | 0 | 0 | D14c | 0 | 0 | 0 | 21 | 0 | 0 | 1 |  |  |  | 0 | 0 | 0 | M21_ | D14c_9_ | D14c_ | 0 | 0 | 0 | 0.001 | 0 | 0 | 0 |  |  | 21 | Zásuvka jednonásobná s ochranným kolíkem 5518A-A2349
|  | RTS komentář: | 5518A-A2349 B - Zásuvka jednonásobná s ochranným kolíkem, bílá 16 A, 250 V AC Upevnění šrouby. Šroubové svorky (pro vodiče 1,5-2,5 mm2). Design: Tango® Řazení: 2P+P | [45 empty] | 5518A-A2349 B - Zásuvka jednonásobná s ochranným kolíkem, bílá 16 A, 250 V AC Upevnění šrouby. Šroubové svorky (pro vodiče 1,5-2,5 mm2). Design: Tango® Řazení: 2P+P
38 | D14c | 210111013R00 | Zásuvka s přepěťovou ochranou - provedení 2P+PE |  | kus | 50 | 0 | 0 | 0 | 0 | 0 | RTS II / 2024 | 0 |  | 0 | 0 | 0 | 0 | 0 | 0 | 0 | D14c | 0 | 0 | 0 | 21 | 0 | 0 | 2 |  |  |  | 0 | 0 | 0 | M21_ | D14c_9_ | D14c_ | 0 | 0 | 0 | 0 | 0 | 0 | 0 |  |  | 21 | Zásuvka s přepěťovou ochranou - provedení 2P+PE
39 | D14c | 34551620 | Zásuvka dvojnásobná s ochrannými kolíky, s clonkami 5512A-2359 |  | kus | 2 | 0 | 0 | 1e-05 | 0 | 2e-05 | RTS II / 2024 | 0 |  | 0 | 0 | 0 | 0 | 0 | 0 | 0 | D14c | 0 | 0 | 0 | 21 | 0 | 0 | 1 |  |  |  | 0 | 0 | 0 | M21_ | D14c_9_ | D14c_ | 0 | 0 | 0 | 2e-05 | 0 | 0 | 0 |  |  | 21 | Zásuvka dvojnásobná s ochrannými kolíky, s clonkami 5512A-2359
|  | RTS komentář: | 5512A-2359 B - Zásuvka dvojnásobná s ochrannými kolíky, s clonkami, bílá 16 A, 250 V AC Upevnění šrouby. Šroubové svorky (pro vodiče 1,5-2,5 mm2). Přístroj je určen pro montáž do elektroinstalačních krabic o vnitřním průměru 68 mm. Při montáži do sádrokartonu použijte krabice KU68 LA, KI 68 L, KPM 64 s montážním kroužkem MKU 64 (dodává Kopos Kolín). Design: Tango® Řazení: 2x(2P+PE | [45 empty] | 5512A-2359 B - Zásuvka dvojnásobná s ochrannými kolíky, s clonkami, bílá 16 A, 250 V AC Upevnění šrouby. Šroubové svorky (pro vodiče 1,5-2,5 mm2). Přístroj je určen pro montáž do elektroinstalačních krabic o vnitřním průměru 68 mm. Při montáži do sádrokartonu použijte krabice KU68 LA, KI 68 L, KPM 64 s montážním kroužkem MKU 64 (dodává Kopos Kolín). Design: Tango® Řazení: 2x(2P+PE
40 | D14c | 34551633 | Zásuvka jednonásobná s clonkami, s ochranou před přepětím, bezšroubové svorky 5599A-A02357 |  | kus | 48 | 0 | 0 | 1e-05 | 0 | 0.00048 | RTS II / 2024 | 0 |  | 0 | 0 | 0 | 0 | 0 | 0 | 0 | D14c | 0 | 0 | 0 | 21 | 0 | 0 | 1 |  |  |  | 0 | 0 | 0 | M21_ | D14c_9_ | D14c_ | 0 | 0 | 0 | 0.00048 | 0 | 0 | 0 |  |  | 21 | Zásuvka jednonásobná s clonkami, s ochranou před přepětím, bezšroubové svorky 5599A-A02357
|  | RTS komentář: | 5599A-A02357 B - Zásuvka jednonásobná s ochranným kolíkem, s clonkami, s ochranou před přepětím, bílá Optická signalizace poruchy. IP 40 16 A, 230 V AC Upevnění šrouby. Bezšroubové svorky (pro vodiče 1,5-2,5 mm2). Design: Tango® Řazení: 2P+P | [45 empty] | 5599A-A02357 B - Zásuvka jednonásobná s ochranným kolíkem, s clonkami, s ochranou před přepětím, bílá Optická signalizace poruchy. IP 40 16 A, 230 V AC Upevnění šrouby. Bezšroubové svorky (pro vodiče 1,5-2,5 mm2). Design: Tango® Řazení: 2P+P
41 | D14c | 210111014R00 | Zásuvka domovní zapuštěná - provedení 2x (2P+PE) |  | kus | 4 | 0 | 0 | 0 | 0 | 0 | RTS II / 2024 | 0 |  | 0 | 0 | 0 | 0 | 0 | 0 | 0 | D14c | 0 | 0 | 0 | 21 | 0 | 0 | 2 |  |  |  | 0 | 0 | 0 | M21_ | D14c_9_ | D14c_ | 0 | 0 | 0 | 0 | 0 | 0 | 0 |  |  | 21 | Zásuvka domovní zapuštěná - provedení 2x (2P+PE)
42 | D14c | 34551365 | Zásuvka dvojnásobná chráněná, 81x81 mm, 5512-2249 |  | kus | 4 | 0 | 0 | 0.00012 | 0 | 0.00048 | RTS II / 2024 | 0 |  | 0 | 0 | 0 | 0 | 0 | 0 | 0 | D14c | 0 | 0 | 0 | 21 | 0 | 0 | 1 |  |  |  | 0 | 0 | 0 | M21_ | D14c_9_ | D14c_ | 0 | 0 | 0 | 0.00048 | 0 | 0 | 0 |  |  | 21 | Zásuvka dvojnásobná chráněná, 81x81 mm, 5512-2249
|  | RTS komentář: | 5512-2249 B1 - Zásuvka dvojnásobná s ochrannými kolíky, bílá Ekvivalentní náhrada typů 5514-2235, 5517-2235 16 A, 250 V AC Upevnění šrouby. Šroubové svorky (pro vodiče 1,5-2,5 mm2). Přístroj je určen pro montáž do elektroinstalačních krabic o vnitřním průměru 68 mm. Při montáži do sádrokartonu použijte krabice KU68 LA, KI 68 L, KPM 64 s montážním kroužkem MKU 64 (dodává Kopos Kolín). Design: Classic Řazení: 2x(2P+PE | [45 empty] | 5512-2249 B1 - Zásuvka dvojnásobná s ochrannými kolíky, bílá Ekvivalentní náhrada typů 5514-2235, 5517-2235 16 A, 250 V AC Upevnění šrouby. Šroubové svorky (pro vodiče 1,5-2,5 mm2). Přístroj je určen pro montáž do elektroinstalačních krabic o vnitřním průměru 68 mm. Při montáži do sádrokartonu použijte krabice KU68 LA, KI 68 L, KPM 64 s montážním kroužkem MKU 64 (dodává Kopos Kolín). Design: Classic Řazení: 2x(2P+PE
43 | D14c | 210190051R00 | Montáž rozvaděče skříň.,1 pole dělených do 200 kg |  | kus | 1 | 0 | 0 | 0 | 0 | 0 | RTS II / 2024 | 0 |  | 0 | 0 | 0 | 0 | 0 | 0 | 0 | D14c | 0 | 0 | 0 | 21 | 0 | 0 | 2 |  |  |  | 0 | 0 | 0 | M21_ | D14c_9_ | D14c_ | 0 | 0 | 0 | 0 | 0 | 0 | 0 |  |  | 21 | Montáž rozvaděče skříň.,1 pole dělených do 200 kg
44 | D14c | 35714 PC | Rozvaděč R40P |  | kus | 1 | 0 | 0 | 0 | 0 | 0 |  | 0 |  | 0 | 0 | 0 | 0 | 0 | 0 | 0 | D14c | 0 | 0 | 0 | 21 | 0 | 0 | 1 |  |  |  | 0 | 0 | 0 | M21_ | D14c_9_ | D14c_ | 0 | 0 | 0 | 0 | 0 | 0 | 0 |  |  | 21 | Rozvaděč R40P
45 | D14c | 210190001R00 | Montáž celoplechových rozvodnic do váhy 20 kg |  | kus | 25 | 0 | 0 | 0 | 0 | 0 | RTS II / 2024 | 0 |  | 0 | 0 | 0 | 0 | 0 | 0 | 0 | D14c | 0 | 0 | 0 | 21 | 0 | 0 | 2 |  |  |  | 0 | 0 | 0 | M21_ | D14c_9_ | D14c_ | 0 | 0 | 0 | 0 | 0 | 0 | 0 |  |  | 21 | Montáž celoplechových rozvodnic do váhy 20 kg
46 | D14c | 35713 PC | Rozvodnice RJ, Rkuch, rozvodnice nástěnná, neprůhledné dveře, 1 řada, šířka 14 modulárních jednotek |  | kus | 25 | 0 | 0 | 0 | 0 | 0 |  | 0 |  | 0 | 0 | 0 | 0 | 0 | 0 | 0 | D14c | 0 | 0 | 0 | 21 | 0 | 0 | 1 |  |  |  | 0 | 0 | 0 | M21_ | D14c_9_ | D14c_ | 0 | 0 | 0 | 0 | 0 | 0 | 0 |  |  | 21 | Rozvodnice RJ, Rkuch, rozvodnice nástěnná, neprůhledné dveře, 1 řada, šířka 14 modulárních jednotek
|  |  | 24.00000 | ubytovací jednotky: |  | 24
|  |  | 1.00000 | kuchyňka 403: |  | 1
47 | D14c | 210201526R00 | Svítidlo LED technické stropní vestavné |  | kus | 11 | 0 | 0 | 0 | 0 | 0 | RTS II / 2024 | 0 |  | 0 | 0 | 0 | 0 | 0 | 0 | 0 | D14c | 0 | 0 | 0 | 21 | 0 | 0 | 2 |  |  |  | 0 | 0 | 0 | M21_ | D14c_9_ | D14c_ | 0 | 0 | 0 | 0 | 0 | 0 | 0 |  |  | 21 | Svítidlo LED technické stropní vestavné
|  |  | 11 | centrální chodba |  | 11
48 | D14c | M21SV3 | Svítidlo LED podhledový panel 50 W, 600x600 mm, IP40, zapuštěná montáž do kazetového podhledu |  | kus | 11 | 0 | 0 | 0 | 0 | 0 |  | 0 |  | 0 | 0 | 0 | 0 | 0 | 0 | 0 | D14c | 0 | 0 | 0 | 21 | 0 | 0 | 1 |  |  |  | 0 | 0 | 0 | M21_ | D14c_9_ | D14c_ | 0 | 0 | 0 | 0 | 0 | 0 | 0 |  |  | 21 | Svítidlo LED podhledový panel 50 W, 600x600 mm, IP40, zapuštěná montáž do kazetového podhledu
|  | Varianta: | -specifikace dle D.1.1.A-06, pol.č. SV3
|  |  | 11.00000 | D.1.1.A-05, pol.č. SV3: |  | 11
49 | D14c | 210201511R00 | Svítidlo LED bytové stropní přisazené |  | kus | 29 | 0 | 0 | 0 | 0 | 0 | RTS II / 2024 | 0 |  | 0 | 0 | 0 | 0 | 0 | 0 | 0 | D14c | 0 | 0 | 0 | 21 | 0 | 0 | 2 |  |  |  | 0 | 0 | 0 | M21_ | D14c_9_ | D14c_ | 0 | 0 | 0 | 0 | 0 | 0 | 0 |  |  | 21 | Svítidlo LED bytové stropní přisazené
|  |  | 24 | ubytovací jednotky |  | 24
|  |  | 1 | kuchyňka |  | 1
|  |  | 1 | úklidová komora |  | 1
|  |  | 1 | sklad za úklidovou komorou |  | 1
|  |  | 1+1 | klubovny |  | 2
50 | D14c | 34814160R | Svítidlo stropní interiérové přisazené, kruhové, LED |  | kus | 29 | 0 | 0 | 0.0023 | 0 | 0.0667 | RTS II / 2024 | 0 |  | 0 | 0 | 0 | 0 | 0 | 0 | 0 | D14c | 0 | 0 | 0 | 21 | 0 | 0 | 1 |  |  |  | 0 | 0 | 0 | M21_ | D14c_9_ | D14c_ | 0 | 0 | 0 | 0.0667 | 0 | 0 | 0 |  |  | 21 | Svítidlo stropní interiérové přisazené, kruhové, LED
|  |  | 29 |  |  | 29
|  | RTS komentář: | dle specifikace - pol. č. SV2, D.1.1.A-06 | [45 empty] | dle specifikace - pol. č. SV2, D.1.1.A-06
51 | D14c | 650101711R00 | Montáž bodového svítidla stropního vestavného |  | kus | 96 | 0 | 0 | 0 | 0 | 0 | RTS II / 2024 | 0 |  | 0 | 0 | 0 | 0 | 0 | 0 | 0 | D14c | 0 | 0 | 0 | 21 | 0 | 0 | 2 |  |  |  | 0 | 0 | 0 | M21_ | D14c_9_ | D14c_ | 0 | 0 | 0 | 0 | 0 | 0 | 0 |  |  | 21 | Montáž bodového svítidla stropního vestavného
52 | D14c | 348360101R | Svítidlo LED, interiérové koupelnové, IP23, zapuštěné do podhledu, dle návrhu interiáru - standard 6,8 W, průměr 84 mm |  | kus | 96 | 0 | 0 | 0 | 0 | 0 |  | 0 |  | 0 | 0 | 0 | 0 | 0 | 0 | 0 | D14c | 0 | 0 | 0 | 21 | 0 | 0 | 1 |  |  |  | 0 | 0 | 0 | M21_ | D14c_9_ | D14c_ | 0 | 0 | 0 | 0 | 0 | 0 | 0 |  |  | 21 | Svítidlo LED, interiérové koupelnové, IP23, zapuštěné do podhledu, dle návrhu interiáru - standard 6,8 W, průměr 84 mm
|  | Varianta: | specifikace dle D.1.1.A-06, pol.č. SV1
|  |  | 96.00000 | D.1.1.A-06, pol.č. SV1, podhledové: 4*24 |  | 96
53 | D14c | 210810017R00 | Kabel CYKY-m 750 V 5 žil,4 až 25 mm2,volně uložený |  | m | 5 | 0 | 0 | 0 | 0 | 0 | RTS II / 2024 | 0 |  | 0 | 0 | 0 | 0 | 0 | 0 | 0 | D14c | 0 | 0 | 0 | 21 | 0 | 0 | 2 |  |  |  | 0 | 0 | 0 | M21_ | D14c_9_ | D14c_ | 0 | 0 | 0 | 0 | 0 | 0 | 0 |  |  | 21 | Kabel CYKY-m 750 V 5 žil,4 až 25 mm2,volně uložený
54 | D14c | 210810045R00 | Kabel CYKY-m 750 V 3 x 1,5 mm2 pevně uložený |  | m | 1600 | 0 | 0 | 0 | 0 | 0 | RTS II / 2024 | 0 |  | 0 | 0 | 0 | 0 | 0 | 0 | 0 | D14c | 0 | 0 | 0 | 21 | 0 | 0 | 2 |  |  |  | 0 | 0 | 0 | M21_ | D14c_9_ | D14c_ | 0 | 0 | 0 | 0 | 0 | 0 | 0 |  |  | 21 | Kabel CYKY-m 750 V 3 x 1,5 mm2 pevně uložený
55 | D14c | 210810046R00 | Kabel CYKY-m 750 V 3 x 2,5 mm2 pevně uložený |  | m | 1100 | 0 | 0 | 0 | 0 | 0 | RTS II / 2024 | 0 |  | 0 | 0 | 0 | 0 | 0 | 0 | 0 | D14c | 0 | 0 | 0 | 21 | 0 | 0 | 2 |  |  |  | 0 | 0 | 0 | M21_ | D14c_9_ | D14c_ | 0 | 0 | 0 | 0 | 0 | 0 | 0 |  |  | 21 | Kabel CYKY-m 750 V 3 x 2,5 mm2 pevně uložený
56 | D14c | 210810056R00 | Kabel CYKY-m 750 V 5 x 2,5 mm2 pevně uložený |  | m | 10 | 0 | 0 | 0 | 0 | 0 | RTS II / 2024 | 0 |  | 0 | 0 | 0 | 0 | 0 | 0 | 0 | D14c | 0 | 0 | 0 | 21 | 0 | 0 | 2 |  |  |  | 0 | 0 | 0 | M21_ | D14c_9_ | D14c_ | 0 | 0 | 0 | 0 | 0 | 0 | 0 |  |  | 21 | Kabel CYKY-m 750 V 5 x 2,5 mm2 pevně uložený
57 | D14c | 210810057R00 | Kabel CYKY-m 750 V 5 žil 4 až 16 mm pevně uložený |  | m | 310 | 0 | 0 | 0 | 0 | 0 | RTS II / 2024 | 0 |  | 0 | 0 | 0 | 0 | 0 | 0 | 0 | D14c | 0 | 0 | 0 | 21 | 0 | 0 | 2 |  |  |  | 0 | 0 | 0 | M21_ | D14c_9_ | D14c_ | 0 | 0 | 0 | 0 | 0 | 0 | 0 |  |  | 21 | Kabel CYKY-m 750 V 5 žil 4 až 16 mm pevně uložený
58 | D14c | 34111030 | Kabel silový s Cu jádrem 750 V CYKY 3 x 1,5 mm2 |  | m | 1750 | 0 | 0 | 0.00015 | 0 | 0.2625 | RTS II / 2024 | 0 |  | 0 | 0 | 0 | 0 | 0 | 0 | 0 | D14c | 0 | 0 | 0 | 21 | 0 | 0 | 1 |  |  |  | 0 | 0 | 0 | M21_ | D14c_9_ | D14c_ | 0 | 0 | 0 | 0.2625 | 0 | 0 | 0 |  |  | 21 | Kabel silový s Cu jádrem 750 V CYKY 3 x 1,5 mm2
|  | RTS komentář: | CYKY Instalační kabely Použití: pro pevné uložení ve vnitřních a venkovních prostorách, v zemi, v betonu. Kabely jsou odolné proti UV záření a proti šíření plamene. Konstrukce: 1. Měděné plné holé jádro 2. PVC izolace 3. Výplňový obal 4. PVC pláš | [45 empty] | CYKY Instalační kabely Použití: pro pevné uložení ve vnitřních a venkovních prostorách, v zemi, v betonu. Kabely jsou odolné proti UV záření a proti šíření plamene. Konstrukce: 1. Měděné plné holé jádro 2. PVC izolace 3. Výplňový obal 4. PVC pláš
59 | D14c | 34111036 | Kabel silový s Cu jádrem 750 V CYKY 3 x 2,5 mm2 |  | m | 1200 | 0 | 0 | 0.0002 | 0 | 0.24 | RTS II / 2024 | 0 |  | 0 | 0 | 0 | 0 | 0 | 0 | 0 | D14c | 0 | 0 | 0 | 21 | 0 | 0 | 1 |  |  |  | 0 | 0 | 0 | M21_ | D14c_9_ | D14c_ | 0 | 0 | 0 | 0.24 | 0 | 0 | 0 |  |  | 21 | Kabel silový s Cu jádrem 750 V CYKY 3 x 2,5 mm2
|  | RTS komentář: | CYKY Instalační kabely Použití: pro pevné uložení ve vnitřních a venkovních prostorách, v zemi, v betonu. Kabely jsou odolné proti UV záření a proti šíření plamene. Konstrukce: 1. Měděné plné holé jádro 2. PVC izolace 3. Výplňový obal 4. PVC pláš | [45 empty] | CYKY Instalační kabely Použití: pro pevné uložení ve vnitřních a venkovních prostorách, v zemi, v betonu. Kabely jsou odolné proti UV záření a proti šíření plamene. Konstrukce: 1. Měděné plné holé jádro 2. PVC izolace 3. Výplňový obal 4. PVC pláš
60 | D14c | 34111094 | Kabel silový s Cu jádrem 750 V CYKY 5 x 2,5 mm2 |  | m | 15 | 0 | 0 | 0.0003 | 0 | 0.0045 | RTS II / 2024 | 0 |  | 0 | 0 | 0 | 0 | 0 | 0 | 0 | D14c | 0 | 0 | 0 | 21 | 0 | 0 | 1 |  |  |  | 0 | 0 | 0 | M21_ | D14c_9_ | D14c_ | 0 | 0 | 0 | 0.0045 | 0 | 0 | 0 |  |  | 21 | Kabel silový s Cu jádrem 750 V CYKY 5 x 2,5 mm2
|  | RTS komentář: | CYKY Instalační kabely Použití: pro pevné uložení ve vnitřních a venkovních prostorách, v zemi, v betonu. Kabely jsou odolné proti UV záření a proti šíření plamene. Konstrukce: 1. Měděné plné holé jádro 2. PVC izolace 3. Výplňový obal 4. PVC pláš | [45 empty] | CYKY Instalační kabely Použití: pro pevné uložení ve vnitřních a venkovních prostorách, v zemi, v betonu. Kabely jsou odolné proti UV záření a proti šíření plamene. Konstrukce: 1. Měděné plné holé jádro 2. PVC izolace 3. Výplňový obal 4. PVC pláš
61 | D14c | 34111098 | Kabel silový s Cu jádrem 750 V CYKY 5 x 4 mm2 |  | m | 370 | 0 | 0 | 0.00041 | 0 | 0.1517 | RTS II / 2024 | 0 |  | 0 | 0 | 0 | 0 | 0 | 0 | 0 | D14c | 0 | 0 | 0 | 21 | 0 | 0 | 1 |  |  |  | 0 | 0 | 0 | M21_ | D14c_9_ | D14c_ | 0 | 0 | 0 | 0.1517 | 0 | 0 | 0 |  |  | 21 | Kabel silový s Cu jádrem 750 V CYKY 5 x 4 mm2
|  | RTS komentář: | CYKY Instalační kabely Použití: pro pevné uložení ve vnitřních a venkovních prostorách, v zemi, v betonu. Kabely jsou odolné proti UV záření a proti šíření plamene. Konstrukce: 1. Měděné plné holé jádro 2. PVC izolace 3. Výplňový obal 4. PVC pláš | [45 empty] | CYKY Instalační kabely Použití: pro pevné uložení ve vnitřních a venkovních prostorách, v zemi, v betonu. Kabely jsou odolné proti UV záření a proti šíření plamene. Konstrukce: 1. Měděné plné holé jádro 2. PVC izolace 3. Výplňový obal 4. PVC pláš
62 | D14c | 341116250 | Kabel silový s Cu jádrem 1 kV 1-CYKY 5 x 25 mm2 |  | m | 5 | 0 | 0 | 0.00196 | 0 | 0.0098 | RTS II / 2024 | 0 |  | 0 | 0 | 0 | 0 | 0 | 0 | 0 | D14c | 0 | 0 | 0 | 21 | 0 | 0 | 1 |  |  |  | 0 | 0 | 0 | M21_ | D14c_9_ | D14c_ | 0 | 0 | 0 | 0.0098 | 0 | 0 | 0 |  |  | 21 | Kabel silový s Cu jádrem 1 kV 1-CYKY 5 x 25 mm2
|  | RTS komentář: | 1-CYKY Silové kabely s Cu jádrem do 1 kV Použití: pro pevné uložení ve vnitřních a venkovních prostorách, v zemi, v betonu. Kabely jsou odolné proti UV záření a proti šíření plamene. Konstrukce: 1. Měděné jádro 2. PVC izolace 3. Výplňový obal 4. PVC plášť | [45 empty] | 1-CYKY Silové kabely s Cu jádrem do 1 kV Použití: pro pevné uložení ve vnitřních a venkovních prostorách, v zemi, v betonu. Kabely jsou odolné proti UV záření a proti šíření plamene. Konstrukce: 1. Měděné jádro 2. PVC izolace 3. Výplňový obal 4. PVC plášť
63 | D14c | 220264112R00 | Žlab drátěný přímý, včetně uchycení na stěnu, výšky 60 mm, šířky 100 mm, pr. drátu 3,9 mm, s integrovanou spojkou |  | m | 80 | 0 | 0 | 0.00103 | 0 | 0.0824 |  | 0 |  | 0 | 0 | 0 | 0 | 0 | 0 | 0 | D14c | 0 | 0 | 0 | 21 | 0 | 0 | 2 |  |  |  | 0 | 0 | 0 | M21_ | D14c_9_ | D14c_ | 0 | 0 | 0 | 0.0824 | 0 | 0 | 0 |  |  | 21 | Žlab drátěný přímý, včetně uchycení na stěnu, výšky 60 mm, šířky 100 mm, pr. drátu 3,9 mm, s integrovanou spojkou
64 | D14c | 5531300002 | Žlab kabelový drátěný DZI 60 x 100 BZNCR l = 3 m, s integrovanou spojkou |  | kus | 82 | 0 | 0 | 0.00237 | 0 | 0.19434 | RTS II / 2024 | 0 |  | 0 | 0 | 0 | 0 | 0 | 0 | 0 | D14c | 0 | 0 | 0 | 21 | 0 | 0 | 1 |  |  |  | 0 | 0 | 0 | M21_ | D14c_9_ | D14c_ | 0 | 0 | 0 | 0.19434 | 0 | 0 | 0 |  |  | 21 | Žlab kabelový drátěný DZI 60 x 100 BZNCR l = 3 m, s integrovanou spojkou
|  | RTS komentář: | EAN kód: 8595568927866 Celní kód: 73262000 Hmotnost: 0.81 kg/m Povrchová úprava: galvanicky pozinkováno (zinkochromát) Šířka: 100 mm Výška: 60 mm Délka: 3000 mm Funkčnost při požáru: P90-R, E90, PS90 Odpovídá normám: ČSN EN 61537 Normy požární odolnosti: ČSN 73 0895, DIN 4102-12, STN 92 0205 Průměr drátu: 3,9 mm Mřížkování dna: 50x100 Max. zatížení pro požární odolnost: 5 - 10 k | [45 empty] | EAN kód: 8595568927866 Celní kód: 73262000 Hmotnost: 0.81 kg/m Povrchová úprava: galvanicky pozinkováno (zinkochromát) Šířka: 100 mm Výška: 60 mm Délka: 3000 mm Funkčnost při požáru: P90-R, E90, PS90 Odpovídá normám: ČSN EN 61537 Normy požární odolnosti: ČSN 73 0895, DIN 4102-12, STN 92 0205 Průměr drátu: 3,9 mm Mřížkování dna: 50x100 Max. zatížení pro požární odolnost: 5 - 10 k
65 | D14c | 31179121 | Tyč závitová M3, DIN 975 pozinkovaná |  | m | 10 | 0 | 0 | 4e-05 | 0 | 0.0004 | RTS II / 2024 | 0 |  | 0 | 0 | 0 | 0 | 0 | 0 | 0 | D14c | 0 | 0 | 0 | 21 | 0 | 0 | 1 |  |  |  | 0 | 0 | 0 | M21_ | D14c_9_ | D14c_ | 0 | 0 | 0 | 0.0004 | 0 | 0 | 0 |  |  | 21 | Tyč závitová M3, DIN 975 pozinkovaná
66 | D14c | 35441935 | Svorka na potrubí ST 01 G 1/2" |  | kus | 120 | 0 | 0 | 0.00025 | 0 | 0.03 | RTS II / 2024 | 0 |  | 0 | 0 | 0 | 0 | 0 | 0 | 0 | D14c | 0 | 0 | 0 | 21 | 0 | 0 | 1 |  |  |  | 0 | 0 | 0 | M21_ | D14c_9_ | D14c_ | 0 | 0 | 0 | 0.03 | 0 | 0 | 0 |  |  | 21 | Svorka na potrubí ST 01 G 1/2"
67 | D14c | M21X1R | Hodiny interiérové digitální, oboustranné, s výškou číslic 100 mm, 4 segmentový displej, stropní závěs |  | kus | 1 | 0 | 0 | 0 | 0 | 0 | vlastní | 0 |  | 0 | 0 | 0 | 0 | 0 | 0 | 0 | D14c | 0 | 0 | 0 | 21 | 0 | 0 | 1 |  |  |  | 0 | 0 | 0 | M21_ | D14c_9_ | D14c_ | 0 | 0 | 0 | 0 | 0 | 0 | 0 |  |  | 21 | Hodiny interiérové digitální, oboustranné, s výškou číslic 100 mm, 4 segmentový displej, stropní závěs
|  | Varianta: | -specifikace D.1.1-10 - pol.č. X1
|  |  | 1.00000 | D.1.1-09 - pol.č. X1: |  | 1
|  | RTS komentář: | Položka obsahuje: Dodávka hodin, montáž, zapojení a nastavení | [45 empty] | Položka obsahuje: Dodávka hodin, montáž, zapojení a nastavení
68 | D14c | 650801113R00 | Demontáž svítidla stropního přisazeného |  | kus | 7 | 0 | 0 | 0 | 0 | 0 | RTS II / 2024 | 0 |  | 0 | 0 | 0 | 0 | 0 | 0 | 0 | D14c | 0 | 0 | 0 | 21 | 0 | 0 | 2 |  |  |  | 0 | 0 | 0 | M21_ | D14c_9_ | D14c_ | 0 | 0 | 0 | 0 | 0 | 0 | 0 |  |  | 21 | Demontáž svítidla stropního přisazeného
|  | Varianta: | stávající světla na chodbách u schodiště
|  |  | 3 | chodba 400.1 |  | 3
|  |  | 4 | chodba 400.3 |  | 4
69 | D14c | M21SV5 | Svítidlo chodba u schodiště - výměna, LES34S/840 PSU, W20L120, vč. montáže a zapojení |  | ks | 7 | 0 | 0 | 0 | 0 | 0 |  | 0 |  | 0 | 0 | 0 | 0 | 0 | 0 | 0 | D14c | 0 | 0 | 0 | 21 | 0 | 0 | 1 |  |  |  | 0 | 0 | 0 | M21_ | D14c_9_ | D14c_ | 0 | 0 | 0 | 0 | 0 | 0 | 0 |  |  | 21 | Svítidlo chodba u schodiště - výměna, LES34S/840 PSU, W20L120, vč. montáže a zapojení
|  | Varianta: | - nové svítidlo - výměna na chodbě u schodiště - kompletní dodávka nového svítidla a jeho montáže na stávající rozvody
|  |  | 4 | chodba 400.1 |  | 4
|  |  | 3 | chodba 400.3 |  | 3
| D14c | M65 | Elektroinstalace |  |  |  |  | 0 |  |  | 0.02241 | [10 empty] | D14c | [7 empty] | 0 | 0 | 0
70 | D14c | 650072621R00 | Montáž čidla pohybu stropního přisazeného |  | kus | 6 | 0 | 0 | 0 | 0 | 0 | RTS II / 2024 | 0 |  | 0 | 0 | 0 | 0 | 0 | 0 | 0 | D14c | 0 | 0 | 0 | 21 | 0 | 0 | 2 |  |  |  | 0 | 0 | 0 | M65_ | D14c_9_ | D14c_ | 0 | 0 | 0 | 0 | 0 | 0 | 0 |  |  | 21 | Montáž čidla pohybu stropního přisazeného
71 | D14c | 34531510R | Čidlo pohybu IR28B PROFI krytí IP20 stropní |  | kus | 6 | 0 | 0 | 1e-05 | 0 | 6e-05 |  | 0 |  | 0 | 0 | 0 | 0 | 0 | 0 | 0 | D14c | 0 | 0 | 0 | 21 | 0 | 0 | 1 |  |  |  | 0 | 0 | 0 | M65_ | D14c_9_ | D14c_ | 0 | 0 | 0 | 6e-05 | 0 | 0 | 0 |  |  | 21 | Čidlo pohybu IR28B PROFI krytí IP20 stropní
|  | RTS komentář: | Slouží k automatickému spínání osvětlení po narušení detekčního pole v horizontální i vertikální rovině (uvnitř jsou 3 sensory). Vnitřní zapojení s ochranou proudových nárazů při spínání kapacitních zátěží zvyšuje odolnost kontaktů použitého relé. Je vhodný do míst, kde hlavním požadavkem je větší počet spínání osvětlení (schodiště, chodby, průmyslové objekty). TECHNICKÉ PARAMETRY Napájení 230 V/ 50 Hz Zátěž 3680 W (max.16A) Detekční úhel 360° Detekční vzdálenost max. 12 m Nastavitelný čas 5 s až 10 min. Citlivost na světlo < 3 Lux až 1000 Lux Stupeň krytí IP 20 Instalační výška > 2,2 m Pracovní teplota 0°C až +40°C Výrobce: Elektrobock 057752Kód produktu: 8594012220935EAN: | [45 empty] | Slouží k automatickému spínání osvětlení po narušení detekčního pole v horizontální i vertikální rovině (uvnitř jsou 3 sensory). Vnitřní zapojení s ochranou proudových nárazů při spínání kapacitních zátěží zvyšuje odolnost kontaktů použitého relé. Je vhodný do míst, kde hlavním požadavkem je větší počet spínání osvětlení (schodiště, chodby, průmyslové objekty). TECHNICKÉ PARAMETRY Napájení 230 V/ 50 Hz Zátěž 3680 W (max.16A) Detekční úhel 360° Detekční vzdálenost max. 12 m Nastavitelný čas 5 s až 10 min. Citlivost na světlo < 3 Lux až 1000 Lux Stupeň krytí IP 20 Instalační výška > 2,2 m Pracovní teplota 0°C až +40°C Výrobce: Elektrobock 057752Kód produktu: 8594012220935EAN:
72 | D14c | 650111261R00 | Montáž vodiče ochranného pospojování volně |  | m | 340 | 0 | 0 | 0 | 0 | 0 | RTS II / 2024 | 0 |  | 0 | 0 | 0 | 0 | 0 | 0 | 0 | D14c | 0 | 0 | 0 | 21 | 0 | 0 | 2 |  |  |  | 0 | 0 | 0 | M65_ | D14c_9_ | D14c_ | 0 | 0 | 0 | 0 | 0 | 0 | 0 |  |  | 21 | Montáž vodiče ochranného pospojování volně
73 | D14c | 34142186 | Vodič pro pevné uložení CYA 4,00 mm2 zelený |  | m | 250 | 0 | 0 | 5e-05 | 0 | 0.0125 | RTS II / 2024 | 0 |  | 0 | 0 | 0 | 0 | 0 | 0 | 0 | D14c | 0 | 0 | 0 | 21 | 0 | 0 | 1 |  |  |  | 0 | 0 | 0 | M65_ | D14c_9_ | D14c_ | 0 | 0 | 0 | 0.0125 | 0 | 0 | 0 |  |  | 21 | Vodič pro pevné uložení CYA 4,00 mm2 zelený
74 | D14c | 34142187 | Vodič pro pevné uložení CYA 6,00 mm2 zelený |  | m | 100 | 0 | 0 | 7e-05 | 0 | 0.007 | RTS II / 2024 | 0 |  | 0 | 0 | 0 | 0 | 0 | 0 | 0 | D14c | 0 | 0 | 0 | 21 | 0 | 0 | 1 |  |  |  | 0 | 0 | 0 | M65_ | D14c_9_ | D14c_ | 0 | 0 | 0 | 0.007 | 0 | 0 | 0 |  |  | 21 | Vodič pro pevné uložení CYA 6,00 mm2 zelený
|  | RTS komentář: | H07V- | [45 empty] | H07V-
75 | D14c | 34142219 | Vodič pro pevné uložení CYA 16,0 mm2 zelený |  | m | 15 | 0 | 0 | 0.00019 | 0 | 0.00285 | RTS II / 2024 | 0 |  | 0 | 0 | 0 | 0 | 0 | 0 | 0 | D14c | 0 | 0 | 0 | 21 | 0 | 0 | 1 |  |  |  | 0 | 0 | 0 | M65_ | D14c_9_ | D14c_ | 0 | 0 | 0 | 0.00285 | 0 | 0 | 0 |  |  | 21 | Vodič pro pevné uložení CYA 16,0 mm2 zelený
|  | RTS komentář: | H07V- | [45 empty] | H07V-
76 | D14c | 650142113R00 | Ukončení kabelu smršťovací koncovkou 3 x 1,5 mm2 |  | kus | 110 | 0 | 0 | 0 | 0 | 0 | RTS II / 2024 | 0 |  | 0 | 0 | 0 | 0 | 0 | 0 | 0 | D14c | 0 | 0 | 0 | 21 | 0 | 0 | 2 |  |  |  | 0 | 0 | 0 | M65_ | D14c_9_ | D14c_ | 0 | 0 | 0 | 0 | 0 | 0 | 0 |  |  | 21 | Ukončení kabelu smršťovací koncovkou 3 x 1,5 mm2
77 | D14c | 650142117R00 | Ukončení kabelu smršťovací koncovkou 5 x 1,5 mm2 |  | kus | 50 | 0 | 0 | 0 | 0 | 0 | RTS II / 2024 | 0 |  | 0 | 0 | 0 | 0 | 0 | 0 | 0 | D14c | 0 | 0 | 0 | 21 | 0 | 0 | 2 |  |  |  | 0 | 0 | 0 | M65_ | D14c_9_ | D14c_ | 0 | 0 | 0 | 0 | 0 | 0 | 0 |  |  | 21 | Ukončení kabelu smršťovací koncovkou 5 x 1,5 mm2
78 | D14c | 650142519R00 | Ukončení kabelu smršť. koncovkou 5 x 25 mm2 |  | kus | 2 | 0 | 0 | 0 | 0 | 0 | RTS II / 2024 | 0 |  | 0 | 0 | 0 | 0 | 0 | 0 | 0 | D14c | 0 | 0 | 0 | 21 | 0 | 0 | 2 |  |  |  | 0 | 0 | 0 | M65_ | D14c_9_ | D14c_ | 0 | 0 | 0 | 0 | 0 | 0 | 0 |  |  | 21 | Ukončení kabelu smršť. koncovkou 5 x 25 mm2
0
Poznámka:

## Krycí list rozpočtu (D14d)
Krycí list slepého rozpočtu (D14d - Datové rozvody, WIFI AP, IP kamery)
Název stavby: |  | SOŠ,SOU Třešť - Rekonstrukce 4NP DM |  | Objednatel: | Kraj Vysočina |  | IČO/DIČ: | 70890749/CZ70890749
Druh stavby: |  |  |  | Projektant: | Ing. Miroslav Korecký |  | IČO/DIČ: | 70672156/CZ7908021231
Lokalita: |  | Domov mládeže - Rekonstrukce 4NP |  | Zhotovitel: |  |  | IČO/DIČ:
Začátek výstavby: |  | 22.01.2025 |  | Konec výstavby: |  |  | Položek: | 28
JKSO: |  | 801753 |  | Zpracoval: | Ing. Miroslav Korecký |  | Datum: | 22.01.2025
Rozpočtové náklady v Kč
A | Základní rozpočtové náklady |  | B | Doplňkové náklady |  | C | Náklady na umístění stavby (NUS)
HSV | Dodávky | 0 | Práce přesčas |  | 0 | Zařízení staveniště |  | 0
| Montáž | 0 | Bez pevné podl. |  | 0 | Mimostav. doprava |  | 0
PSV | Dodávky | 0 | Kulturní památka |  | 0 | Územní vlivy |  | 0
| Montáž | 0 |  |  |  | Provozní vlivy |  | 0
"M" | Dodávky | 0 |  |  |  | Ostatní |  | 0
| Montáž | 0 |  |  |  | NUS z rozpočtu |  | 0
Ostatní materiál |  | 0
Přesun hmot a sutí |  | 0
ZRN celkem |  | 0 | DN celkem |  | 0 | NUS celkem |  | 0
[6 empty] | VORN celkem |  | 0
Základ 0% |  | 0
Základ 12% |  | 0 | DPH 12% |  | 0 | Celkem bez DPH |  | 0
Základ 21% |  | 0 | DPH 21% |  | 0 | Celkem včetně DPH |  | 0
Projektant |  |  | Objednatel |  |  | Zhotovitel
Datum, razítko a podpis |  |  | Datum, razítko a podpis |  |  | Datum, razítko a podpis
Poznámka:

## VORN objektu (D14d) (hidden)
Vedlejší a ostatní rozpočtové náklady (D14d - Datové rozvody, WIFI AP, IP kamery)
Název stavby: | SOŠ,SOU Třešť - Rekonstrukce 4NP DM | Objednatel: | Kraj Vysočina |  | IČO/DIČ: | 70890749/CZ70890749
Druh stavby: |  | Projektant: | Ing. Miroslav Korecký |  | IČO/DIČ: | 70672156/CZ7908021231
Lokalita: | Domov mládeže - Rekonstrukce 4NP | Zhotovitel: |  |  | IČO/DIČ:
Začátek výstavby: | 22.01.2025 | Konec výstavby: |  |  | Položek: | 28
JKSO: | 801753 | Zpracoval: | Ing. Miroslav Korecký |  | Datum: | 22.01.2025
Vedlejší rozpočtové náklady VRN
Doplňkové náklady DN |  |  | Kč | % | Základna | Kč
Práce přesčas |  |  | 0 |  |  | 0
Bez pevné podl. |  |  | 0 |  |  | 0
Kulturní památka |  |  | 0 |  |  | 0
Celkem DN | [5 empty] | 0
Náklady na umístění stavby (NUS) |  |  | Kč | % | Základna | Kč
Zařízení staveniště |  |  | 0 |  |  | 0
Mimostav. doprava |  |  | 0 |  |  | 0
Územní vlivy |  |  | 0 |  |  | 0
Provozní vlivy |  |  | 0 |  |  | 0
Ostatní |  |  | 0 |  |  | 0
NUS z rozpočtu |  |  | 0 |  |  | 0
Celkem NUS | [5 empty] | 0
Celkem VRN |  |  | 0
Ostatní rozpočtové náklady ORN
Ostatní rozpočtové náklady (ORN) |  |  | Kč | % | Základna | Kč
|  |  | 0 |  |  | 0
Celkem ORN | [5 empty] | 0

## Stavební rozpočet (D14d)
Slepý stavební rozpočet (D14d - Datové rozvody, WIFI AP, IP kamery) | [28 empty] | 0 | 0 | 0
Název stavby: |  |  | SOŠ,SOU Třešť - Rekonstrukce 4NP DM | Doba výstavby: |  |  | Objednatel: |  | Kraj Vysočina
Druh stavby: |  |  |  | Začátek výstavby: |  | 22.01.2025 | Projektant: |  | Ing. Miroslav Korecký
Lokalita: |  |  | Domov mládeže - Rekonstrukce 4NP | Konec výstavby: |  |  | Zhotovitel:
JKSO: |  |  | 801753 | Zpracováno dne: |  | 22.01.2025 | Zpracoval: |  | Ing. Miroslav Korecký
Č | Objekt | Kód | Zkrácený popis / Varianta | MJ | Množství | Cena/MJ | Náklady (Kč) | Hmotnost (t) |  |  | Cenová | [33 empty] | ISWORK | GROUPCODE | VATTAX
|  |  | Rozměry |  |  | (Kč) | Celkem | Celkem/MJ | Demont. | Celkem | soustava | Přesuny | Typ skupiny | HSV mat | HSV prac | PSV mat | PSV prac | Mont mat | Mont prac | Ostatní mat. | [21 empty] | MAT | WORK | CELK
| D14d |  | Datové rozvody, WIFI AP, IP kamery |  |  |  | 0 |  |  | 0
| D14d | M22 | Montáž sdělovací a zabezpečovací techniky |  |  |  | 0 |  |  | 0 | [10 empty] | D14d | [7 empty] | 0 | 0 | 0
1 | D14d | M2201R | RACK 19” 18U hl. 500 mm, nástěnný, skleněné dveře, odnímací boky, uzamykatelný | ks | 1 | 0 | 0 | 0 | 0 | 0 |  | 0 |  | 0 | 0 | 0 | 0 | 0 | 0 | 0 | D14d | 0 | 0 | 0 | 21 | 0 | 0 | 1 |  |  |  | 0 | 0 | 0 | M22_ | D14d_9_ | D14d_ | 0 | 0 | 0 | 0 | 0 | 0 | 0 |  |  | 21 | RACK 19” 18U hl. 500 mm, nástěnný, skleněné dveře, odnímací boky, uzamykatelný
2 | D14d | M2202R | Patch panel 19” 1U 24x RJ45 CAT 6 STP | ks | 1 | 0 | 0 | 0 | 0 | 0 |  | 0 |  | 0 | 0 | 0 | 0 | 0 | 0 | 0 | D14d | 0 | 0 | 0 | 21 | 0 | 0 | 1 |  |  |  | 0 | 0 | 0 | M22_ | D14d_9_ | D14d_ | 0 | 0 | 0 | 0 | 0 | 0 | 0 |  |  | 21 | Patch panel 19” 1U 24x RJ45 CAT 6 STP
3 | D14d | M2203R | Patch panel 19” 1U 24x RJ45 CAT 6 UTP | ks | 3 | 0 | 0 | 0 | 0 | 0 |  | 0 |  | 0 | 0 | 0 | 0 | 0 | 0 | 0 | D14d | 0 | 0 | 0 | 21 | 0 | 0 | 1 |  |  |  | 0 | 0 | 0 | M22_ | D14d_9_ | D14d_ | 0 | 0 | 0 | 0 | 0 | 0 | 0 |  |  | 21 | Patch panel 19” 1U 24x RJ45 CAT 6 UTP
4 | D14d | M2204R | Vyvazovací panel 19” 1U | ks | 4 | 0 | 0 | 0 | 0 | 0 |  | 0 |  | 0 | 0 | 0 | 0 | 0 | 0 | 0 | D14d | 0 | 0 | 0 | 21 | 0 | 0 | 1 |  |  |  | 0 | 0 | 0 | M22_ | D14d_9_ | D14d_ | 0 | 0 | 0 | 0 | 0 | 0 | 0 |  |  | 21 | Vyvazovací panel 19” 1U
5 | D14d | M2205R | Napájecí panel s přepěťovou ochranou 19” 1U | ks | 1 | 0 | 0 | 0 | 0 | 0 |  | 0 |  | 0 | 0 | 0 | 0 | 0 | 0 | 0 | D14d | 0 | 0 | 0 | 21 | 0 | 0 | 1 |  |  |  | 0 | 0 | 0 | M22_ | D14d_9_ | D14d_ | 0 | 0 | 0 | 0 | 0 | 0 | 0 |  |  | 21 | Napájecí panel s přepěťovou ochranou 19” 1U
6 | D14d | M2206R | Keystone 1x RJ45 dle typu společného rámečku se zásuvkami a vypínačem | ks | 52 | 0 | 0 | 0 | 0 | 0 |  | 0 |  | 0 | 0 | 0 | 0 | 0 | 0 | 0 | D14d | 0 | 0 | 0 | 21 | 0 | 0 | 1 |  |  |  | 0 | 0 | 0 | M22_ | D14d_9_ | D14d_ | 0 | 0 | 0 | 0 | 0 | 0 | 0 |  |  | 21 | Keystone 1x RJ45 dle typu společného rámečku se zásuvkami a vypínačem
7 | D14d | M22061R | Krytka datové zásuvky ABB Tango bílá + nosná maska jednoduchá | ks | 52 | 0 | 0 | 0 | 0 | 0 |  | 0 |  | 0 | 0 | 0 | 0 | 0 | 0 | 0 | D14d | 0 | 0 | 0 | 21 | 0 | 0 | 1 |  |  |  | 0 | 0 | 0 | M22_ | D14d_9_ | D14d_ | 0 | 0 | 0 | 0 | 0 | 0 | 0 |  |  | 21 | Krytka datové zásuvky ABB Tango bílá + nosná maska jednoduchá
8 | D14d | M2207R | Trubka ohebná 750N 20 mm | m | 400 | 0 | 0 | 0 | 0 | 0 |  | 0 |  | 0 | 0 | 0 | 0 | 0 | 0 | 0 | D14d | 0 | 0 | 0 | 21 | 0 | 0 | 1 |  |  |  | 0 | 0 | 0 | M22_ | D14d_9_ | D14d_ | 0 | 0 | 0 | 0 | 0 | 0 | 0 |  |  | 21 | Trubka ohebná 750N 20 mm
9 | D14d | M2208R | Koleno tuhé 20 mm | ks | 76 | 0 | 0 | 0 | 0 | 0 |  | 0 |  | 0 | 0 | 0 | 0 | 0 | 0 | 0 | D14d | 0 | 0 | 0 | 21 | 0 | 0 | 1 |  |  |  | 0 | 0 | 0 | M22_ | D14d_9_ | D14d_ | 0 | 0 | 0 | 0 | 0 | 0 | 0 |  |  | 21 | Koleno tuhé 20 mm
10 | D14d | M2209R | Lišta vkládací 40 x 20 mm, bezhalogenová | m | 6 | 0 | 0 | 0 | 0 | 0 |  | 0 |  | 0 | 0 | 0 | 0 | 0 | 0 | 0 | D14d | 0 | 0 | 0 | 21 | 0 | 0 | 1 |  |  |  | 0 | 0 | 0 | M22_ | D14d_9_ | D14d_ | 0 | 0 | 0 | 0 | 0 | 0 | 0 |  |  | 21 | Lišta vkládací 40 x 20 mm, bezhalogenová
11 | D14d | M2210R | Drátěný žlab 100 x 50 mm | m | 40 | 0 | 0 | 0 | 0 | 0 |  | 0 |  | 0 | 0 | 0 | 0 | 0 | 0 | 0 | D14d | 0 | 0 | 0 | 21 | 0 | 0 | 1 |  |  |  | 0 | 0 | 0 | M22_ | D14d_9_ | D14d_ | 0 | 0 | 0 | 0 | 0 | 0 | 0 |  |  | 21 | Drátěný žlab 100 x 50 mm
12 | D14d | M2211R | Spojka žlabu | ks | 38 | 0 | 0 | 0 | 0 | 0 |  | 0 |  | 0 | 0 | 0 | 0 | 0 | 0 | 0 | D14d | 0 | 0 | 0 | 21 | 0 | 0 | 1 |  |  |  | 0 | 0 | 0 | M22_ | D14d_9_ | D14d_ | 0 | 0 | 0 | 0 | 0 | 0 | 0 |  |  | 21 | Spojka žlabu
13 | D14d | M2212R | Nosník žlabu | ks | 41 | 0 | 0 | 0 | 0 | 0 |  | 0 |  | 0 | 0 | 0 | 0 | 0 | 0 | 0 | D14d | 0 | 0 | 0 | 21 | 0 | 0 | 1 |  |  |  | 0 | 0 | 0 | M22_ | D14d_9_ | D14d_ | 0 | 0 | 0 | 0 | 0 | 0 | 0 |  |  | 21 | Nosník žlabu
14 | D14d | M2213R | Kabel UTP CAT 6 LSOH | m | 2200 | 0 | 0 | 0 | 0 | 0 |  | 0 |  | 0 | 0 | 0 | 0 | 0 | 0 | 0 | D14d | 0 | 0 | 0 | 21 | 0 | 0 | 1 |  |  |  | 0 | 0 | 0 | M22_ | D14d_9_ | D14d_ | 0 | 0 | 0 | 0 | 0 | 0 | 0 |  |  | 21 | Kabel UTP CAT 6 LSOH
15 | D14d | M2214R | Kabel STP CAT 6 LSOH | m | 350 | 0 | 0 | 0 | 0 | 0 |  | 0 |  | 0 | 0 | 0 | 0 | 0 | 0 | 0 | D14d | 0 | 0 | 0 | 21 | 0 | 0 | 1 |  |  |  | 0 | 0 | 0 | M22_ | D14d_9_ | D14d_ | 0 | 0 | 0 | 0 | 0 | 0 | 0 |  |  | 21 | Kabel STP CAT 6 LSOH
16 | D14d | M2215R | Patch kabel CAT 6 UTP 0,5 m | ks | 30 | 0 | 0 | 0 | 0 | 0 |  | 0 |  | 0 | 0 | 0 | 0 | 0 | 0 | 0 | D14d | 0 | 0 | 0 | 21 | 0 | 0 | 1 |  |  |  | 0 | 0 | 0 | M22_ | D14d_9_ | D14d_ | 0 | 0 | 0 | 0 | 0 | 0 | 0 |  |  | 21 | Patch kabel CAT 6 UTP 0,5 m
17 | D14d | M2216R | Patch kabel CAT 6 UTP 1 m | ks | 25 | 0 | 0 | 0 | 0 | 0 |  | 0 |  | 0 | 0 | 0 | 0 | 0 | 0 | 0 | D14d | 0 | 0 | 0 | 21 | 0 | 0 | 1 |  |  |  | 0 | 0 | 0 | M22_ | D14d_9_ | D14d_ | 0 | 0 | 0 | 0 | 0 | 0 | 0 |  |  | 21 | Patch kabel CAT 6 UTP 1 m
18 | D14d | M2217R | Switch Aruba 2530 24 PoE+ | ks | 1 | 0 | 0 | 0 | 0 | 0 |  | 0 |  | 0 | 0 | 0 | 0 | 0 | 0 | 0 | D14d | 0 | 0 | 0 | 21 | 0 | 0 | 1 |  |  |  | 0 | 0 | 0 | M22_ | D14d_9_ | D14d_ | 0 | 0 | 0 | 0 | 0 | 0 | 0 |  |  | 21 | Switch Aruba 2530 24 PoE+
19 | D14d | M2218R | Switch Aruba 2530 48 | ks | 1 | 0 | 0 | 0 | 0 | 0 |  | 0 |  | 0 | 0 | 0 | 0 | 0 | 0 | 0 | D14d | 0 | 0 | 0 | 21 | 0 | 0 | 1 |  |  |  | 0 | 0 | 0 | M22_ | D14d_9_ | D14d_ | 0 | 0 | 0 | 0 | 0 | 0 | 0 |  |  | 21 | Switch Aruba 2530 48
20 | D14d | M2219R | Kabel 10G SFP+ DAC, 1 m | ks | 1 | 0 | 0 | 0 | 0 | 0 |  | 0 |  | 0 | 0 | 0 | 0 | 0 | 0 | 0 | D14d | 0 | 0 | 0 | 21 | 0 | 0 | 1 |  |  |  | 0 | 0 | 0 | M22_ | D14d_9_ | D14d_ | 0 | 0 | 0 | 0 | 0 | 0 | 0 |  |  | 21 | Kabel 10G SFP+ DAC, 1 m
21 | D14d | M2220R | IP kamera 4Mp, 3,6 mm, WDR 120 dB, IR 30 m, H.265 | ks | 2 | 0 | 0 | 0 | 0 | 0 |  | 0 |  | 0 | 0 | 0 | 0 | 0 | 0 | 0 | D14d | 0 | 0 | 0 | 21 | 0 | 0 | 1 |  |  |  | 0 | 0 | 0 | M22_ | D14d_9_ | D14d_ | 0 | 0 | 0 | 0 | 0 | 0 | 0 |  |  | 21 | IP kamera 4Mp, 3,6 mm, WDR 120 dB, IR 30 m, H.265
22 | D14d | M2221R | WIFI AP Unifi | ks | 8 | 0 | 0 | 0 | 0 | 0 |  | 0 |  | 0 | 0 | 0 | 0 | 0 | 0 | 0 | D14d | 0 | 0 | 0 | 21 | 0 | 0 | 1 |  |  |  | 0 | 0 | 0 | M22_ | D14d_9_ | D14d_ | 0 | 0 | 0 | 0 | 0 | 0 | 0 |  |  | 21 | WIFI AP Unifi
23 | D14d | M2222R | Controler, UBNT Unifi Cloud Key | ks | 8 | 0 | 0 | 0 | 0 | 0 |  | 0 |  | 0 | 0 | 0 | 0 | 0 | 0 | 0 | D14d | 0 | 0 | 0 | 21 | 0 | 0 | 1 |  |  |  | 0 | 0 | 0 | M22_ | D14d_9_ | D14d_ | 0 | 0 | 0 | 0 | 0 | 0 | 0 |  |  | 21 | Controler, UBNT Unifi Cloud Key
24 | D14d | M2223R | Konektor FTP RJ45 | ks | 12 | 0 | 0 | 0 | 0 | 0 |  | 0 |  | 0 | 0 | 0 | 0 | 0 | 0 | 0 | D14d | 0 | 0 | 0 | 21 | 0 | 0 | 1 |  |  |  | 0 | 0 | 0 | M22_ | D14d_9_ | D14d_ | 0 | 0 | 0 | 0 | 0 | 0 | 0 |  |  | 21 | Konektor FTP RJ45
25 | D14d | M2224R | Drobný montážní materiál - sada | ks | 1 | 0 | 0 | 0 | 0 | 0 |  | 0 |  | 0 | 0 | 0 | 0 | 0 | 0 | 0 | D14d | 0 | 0 | 0 | 21 | 0 | 0 | 1 |  |  |  | 0 | 0 | 0 | M22_ | D14d_9_ | D14d_ | 0 | 0 | 0 | 0 | 0 | 0 | 0 |  |  | 21 | Drobný montážní materiál - sada
26 | D14d | 22025R | Montážní práce - komplet včetně dopravy a koordinace na stavbě | soubor | 1 | 0 | 0 | 0 | 0 | 0 | RTS II / 2024 | 0 |  | 0 | 0 | 0 | 0 | 0 | 0 | 0 | D14d | 0 | 0 | 0 | 21 | 0 | 0 | 2 |  |  |  | 0 | 0 | 0 | M22_ | D14d_9_ | D14d_ | 0 | 0 | 0 | 0 | 0 | 0 | 0 |  |  | 21 | Montážní práce - komplet včetně dopravy a koordinace na stavbě
27 | D14d | M2227R | Instalace stávajícího stoupacího vedení SLP pod omítku, ve 2 místnostech, na výšku 2,60m | soubor | 1 | 0 | 0 | 0 | 0 | 0 |  | 0 |  | 0 | 0 | 0 | 0 | 0 | 0 | 0 | D14d | 0 | 0 | 0 | 21 | 0 | 0 | 1 |  |  |  | 0 | 0 | 0 | M22_ | D14d_9_ | D14d_ | 0 | 0 | 0 | 0 | 0 | 0 | 0 |  |  | 21 | Instalace stávajícího stoupacího vedení SLP pod omítku, ve 2 místnostech, na výšku 2,60m
|  | Varianta: | obsahuje ochrannu stávajících kabelů po dobu stavebních prací nová drážka v novém zdivu z porobetonu pro vedení svislé SLP kabeláže úrava stávající trasy vedení do nové pozice stavební zapravení drážky
28 | D14d | 22026R | Konfigurace aktivních prvků a oživení systému | soubor | 1 | 0 | 0 | 0 | 0 | 0 | RTS II / 2024 | 0 |  | 0 | 0 | 0 | 0 | 0 | 0 | 0 | D14d | 0 | 0 | 0 | 21 | 0 | 0 | 2 |  |  |  | 0 | 0 | 0 | M22_ | D14d_9_ | D14d_ | 0 | 0 | 0 | 0 | 0 | 0 | 0 |  |  | 21 | Konfigurace aktivních prvků a oživení systému
0
Poznámka:

## Krycí list rozpočtu (VORN)
Krycí list slepého rozpočtu (VORN - VN a ON)
Název stavby: |  | SOŠ,SOU Třešť - Rekonstrukce 4NP DM |  | Objednatel: | Kraj Vysočina |  | IČO/DIČ: | 70890749/CZ70890749
Druh stavby: |  |  |  | Projektant: | Ing. Miroslav Korecký |  | IČO/DIČ: | 70672156/CZ7908021231
Lokalita: |  | Domov mládeže - Rekonstrukce 4NP |  | Zhotovitel: |  |  | IČO/DIČ:
Začátek výstavby: |  | 22.01.2025 |  | Konec výstavby: |  |  | Položek: | 9
JKSO: |  | 801753 |  | Zpracoval: | Ing. Miroslav Korecký |  | Datum: | 22.01.2025
Rozpočtové náklady v Kč
A | Základní rozpočtové náklady |  | B | Doplňkové náklady |  | C | Náklady na umístění stavby (NUS)
HSV | Dodávky | 0 | Práce přesčas |  | 0 | Zařízení staveniště |  | 0
| Montáž | 0 | Bez pevné podl. |  | 0 | Mimostav. doprava |  | 0
PSV | Dodávky | 0 | Kulturní památka |  | 0 | Územní vlivy |  | 0
| Montáž | 0 |  |  |  | Provozní vlivy |  | 0
"M" | Dodávky | 0 |  |  |  | Ostatní |  | 0
| Montáž | 0 |  |  |  | NUS z rozpočtu |  | 0
Ostatní materiál |  | 0
Přesun hmot a sutí |  | 0
ZRN celkem |  | 0 | DN celkem |  | 0 | NUS celkem |  | 0
[6 empty] | VORN celkem |  | 0
Základ 0% |  | 0
Základ 12% |  | 0 | DPH 12% |  | 0 | Celkem bez DPH |  | 0
Základ 21% |  | 0 | DPH 21% |  | 0 | Celkem včetně DPH |  | 0
Projektant |  |  | Objednatel |  |  | Zhotovitel
Datum, razítko a podpis |  |  | Datum, razítko a podpis |  |  | Datum, razítko a podpis
Poznámka:

## VORN objektu (VORN) (hidden)
Vedlejší a ostatní rozpočtové náklady (VORN - VN a ON)
Název stavby: | SOŠ,SOU Třešť - Rekonstrukce 4NP DM | Objednatel: | Kraj Vysočina |  | IČO/DIČ: | 70890749/CZ70890749
Druh stavby: |  | Projektant: | Ing. Miroslav Korecký |  | IČO/DIČ: | 70672156/CZ7908021231
Lokalita: | Domov mládeže - Rekonstrukce 4NP | Zhotovitel: |  |  | IČO/DIČ:
Začátek výstavby: | 22.01.2025 | Konec výstavby: |  |  | Položek: | 9
JKSO: | 801753 | Zpracoval: | Ing. Miroslav Korecký |  | Datum: | 22.01.2025
Vedlejší rozpočtové náklady VRN
Doplňkové náklady DN |  |  | Kč | % | Základna | Kč
Práce přesčas |  |  | 0 |  |  | 0
Bez pevné podl. |  |  | 0 |  |  | 0
Kulturní památka |  |  | 0 |  |  | 0
Celkem DN | [5 empty] | 0
Náklady na umístění stavby (NUS) |  |  | Kč | % | Základna | Kč
Zařízení staveniště |  |  | 0 |  |  | 0
Mimostav. doprava |  |  | 0 |  |  | 0
Územní vlivy |  |  | 0 |  |  | 0
Provozní vlivy |  |  | 0 |  |  | 0
Ostatní |  |  | 0 |  |  | 0
NUS z rozpočtu |  |  | 0 |  |  | 0
Celkem NUS | [5 empty] | 0
Celkem VRN |  |  | 0
Ostatní rozpočtové náklady ORN
Ostatní rozpočtové náklady (ORN) |  |  | Kč | % | Základna | Kč
|  |  | 0 |  |  | 0
Celkem ORN | [5 empty] | 0

## Stavební rozpočet (VORN)
Slepý stavební rozpočet (VORN - VN a ON) | [29 empty] | 0 | 0 | 0
Název stavby: |  | SOŠ,SOU Třešť - Rekonstrukce 4NP DM |  | Doba výstavby: |  | Objednatel: |  | Kraj Vysočina
Druh stavby: |  |  |  | Začátek výstavby: | 22.01.2025 | Projektant: |  | Ing. Miroslav Korecký
Lokalita: |  | Domov mládeže - Rekonstrukce 4NP |  | Konec výstavby: |  | Zhotovitel:
JKSO: |  | 801753 |  | Zpracováno dne: | 22.01.2025 | Zpracoval: |  | Ing. Miroslav Korecký
Č | Objekt | Kód | Zkrácený popis / Varianta |  | MJ | Množství | Cena/MJ | Náklady (Kč) | Hmotnost (t) |  |  | Cenová | [33 empty] | ISWORK | GROUPCODE | VATTAX
|  |  | Rozměry |  |  |  | (Kč) | Celkem | Celkem/MJ | Demont. | Celkem | soustava | Přesuny | Typ skupiny | HSV mat | HSV prac | PSV mat | PSV prac | Mont mat | Mont prac | Ostatní mat. | [21 empty] | MAT | WORK | CELK
| VORN |  | VN a ON |  |  |  |  | 0 |  |  | 0
| VORN | ON | Ostatní náklady |  |  |  |  | 0 |  |  | 0 | [10 empty] | VORN | [7 empty] | 0 | 0 | 0
1 | VORN | 005122 R | Provozní vlivy |  | Soubor | 1 | 0 | 0 | 0 | 0 | 0 |  | 0 |  | 0 | 0 | 0 | 0 | 0 | 0 | 0 | VORN | 0 | 0 | 0 | 21 | 0 | 0 | 1 |  |  |  | 0 | 0 | 0 | ON_ | VORN_9_ | VORN_ | 0 | 0 | 0 | 0 | 0 | 0 | 0 |  |  | 21 | Provozní vlivy
|  | Varianta: | Náklady na ztížené podmínky provádění tam, kde jsou stavební práce zcela nebo zčásti omezovány provozem jiných osob. Jde zejména o zvýšené náklady související s omezením provozem v areálu objednatele nebo o náklady v důsledku nezbytného respektování stávající dopravy ovlivňující stavební práce. viz výkres D.1.1-01 - poznámky přípravné práce, bod 1, 2 a 3
2 | VORN | 005211080R | Bezpečnostní a hygienická opatření na staveništi |  | Soubor | 1 | 0 | 0 | 0 | 0 | 0 |  | 0 |  | 0 | 0 | 0 | 0 | 0 | 0 | 0 | VORN | 0 | 0 | 0 | 21 | 0 | 0 | 1 |  |  |  | 0 | 0 | 0 | ON_ | VORN_9_ | VORN_ | 0 | 0 | 0 | 0 | 0 | 0 | 0 |  |  | 21 | Bezpečnostní a hygienická opatření na staveništi
|  | Varianta: | Náklady na ochranu staveniště před vstup…
3 | VORN | 00523 R | Zkoušky a revize |  | Soubor | 1 | 0 | 0 | 0 | 0 | 0 |  | 0 |  | 0 | 0 | 0 | 0 | 0 | 0 | 0 | VORN | 0 | 0 | 0 | 21 | 0 | 0 | 1 |  |  |  | 0 | 0 | 0 | ON_ | VORN_9_ | VORN_ | 0 | 0 | 0 | 0 | 0 | 0 | 0 |  |  | 21 | Zkoušky a revize
|  | Varianta: | Náklady zhotovitele, související s prová…
4 | VORN | 005241010R | Dokumentace skutečného provedení |  | Soubor | 1 | 0 | 0 | 0 | 0 | 0 |  | 0 |  | 0 | 0 | 0 | 0 | 0 | 0 | 0 | VORN | 0 | 0 | 0 | 21 | 0 | 0 | 1 |  |  |  | 0 | 0 | 0 | ON_ | VORN_9_ | VORN_ | 0 | 0 | 0 | 0 | 0 | 0 | 0 |  |  | 21 | Dokumentace skutečného provedení
|  | Varianta: | Náklady na vyhotovení dokumentace skuteč…
| VORN | VN | Vedlejší náklady |  |  |  |  | 0 |  |  | 0 | [10 empty] | VORN | [7 empty] | 0 | 0 | 0
5 | VORN | 005121010R | Vybudování zařízení staveniště |  | Soubor | 1 | 0 | 0 | 0 | 0 | 0 |  | 0 |  | 0 | 0 | 0 | 0 | 0 | 0 | 0 | VORN | 0 | 0 | 0 | 21 | 0 | 0 | 1 |  |  |  | 0 | 0 | 0 | VN_ | VORN_9_ | VORN_ | 0 | 0 | 0 | 0 | 0 | 0 | 0 |  |  | 21 | Vybudování zařízení staveniště
|  | Varianta: | Náklady spojené se zřízením přípojek ene…
6 | VORN | 005121020R | Provoz zařízení staveniště |  | Soubor | 1 | 0 | 0 | 0 | 0 | 0 |  | 0 |  | 0 | 0 | 0 | 0 | 0 | 0 | 0 | VORN | 0 | 0 | 0 | 21 | 0 | 0 | 1 |  |  |  | 0 | 0 | 0 | VN_ | VORN_9_ | VORN_ | 0 | 0 | 0 | 0 | 0 | 0 | 0 |  |  | 21 | Provoz zařízení staveniště
|  | Varianta: | Náklady na vybavení objektů zařízení sta…
7 | VORN | 005121030R | Odstranění zařízení staveniště |  | Soubor | 1 | 0 | 0 | 0 | 0 | 0 |  | 0 |  | 0 | 0 | 0 | 0 | 0 | 0 | 0 | VORN | 0 | 0 | 0 | 21 | 0 | 0 | 1 |  |  |  | 0 | 0 | 0 | VN_ | VORN_9_ | VORN_ | 0 | 0 | 0 | 0 | 0 | 0 | 0 |  |  | 21 | Odstranění zařízení staveniště
|  | Varianta: | Odstranění objektů zařízení staveniště v…
8 | VORN | 005122010R | Provoz objednatele |  | Soubor | 1 | 0 | 0 | 0 | 0 | 0 |  | 0 |  | 0 | 0 | 0 | 0 | 0 | 0 | 0 | VORN | 0 | 0 | 0 | 21 | 0 | 0 | 1 |  |  |  | 0 | 0 | 0 | VN_ | VORN_9_ | VORN_ | 0 | 0 | 0 | 0 | 0 | 0 | 0 |  |  | 21 | Provoz objednatele
|  | Varianta: | Náklady na ztížené provádění stavebních prací v důsledku nepřerušeného provozu na staveništi nebo v případech nepřerušeného provozu v objektech v nichž se stavební práce provádí.
9 | VORN | 005124010R | Koordinační činnost |  | Soubor | 1 | 0 | 0 | 0 | 0 | 0 |  | 0 |  | 0 | 0 | 0 | 0 | 0 | 0 | 0 | VORN | 0 | 0 | 0 | 21 | 0 | 0 | 1 |  |  |  | 0 | 0 | 0 | VN_ | VORN_9_ | VORN_ | 0 | 0 | 0 | 0 | 0 | 0 | 0 |  |  | 21 | Koordinační činnost
|  | Varianta: | Koordinace stavebních a technologických …
0
Poznámka:

## Stavební rozpočet (hidden)
Slepý stavební rozpočet |  |  |  |  | 0 |  |  | 0 | [21 empty] | 0 | 0 | 0
Název stavby: |  | SOŠ,SOU Třešť - Rekonstrukce 4NP DM |  | Doba výstavby: |  | Objednatel: |  | Kraj Vysočina
Druh stavby: |  |  |  | Začátek výstavby: | 22.01.2025 | Projektant: |  | Ing. Miroslav Korecký
Lokalita: |  | Domov mládeže - Rekonstrukce 4NP |  | Konec výstavby: |  | Zhotovitel:
JKSO: |  | 801753 |  | Zpracováno dne: | 22.01.2025 | Zpracoval: |  | Ing. Miroslav Korecký
Č | Objekt | Kód | Zkrácený popis |  | MJ | Množství | Cena/MJ | Náklady (Kč) | Hmotnost (t) |  |  | Cenová | [33 empty] | ISWORK | GROUPCODE | VATTAX
|  |  | Rozměry |  |  |  | (Kč) | Celkem | Celkem/MJ | Demont. | Celkem | soustava | Přesuny | Typ skupiny | HSV mat | HSV prac | PSV mat | PSV prac | Mont mat | Mont prac | Ostatní mat. | [21 empty] | MAT | WORK | CELK
| D11-D14 |  | Rekonstrukce 4NP - STAVBA, ZTI, VZT |  |  |  |  | 0 |  |  | 144.1145
| D11-D14 | 34 | Stěny a příčky |  |  |  |  | 0 |  |  | 35.0411 | [10 empty] | D11-D14 | [7 empty] | 0 | 0 | 0
1 | D11-D14 | 342254711R00 | Příčky z desek pórobetonových tl. 125 mm |  | m2 | 25.697 | 0 | 0 | 0.116 | 0 | 2.9809 | RTS II / 2024 | 0 |  | 0 | 0 | 0 | 0 | 0 | 0 | 0 | D11-D14 | 0 | 0 | 0 | 21 | 0 | 0 | 1 |  |  |  | 0 | 0 | 0 | 34_ | D11-D14_3_ | D11-D14_ | 0 | 0 | 0 | 2.9809 | 0 | 0 | 0 |  | 34 | 21 | Příčky z desek pórobetonových tl. 125 mm
|  |  | 1.38990*24 | instalační přizdívky: 1,13*1,23 |  | 33.358
|  |  | -0.31920*24 | odpočet montážního systému závěsného WC: -0,42*0,76 |  | -7.661
2 | D11-D14 | 342270040RAB | Příčka z desek Ytong hladkých, tloušťka 5 cm |  | m2 | 52.39 | 0 | 0 | 0.04646 | 0 | 2.434 | RTS II / 2024 | 0 |  | 0 | 0 | 0 | 0 | 0 | 0 | 0 | D11-D14 | 0 | 0 | 0 | 21 | 0 | 0 | 1 |  |  |  | 0 | 0 | 0 | 34_ | D11-D14_3_ | D11-D14_ | 0 | 0 | 0 | 2.434 | 0 | 0 | 0 |  | 34 | 21 | Příčka z desek Ytong hladkých, tloušťka 5 cm
|  |  | 2.18290*24 | obestavba jádra: 0,83*2,63000 |  | 52.39
3 | D11-D14 | 342270041RAA | Příčka z desek Ytong hladkých, tloušťka 7,5 cm |  | m2 | 436.555 | 0 | 0 | 0.0571 | 0 | 24.9273 | RTS II / 2024 | 0 |  | 0 | 0 | 0 | 0 | 0 | 0 | 0 | D11-D14 | 0 | 0 | 0 | 21 | 0 | 0 | 1 |  |  |  | 0 | 0 | 0 | 34_ | D11-D14_3_ | D11-D14_ | 0 | 0 | 0 | 24.9273 | 0 | 0 | 0 |  | 34 | 21 | Příčka z desek Ytong hladkých, tloušťka 7,5 cm
|  |  | 7.28180*24 | příčka zázemí-pokoj: 3,46000*2,63000-0,90*2,02 |  | 174.763
|  |  | 2.74980*24 | příčka předsíň-koupelna: 1,66*2,63000-0,80*2,02 |  | 65.995
|  |  | 1.18350*24 | obestavba jádra: 0,45*2,63000 |  | 28.404
|  |  | 1.16390*24 | instalační předstěny v koupelně: 1,13*1,03 |  | 27.934
|  |  | 2.36700*24 | 0,9*2,63000 |  | 56.808
|  |  | 3.31380*24 | 1,26*2,63000 |  | 79.531
|  |  | 0.13000*24 | podezdívka čela sprchové vaničky: 1,04*0,125 |  | 3.12
4 | D11-D14 | 342270042RA0 | Příčka z desek Ytong hladkých, tloušťka 10 cm |  | m2 | 51.048 | 0 | 0 | 0.07534 | 0 | 3.846 | RTS II / 2024 | 0 |  | 0 | 0 | 0 | 0 | 0 | 0 | 0 | D11-D14 | 0 | 0 | 0 | 21 | 0 | 0 | 1 |  |  |  | 0 | 0 | 0 | 34_ | D11-D14_3_ | D11-D14_ | 0 | 0 | 0 | 3.846 | 0 | 0 | 0 |  | 34 | 21 | Příčka z desek Ytong hladkých, tloušťka 10 cm
|  |  | 2.36700*24 | obestavba jádra: 0,90*2,63000 |  | 56.808
|  |  | -0.24000*24 | odpočet niky ve sprše: -0,60*0,40 |  | -5.76
5 | D11-D14 | 342941112R00 | Připojení příček ke stáv.konst.nastřelenou kotvou |  | m | 187.92 | 0 | 0 | 0.00105 | 0 | 0.19732 | RTS II / 2024 | 0 |  | 0 | 0 | 0 | 0 | 0 | 0 | 0 | D11-D14 | 0 | 0 | 0 | 21 | 0 | 0 | 1 |  |  |  | 0 | 0 | 0 | 34_ | D11-D14_3_ | D11-D14_ | 0 | 0 | 0 | 0.19732 | 0 | 0 | 0 |  | 34 | 21 | Připojení příček ke stáv.konst.nastřelenou kotvou
|  |  | 125.28000 | příčka předsíň - pokoj jednotky: 2*2,61*24 |  | 125.28
|  |  | 62.64000 | příčka předsíň - koupelna: 1*2,61*24 |  | 62.64
6 | D11-D14 | 342941122R00 | Připojení příček ke stropu nastřelenou kotvou |  | m | 122.88 | 0 | 0 | 0.00052 | 0 | 0.063898 | RTS II / 2024 | 0 |  | 0 | 0 | 0 | 0 | 0 | 0 | 0 | D11-D14 | 0 | 0 | 0 | 21 | 0 | 0 | 1 |  |  |  | 0 | 0 | 0 | 34_ | D11-D14_3_ | D11-D14_ | 0 | 0 | 0 | 0.063898 | 0 | 0 | 0 |  | 34 | 21 | Připojení příček ke stropu nastřelenou kotvou
|  |  | 83.04000 | příčka předsíň - pokoj jednotky: 3,46*24 |  | 83.04
|  |  | 39.84000 | příčka předsíň - koupelna: 1,66*24 |  | 39.84
7 | D11-D14 | 342266111RU9 | Obklad stěn sádrokartonem na ocelovou konstrukci |  | m2 | 15.5 | 0 | 0 | 0.01188 | 0 | 0.18414 | RTS II / 2024 | 0 |  | 0 | 0 | 0 | 0 | 0 | 0 | 0 | D11-D14 | 0 | 0 | 0 | 21 | 0 | 0 | 1 |  |  |  | 0 | 0 | 0 | 34_ | D11-D14_3_ | D11-D14_ | 0 | 0 | 0 | 0.18414 | 0 | 0 | 0 |  | 34 | 21 | Obklad stěn sádrokartonem na ocelovou konstrukci
|  |  | 2.60000 | SDK zákryt - dešťová kanalizace - chodba schodiště 400.1: 2,60 |  | 2.6
|  |  | 2.60000 | SDK zákryt - dešťová kanalizace - předsíň ubytovací jednotky: 2,60 |  | 2.6
|  |  | 2.60000 | SDK zákryt - dešťová kanalizace - chodba schodiště 400.3: 2,60 |  | 2.6
|  |  | 2.50000 | SDK zákryt - rozvody SLP - centrální chodba 400.2: 2,50 |  | 2.5
|  |  | 5.20000 | SDK zákryt požárního vodovodu - pozn. 1: 2,60+2,60 |  | 5.2
8 | D11-D14 | 347015119R00 | Předstěna SDK, tl.65mm,ocel.kce CW,1x DFRIH 12,5mm |  | m2 | 4.335 | 0 | 0 | 0.01627 | 0 | 0.07053 | RTS II / 2024 | 0 |  | 0 | 0 | 0 | 0 | 0 | 0 | 0 | D11-D14 | 0 | 0 | 0 | 21 | 0 | 0 | 1 |  |  |  | 0 | 0 | 0 | 34_ | D11-D14_3_ | D11-D14_ | 0 | 0 | 0 | 0.07053 | 0 | 0 | 0 |  | 34 | 21 | Předstěna SDK, tl.65mm,ocel.kce CW,1x DFRIH 12,5mm
|  |  | 4.33500 | D.1.1-08, skladba ST 4.2, SDK zákryt rozvaděče NN a SLP: (1,2+0,5)*2,55 |  | 4.335
9 | D11-D14 | 347051222R00 | Stěna šachty tl.75 mm,2xCW,2xopl.,deska RF 12,5 mm |  | m2 | 5.59 | 0 | 0 | 0.02887 | 0 | 0.16138 | RTS II / 2024 | 0 |  | 0 | 0 | 0 | 0 | 0 | 0 | 0 | D11-D14 | 0 | 0 | 0 | 21 | 0 | 0 | 1 |  |  |  | 0 | 0 | 0 | 34_ | D11-D14_3_ | D11-D14_ | 0 | 0 | 0 | 0.16138 | 0 | 0 | 0 |  | 34 | 21 | Stěna šachty tl.75 mm,2xCW,2xopl.,deska RF 12,5 mm
|  |  | 5.59000 | SDK zákryt inst. jádra v kuchyňce 403: (0,82*2+0,51)*2,60 |  | 5.59
10 | D11-D14 | 713582114RT2 | Revizní dvířka do masivních stěn, typ RFS, atyp, rozměr 200 x 400 mm, tl. desky 25 mm |  | kus | 24 | 0 | 0 | 0.00732 | 0 | 0.17568 | RTS II / 2024 | 0 |  | 0 | 0 | 0 | 0 | 0 | 0 | 0 | D11-D14 | 0 | 0 | 0 | 21 | 0 | 0 | 1 |  |  |  | 0 | 0 | 0 | 34_ | D11-D14_3_ | D11-D14_ | 0 | 0 | 0 | 0.17568 | 0 | 0 | 0 |  | 34 | 21 | Revizní dvířka do masivních stěn, typ RFS, atyp, rozměr 200 x 400 mm, tl. desky 25 mm
|  |  | 24 | ubytovací jednotky |  | 24
| D11-D14 | 41 | Stropy a stropní konstrukce (pro pozemní stavby) |  |  |  |  | 0 |  |  | 2.2973 | [10 empty] | D11-D14 | [7 empty] | 0 | 0 | 0
11 | D11-D14 | 416021121R00 | Podhledy SDK, kovová.kce CD. 1x deska RB 12,5 mm |  | m2 | 51.12 | 0 | 0 | 0.01169 | 0 | 0.59759 | RTS II / 2024 | 0 |  | 0 | 0 | 0 | 0 | 0 | 0 | 0 | D11-D14 | 0 | 0 | 0 | 21 | 0 | 0 | 1 |  |  |  | 0 | 0 | 0 | 41_ | D11-D14_4_ | D11-D14_ | 0 | 0 | 0 | 0.59759 | 0 | 0 | 0 |  | 41 | 21 | Podhledy SDK, kovová.kce CD. 1x deska RB 12,5 mm
|  |  | 0.00000 | D.1.1-05, skladba C 4: |  | 0
|  |  | 2,13*24 | podhled v předsíni jednotky |  | 51.12
12 | D11-D14 | 416021123R00 | Podhledy SDK, kovová.kce CD. 1x deska RBI 12,5 mm |  | m2 | 61.68 | 0 | 0 | 0.01201 | 0 | 0.74078 | RTS II / 2024 | 0 |  | 0 | 0 | 0 | 0 | 0 | 0 | 0 | D11-D14 | 0 | 0 | 0 | 21 | 0 | 0 | 1 |  |  |  | 0 | 0 | 0 | 41_ | D11-D14_4_ | D11-D14_ | 0 | 0 | 0 | 0.74078 | 0 | 0 | 0 |  | 41 | 21 | Podhledy SDK, kovová.kce CD. 1x deska RBI 12,5 mm
|  |  | 0.00000 | D.1.1-05, skladba C 3: |  | 0
|  |  | 2,57*24 | podhled v koupelně |  | 61.68
13 | D11-D14 | 342264098RT2 | Příplatek k podhledu sádrokart. za plochu do 10 m2 |  | m2 | 112.8 | 0 | 0 | 0 | 0 | 0 | RTS II / 2024 | 0 |  | 0 | 0 | 0 | 0 | 0 | 0 | 0 | D11-D14 | 0 | 0 | 0 | 21 | 0 | 0 | 1 |  |  |  | 0 | 0 | 0 | 41_ | D11-D14_4_ | D11-D14_ | 0 | 0 | 0 | 0 | 0 | 0 | 0 |  | 41 | 21 | Příplatek k podhledu sádrokart. za plochu do 10 m2
|  |  | 2,57*24 | podhled v koupelně jednotky |  | 61.68
|  |  | 2,13*24 | podhled v předsíni jednotky |  | 51.12
14 | D11-D14 | 416091211R00 | Úprava napojovací spáry SDK s jinou stavební konstrukcí akrylovým tmelem, šířka spáry do 2 mm |  | m | 308.64 | 0 | 0 | 0.00014 | 0 | 0.04321 | RTS II / 2024 | 0 |  | 0 | 0 | 0 | 0 | 0 | 0 | 0 | D11-D14 | 0 | 0 | 0 | 21 | 0 | 0 | 1 |  |  |  | 0 | 0 | 0 | 41_ | D11-D14_4_ | D11-D14_ | 0 | 0 | 0 | 0.04321 | 0 | 0 | 0 |  | 41 | 21 | Úprava napojovací spáry SDK s jinou stavební konstrukcí akrylovým tmelem, šířka spáry do 2 mm
|  |  | 5,89*24 | předsíně jednotek |  | 141.36
|  |  | 6,97*24 | koupelny jednotek |  | 167.28
15 | D11-D14 | 416061112R00 | Kazeta Gyptone Base 31, hrana A, bez izolace |  | m2 | 43.56 | 0 | 0 | 0.00965 | 0 | 0.42035 | RTS II / 2024 | 0 |  | 0 | 0 | 0 | 0 | 0 | 0 | 0 | D11-D14 | 0 | 0 | 0 | 21 | 0 | 0 | 1 |  |  |  | 0 | 0 | 0 | 41_ | D11-D14_4_ | D11-D14_ | 0 | 0 | 0 | 0.42035 | 0 | 0 | 0 |  | 41 | 21 | Kazeta Gyptone Base 31, hrana A, bez izolace
|  |  |  | D.1.1-08, skladba C 2: |  | 0
|  |  | 121*0,60*0,60 | centrální chodba 400.2 - výkres D.1.1-05 |  | 43.56
16 | D11-D14 | 416061512R00 | Kazeta Gyptone Quattro 50, hrana A, bez izolace |  | m2 | 47.52 | 0 | 0 | 0.01039 | 0 | 0.49373 | RTS II / 2024 | 0 |  | 0 | 0 | 0 | 0 | 0 | 0 | 0 | D11-D14 | 0 | 0 | 0 | 21 | 0 | 0 | 1 |  |  |  | 0 | 0 | 0 | 41_ | D11-D14_4_ | D11-D14_ | 0 | 0 | 0 | 0.49373 | 0 | 0 | 0 |  | 41 | 21 | Kazeta Gyptone Quattro 50, hrana A, bez izolace
|  |  | 0.00000 | D.1.1-08, skladba C 2: |  | 0
|  |  | 132*0,60*0,60 | centrální chodba 400.2 - výkres D.1.1-05: |  | 47.52
17 | D11-D14 | 767585113R00 | Montáž doplňků podhledů - okrajová L lišta |  | m | 83.44 | 0 | 0 | 2e-05 | 0 | 0.0016688 | RTS II / 2024 | 0 |  | 0 | 0 | 0 | 0 | 0 | 0 | 0 | D11-D14 | 0 | 0 | 0 | 21 | 0 | 0 | 1 |  |  |  | 0 | 0 | 0 | 41_ | D11-D14_4_ | D11-D14_ | 0 | 0 | 0 | 0.0016688 | 0 | 0 | 0 |  | 41 | 21 | Montáž doplňků podhledů - okrajová L lišta
|  |  | 39,46*2+2,26*2 | obvod chodby 400.2 |  | 83.44
| D11-D14 | 61 | Úprava povrchů vnitřní |  |  |  |  | 0 |  |  | 22.8869 | [10 empty] | D11-D14 | [7 empty] | 0 | 0 | 0
18 | D11-D14 | 610991111R00 | Zakrývání výplní vnitřních otvorů |  | m2 | 197.224 | 0 | 0 | 4e-05 | 0 | 0.007889 | RTS II / 2024 | 0 |  | 0 | 0 | 0 | 0 | 0 | 0 | 0 | D11-D14 | 0 | 0 | 0 | 21 | 0 | 0 | 1 |  |  |  | 0 | 0 | 0 | 61_ | D11-D14_6_ | D11-D14_ | 0 | 0 | 0 | 0.007889 | 0 | 0 | 0 |  | 61 | 21 | Zakrývání výplní vnitřních otvorů
|  |  | 82.17600 | okno pokoj: 2,14*1,60*24 |  | 82.176
|  |  | 44.12800 | dveře z chodeb: 0,8*1,97*(24+4) |  | 44.128
|  |  | 33.09600 | vnitřní dveře jednotek: 0,7*1,97*24 |  | 33.096
|  |  | 37.82400 | 0,8*1,97*24 |  | 37.824
19 | D11-D14 | 611451231R00 | Oprava cem.omítek stropů,ocelí hlaz.do 10 % plochy |  | m2 | 346.277 | 0 | 0 | 0.00562 | 0 | 1.9461 | RTS II / 2024 | 0 |  | 0 | 0 | 0 | 0 | 0 | 0 | 0 | D11-D14 | 0 | 0 | 0 | 21 | 0 | 0 | 1 |  |  |  | 0 | 0 | 0 | 61_ | D11-D14_6_ | D11-D14_ | 0 | 0 | 0 | 1.9461 | 0 | 0 | 0 |  | 61 | 21 | Oprava cem.omítek stropů,ocelí hlaz.do 10 % plochy
|  |  | 0.00000 | D.1.1-08, skladba C 1: |  | 0
|  |  | 346.27680 | pokoj jednotky: 3,46000*4,17000*24 |  | 346.277
20 | D11-D14 | 612451331R00 | Oprava cementových omítek stěn štukových do 30 % |  | m2 | 1093.789 | 0 | 0 | 0.01418 | 0 | 15.5099 | RTS II / 2024 | 0 |  | 0 | 0 | 0 | 0 | 0 | 0 | 0 | D11-D14 | 0 | 0 | 0 | 21 | 0 | 0 | 1 |  |  |  | 0 | 0 | 0 | 61_ | D11-D14_6_ | D11-D14_ | 0 | 0 | 0 | 15.5099 | 0 | 0 | 0 |  | 61 | 21 | Oprava cementových omítek stěn štukových do 30 %
|  |  | 0.00000 | D.1.1-08, skladba ST 1.1, ST 3.1: |  | 0
|  |  | 93.27600 | předsíň jednotky - stěna se vstupními dveřmi, stěna 6: ((1,66+1,29)*2,55-0,90*2,02*2)*24 |  | 93.276
|  |  | 837.40320 | pokoj jednotky: ((2*3,46000+2*4,17000)*2,63000-0,90*2,02-2,14*1,60 |  | 837.403
|  |  | 163.11000 | centrální chodba: (2*39,46+2*2,26)*2,50-0,90*2,02*22-1,34*2,05*2 |  | 163.11
21 | D11-D14 | 612471411RT2 | Úprava vnitřních stěn aktivovaným štukem |  | m2 | 653.645 | 0 | 0 | 0.00529 | 0 | 3.4578 | RTS II / 2024 | 0 |  | 0 | 0 | 0 | 0 | 0 | 0 | 0 | D11-D14 | 0 | 0 | 0 | 21 | 0 | 0 | 1 |  |  |  | 0 | 0 | 0 | 61_ | D11-D14_6_ | D11-D14_ | 0 | 0 | 0 | 3.4578 | 0 | 0 | 0 |  | 61 | 21 | Úprava vnitřních stěn aktivovaným štukem
|  |  | 0.00000 | D.1.1-08, skladba ST 1.1 - opravy a nové povrchy: |  | 0
|  |  | 235.03200 | předsíň jednotky - 100% plochy: ((2*1,66+2*1,29)*2,55-(2*0,90+0,80)*2,02)*24 |  | 235.032
|  |  | 83.74032 | pokoj jednotky - 10% plochy: ((2*3,46000+2*4,17000)*2,63000-0,90*2,02-2,14*1,60 |  | 83.74
|  |  | 0.00000 | D.1.1-08, skladba ST 1.2 - nové povrchy: |  | 0
|  |  | 174.76320 | stěna pokoj 3: (3,46000*2,63000-0,90*2,02)*24 |  | 174.763
|  |  | 0.00000 | D.1.1-08, skladba ST 1.1 - opravy 100% plochy: |  | 0
|  |  | 163.11000 | centrální chodba: ((2*39,46+2*2,26)*2,50-0,90*2,02*22-1,34*2,05*2)*1 |  | 163.11
|  |  | -3.00000 | centrální chodba - odpočet plochy u R-NN a R-DATA: -1,20*2,50 |  | -3
22 | D11-D14 | 612471473R00 | Stěrka lepidlem na stěnách vnitřních pórobetonových |  | m2 | 380.911 | 0 | 0 | 0.00252 | 0 | 0.9599 | RTS II / 2024 | 0 |  | 0 | 0 | 0 | 0 | 0 | 0 | 0 | D11-D14 | 0 | 0 | 0 | 21 | 0 | 0 | 1 |  |  |  | 0 | 0 | 0 | 61_ | D11-D14_6_ | D11-D14_ | 0 | 0 | 0 | 0.9599 | 0 | 0 | 0 |  | 61 | 21 | Stěrka lepidlem na stěnách vnitřních pórobetonových
|  |  | 0.00000 | D.1.1-08, skladba ST 2.2: |  | 0
|  |  | 15.42600*24 | koupelny - nové stěny z porobetonu pod hydroizolační stěrku: 1,13*1,0+(0,08+0,90+1,02+0,90+0,55+1,13 |  | 370.224
|  |  | 0.23730*24 | vrchní plocha přizdívek: (0,08+0,13)*1,13 |  | 5.695
|  |  | 0.20800*24 | plocha niky ve sprchovém koutu: (0,62+0,42)*2*0,10 |  | 4.992
23 | D11-D14 | 612481211RT2 | Montáž výztužné sítě (perlinky) do stěrky - vnitřní stěny |  | m2 | 273.936 | 0 | 0 | 0.00367 | 0 | 1.0053 | RTS II / 2024 | 0 |  | 0 | 0 | 0 | 0 | 0 | 0 | 0 | D11-D14 | 0 | 0 | 0 | 21 | 0 | 0 | 1 |  |  |  | 0 | 0 | 0 | 61_ | D11-D14_6_ | D11-D14_ | 0 | 0 | 0 | 1.0053 | 0 | 0 | 0 |  | 61 | 21 | Montáž výztužné sítě (perlinky) do stěrky - vnitřní stěny
|  |  | 0.00000 | D.1.1-08, skladba ST 1.2: |  | 0
|  |  | 4.23600*24 | předsíň - nové stěny: (1,66+1,29)*2,6-(0,8*2,02+0,9*2,02) |  | 101.664
|  |  | 7.17800*24 | pokoj - nová stěna 3: 3,46*2,60-0,9*2,02 |  | 172.272
| D11-D14 | 63 | Podlahy a podlahové konstrukce |  |  |  |  | 0 |  |  | 2.2713 | [10 empty] | D11-D14 | [7 empty] | 0 | 0 | 0
24 | D11-D14 | 632411110R00 | Samonivelační stěrka Cemix, ruční zpracování tl. 10 mm |  | m2 | 61.68 | 0 | 0 | 0.01785 | 0 | 1.101 | RTS II / 2024 | 0 |  | 0 | 0 | 0 | 0 | 0 | 0 | 0 | D11-D14 | 0 | 0 | 0 | 21 | 0 | 0 | 1 |  |  |  | 0 | 0 | 0 | 63_ | D11-D14_6_ | D11-D14_ | 0 | 0 | 0 | 1.101 | 0 | 0 | 0 |  | 63 | 21 | Samonivelační stěrka Cemix, ruční zpracování tl. 10 mm
|  |  | 0.00000 | D.1.1-08, skladba P 1: |  | 0
|  |  | 61.68000 | koupelny: 2,57*24 |  | 61.68
25 | D11-D14 | 632411115R00 | Potěr ze SMS Cemix, ruční zpracování, tl. 15 mm |  | m2 | 41.28 | 0 | 0 | 0.02835 | 0 | 1.1703 | RTS II / 2024 | 0 |  | 0 | 0 | 0 | 0 | 0 | 0 | 0 | D11-D14 | 0 | 0 | 0 | 21 | 0 | 0 | 1 |  |  |  | 0 | 0 | 0 | 63_ | D11-D14_6_ | D11-D14_ | 0 | 0 | 0 | 1.1703 | 0 | 0 | 0 |  | 63 | 21 | Potěr ze SMS Cemix, ruční zpracování, tl. 15 mm
|  |  | 0.00000 | D.1.1-08, skladba P 3: |  | 0
|  |  | 22.54000 | podlaha chodby - schodiště 400.1: 22,54 |  | 22.54
|  |  | 17.23000 | podlaha chodby - schodiště 400.3: 17,23 |  | 17.23
|  |  | 1.51000 | podlaha úklidová místnost 402: 1,51 |  | 1.51
| D11-D14 | 64 | Výplně otvorů |  |  |  |  | 0 |  |  | 1.5058 | [10 empty] | D11-D14 | [7 empty] | 0 | 0 | 0
26 | D11-D14 | 642942111RT3 | Osazení zárubní dveřních ocelových, pl. do 2,5 m2 |  | kus | 24 | 0 | 0 | 0.03127 | 0 | 0.75048 | RTS II / 2024 | 0 |  | 0 | 0 | 0 | 0 | 0 | 0 | 0 | D11-D14 | 0 | 0 | 0 | 21 | 0 | 0 | 1 |  |  |  | 0 | 0 | 0 | 64_ | D11-D14_6_ | D11-D14_ | 0 | 0 | 0 | 0.75048 | 0 | 0 | 0 |  | 64 | 21 | Osazení zárubní dveřních ocelových, pl. do 2,5 m2
|  |  | 0.00000 | dle D.1.1-08: |  | 0
|  |  | 13.00000 | dveře D1 - levé: 13 |  | 13
|  |  | 11.00000 | dveře D1 - pravé: 11 |  | 11
27 | D11-D14 | 642942111RT4 | Osazení zárubní dveřních ocelových, pl. do 2,5 m2 |  | kus | 24 | 0 | 0 | 0.03147 | 0 | 0.75528 | RTS II / 2024 | 0 |  | 0 | 0 | 0 | 0 | 0 | 0 | 0 | D11-D14 | 0 | 0 | 0 | 21 | 0 | 0 | 1 |  |  |  | 0 | 0 | 0 | 64_ | D11-D14_6_ | D11-D14_ | 0 | 0 | 0 | 0.75528 | 0 | 0 | 0 |  | 64 | 21 | Osazení zárubní dveřních ocelových, pl. do 2,5 m2
|  |  | 0.00000 | dle D.1.1-08: |  | 0
|  |  | 13.00000 | dveře D2 - levé: 13 |  | 13
|  |  | 11.00000 | dveře D2 - pravé: 11 |  | 11
| D11-D14 | 711 | Izolace proti vodě |  |  |  |  | 0 |  |  | 1.0591 | [10 empty] | D11-D14 | [7 empty] | 0 | 0 | 0
28 | D11-D14 | 711210020RA0 | Stěrka hydroizolační těsnicí hmotou |  | m2 | 85.248 | 0 | 0 | 0.00378 | 0 | 0.32224 | RTS II / 2024 | 0 |  | 0 | 0 | 0 | 0 | 0 | 0 | 0 | D11-D14 | 0 | 0 | 0 | 21 | 0 | 0 | 7 |  |  |  | 0 | 0 | 0 | 711_ | D11-D14_71_ | D11-D14_ | 0 | 0 | 0 | 0.32224 | 0 | 0 | 0 |  | 711 | 21 | Stěrka hydroizolační těsnicí hmotou
|  |  | 0.00000 | D.1.1-08, skladba P 1, P 4: |  | 0
|  |  | 22.05840 | plochy pod sprchovým koutem: 0,91*1,01*24 |  | 22.058
|  |  | 61.68000 | plochy podlahy koupelen: 2,57*24 |  | 61.68
|  |  | 1.51000 | plocha podlahy úklidové místnosti: 1,51 |  | 1.51
29 | D11-D14 | 711212002RT3 | Stěrka hydroizolační |  | m2 | 192.132 | 0 | 0 | 0.0034 | 0 | 0.65325 | RTS II / 2024 | 0 |  | 0 | 0 | 0 | 0 | 0 | 0 | 0 | D11-D14 | 0 | 0 | 0 | 21 | 0 | 0 | 7 |  |  |  | 0 | 0 | 0 | 711_ | D11-D14_71_ | D11-D14_ | 0 | 0 | 0 | 0.65325 | 0 | 0 | 0 |  | 711 | 21 | Stěrka hydroizolační
|  |  | 0.00000 | D.1.1-08, skladba ST 2.1, ST 2.2: |  | 0
|  |  | 7.07500*24 | pod obklad s hydroizol. stěrkou - sprcha: (0,9+1,03+0,9)*2,5 |  | 169.8
|  |  | 0.20000*24 | pod obklad - nika: (0,6+0,4)*2*0,10 |  | 4.8
|  |  | 0.67800*24 | pod obklad - umyvadlo: 1,13*0,6 |  | 16.272
|  |  | 1.26000 | úklidová místnost - čelní stěna: 0,84*1,50 |  | 1.26
30 | D11-D14 | 711212601RT2 | Utěsnění detailů při stěrkových hydroizolacích, těsnicí pás do spoje podlaha - stěna |  | m | 148.08 | 0 | 0 | 0.00029 | 0 | 0.042943 | RTS II / 2024 | 0 |  | 0 | 0 | 0 | 0 | 0 | 0 | 0 | D11-D14 | 0 | 0 | 0 | 21 | 0 | 0 | 7 |  |  |  | 0 | 0 | 0 | 711_ | D11-D14_71_ | D11-D14_ | 0 | 0 | 0 | 0.042943 | 0 | 0 | 0 |  | 711 | 21 | Utěsnění detailů při stěrkových hydroizolacích, těsnicí pás do spoje podlaha - stěna
|  |  | 6.97000*24 | koupelna - obvod podlahy: 6,97 |  | 167.28
|  |  | -0.80000*24 | odpočet dveří: -0,80 |  | -19.2
31 | D11-D14 | 711212611RT2 | Utěsnění detailů při stěrkových hydroizolacích, těsnicí pás do svislých koutů |  | m | 108 | 0 | 0 | 0.00029 | 0 | 0.03132 | RTS II / 2024 | 0 |  | 0 | 0 | 0 | 0 | 0 | 0 | 0 | D11-D14 | 0 | 0 | 0 | 21 | 0 | 0 | 7 |  |  |  | 0 | 0 | 0 | 711_ | D11-D14_71_ | D11-D14_ | 0 | 0 | 0 | 0.03132 | 0 | 0 | 0 |  | 711 | 21 | Utěsnění detailů při stěrkových hydroizolacích, těsnicí pás do svislých koutů
|  |  | 108.00000 | koupelna - sprcha, 24 jednotek: 2*2,25*24 |  | 108
32 | D11-D14 | 711212621R00 | Utěsnění detailů při stěrkových hydroizolacích, těsnění prostupů těsnicí manžetou |  | kus | 24 | 0 | 0 | 0.00039 | 0 | 0.00936 | RTS II / 2024 | 0 |  | 0 | 0 | 0 | 0 | 0 | 0 | 0 | D11-D14 | 0 | 0 | 0 | 21 | 0 | 0 | 7 |  |  |  | 0 | 0 | 0 | 711_ | D11-D14_71_ | D11-D14_ | 0 | 0 | 0 | 0.00936 | 0 | 0 | 0 |  | 711 | 21 | Utěsnění detailů při stěrkových hydroizolacích, těsnění prostupů těsnicí manžetou
|  |  | 24.00000 | sprchová armatura: 1*24 |  | 24
33 | D11-D14 | 998711102R00 | Přesun hmot pro izolace proti vodě, výšky do 12 m |  | t | 1.059 | 0 | 0 | 0 | 0 | 0 | RTS II / 2024 | 0 |  | 0 | 0 | 0 | 0 | 0 | 0 | 0 | D11-D14 | 0 | 0 | 0 | 21 | 0 | 0 | 5 |  |  |  | 0 | 0 | 0 | 711_ | D11-D14_71_ | D11-D14_ | 0 | 0 | 0 | 0 | 0 | 0 | 0 |  | 711 | 21 | Přesun hmot pro izolace proti vodě, výšky do 12 m
| D11-D14 | 721 | Vnitřní kanalizace |  |  |  |  | 0 |  |  | 0.09648 | [10 empty] | D11-D14 | [7 empty] | 0 | 0 | 0
34 | D11-D14 | 721176102R00 | Potrubí HT připojovací, D 40 x 1,8 mm |  | m | 67.2 | 0 | 0 | 0.00038 | 0 | 0.025536 | RTS II / 2024 | 0 |  | 0 | 0 | 0 | 0 | 0 | 0 | 0 | D11-D14 | 0 | 0 | 0 | 21 | 0 | 0 | 7 |  |  |  | 0 | 0 | 0 | 721_ | D11-D14_72_ | D11-D14_ | 0 | 0 | 0 | 0.025536 | 0 | 0 | 0 |  | 721 | 21 | Potrubí HT připojovací, D 40 x 1,8 mm
|  |  | 0.00000 | dle výkazu potrubí kanalizace - D.1.4.a-01: |  | 0
|  |  | 67.20000 | PP-HT d40: 2,8*24 |  | 67.2
35 | D11-D14 | 28615280.A | Koleno HTB D 40 mm 15° PP |  | kus | 24 | 0 | 0 | 3e-05 | 0 | 0.00072 | RTS II / 2024 | 0 |  | 0 | 0 | 0 | 0 | 0 | 0 | 0 | D11-D14 | 0 | 0 | 0 | 21 | 0 | 0 | 7 |  |  |  | 0 | 0 | 0 | 721_ | D11-D14_72_ | D11-D14_ | 0 | 0 | 0 | 0.00072 | 0 | 0 | 0 |  | 721 | 21 | Koleno HTB D 40 mm 15° PP
|  |  | 24.00000 | dle výkazu tvarovky kanalizace - D.1.4.a-01: |  | 24
36 | D11-D14 | 28615284.A | Koleno HTB D 40 mm 87° PP |  | kus | 120 | 0 | 0 | 4e-05 | 0 | 0.0048 | RTS II / 2024 | 0 |  | 0 | 0 | 0 | 0 | 0 | 0 | 0 | D11-D14 | 0 | 0 | 0 | 21 | 0 | 0 | 7 |  |  |  | 0 | 0 | 0 | 721_ | D11-D14_72_ | D11-D14_ | 0 | 0 | 0 | 0.0048 | 0 | 0 | 0 |  | 721 | 21 | Koleno HTB D 40 mm 87° PP
|  |  | 120.00000 | dle výkazu tvarovky kanalizace - D.1.4.a-01: |  | 120
37 | D11-D14 | 721176103R00 | Potrubí HT připojovací, D 50 x 1,8 mm |  | m | 14.4 | 0 | 0 | 0.00047 | 0 | 0.006768 | RTS II / 2024 | 0 |  | 0 | 0 | 0 | 0 | 0 | 0 | 0 | D11-D14 | 0 | 0 | 0 | 21 | 0 | 0 | 7 |  |  |  | 0 | 0 | 0 | 721_ | D11-D14_72_ | D11-D14_ | 0 | 0 | 0 | 0.006768 | 0 | 0 | 0 |  | 721 | 21 | Potrubí HT připojovací, D 50 x 1,8 mm
|  |  | 0.00000 | dle výkazu potrubí kanalizace - D.1.4.a-01: |  | 0
|  |  | 14.40000 | PP-HT d50: 0,6*24 |  | 14.4
38 | D11-D14 | 28615286.A | Koleno HTB D 50 mm 30° PP |  | kus | 24 | 0 | 0 | 4e-05 | 0 | 0.00096 | RTS II / 2024 | 0 |  | 0 | 0 | 0 | 0 | 0 | 0 | 0 | D11-D14 | 0 | 0 | 0 | 21 | 0 | 0 | 7 |  |  |  | 0 | 0 | 0 | 721_ | D11-D14_72_ | D11-D14_ | 0 | 0 | 0 | 0.00096 | 0 | 0 | 0 |  | 721 | 21 | Koleno HTB D 50 mm 30° PP
|  |  | 24.00000 | dle výkazu tvarovky kanalizace - D.1.4.a-01: |  | 24
39 | D11-D14 | 28615287.A | Koleno HTB D 50 mm 45° PP |  | kus | 24 | 0 | 0 | 5e-05 | 0 | 0.0012 | RTS II / 2024 | 0 |  | 0 | 0 | 0 | 0 | 0 | 0 | 0 | D11-D14 | 0 | 0 | 0 | 21 | 0 | 0 | 7 |  |  |  | 0 | 0 | 0 | 721_ | D11-D14_72_ | D11-D14_ | 0 | 0 | 0 | 0.0012 | 0 | 0 | 0 |  | 721 | 21 | Koleno HTB D 50 mm 45° PP
|  |  | 24.00000 | dle výkazu tvarovky kanalizace - D.1.4.a-01: |  | 24
40 | D11-D14 | 28615335.A | Odbočka HTEA D 50/ 40 mm 45° PP |  | kus | 24 | 0 | 0 | 7e-05 | 0 | 0.00168 | RTS II / 2024 | 0 |  | 0 | 0 | 0 | 0 | 0 | 0 | 0 | D11-D14 | 0 | 0 | 0 | 21 | 0 | 0 | 7 |  |  |  | 0 | 0 | 0 | 721_ | D11-D14_72_ | D11-D14_ | 0 | 0 | 0 | 0.00168 | 0 | 0 | 0 |  | 721 | 21 | Odbočka HTEA D 50/ 40 mm 45° PP
|  |  | 24.00000 | dle výkazu tvarovky kanalizace - D.1.4.a-01: |  | 24
41 | D11-D14 | 286154013 | Redukce nesouosá HTR D 50/40 mm PP |  | kus | 24 | 0 | 0 | 4e-05 | 0 | 0.00096 | RTS II / 2024 | 0 |  | 0 | 0 | 0 | 0 | 0 | 0 | 0 | D11-D14 | 0 | 0 | 0 | 21 | 0 | 0 | 7 |  |  |  | 0 | 0 | 0 | 721_ | D11-D14_72_ | D11-D14_ | 0 | 0 | 0 | 0.00096 | 0 | 0 | 0 |  | 721 | 21 | Redukce nesouosá HTR D 50/40 mm PP
|  |  | 24.00000 | dle výkazu tvarovky kanalizace - D.1.4.a-01: |  | 24
42 | D11-D14 | 721176105R00 | Potrubí HT připojovací, D 110 x 2,7 mm |  | m | 16.8 | 0 | 0 | 0.00152 | 0 | 0.025536 | RTS II / 2024 | 0 |  | 0 | 0 | 0 | 0 | 0 | 0 | 0 | D11-D14 | 0 | 0 | 0 | 21 | 0 | 0 | 7 |  |  |  | 0 | 0 | 0 | 721_ | D11-D14_72_ | D11-D14_ | 0 | 0 | 0 | 0.025536 | 0 | 0 | 0 |  | 721 | 21 | Potrubí HT připojovací, D 110 x 2,7 mm
|  |  | 0.00000 | dle výkazu potrubí kanalizace - D.1.4.a-01: |  | 0
|  |  | 16.80000 | PP-HT d110: 0,7*24 |  | 16.8
43 | D11-D14 | 28615297.A | Koleno HTB D 110 mm 45° PP |  | kus | 72 | 0 | 0 | 0.00018 | 0 | 0.01296 | RTS II / 2024 | 0 |  | 0 | 0 | 0 | 0 | 0 | 0 | 0 | D11-D14 | 0 | 0 | 0 | 21 | 0 | 0 | 7 |  |  |  | 0 | 0 | 0 | 721_ | D11-D14_72_ | D11-D14_ | 0 | 0 | 0 | 0.01296 | 0 | 0 | 0 |  | 721 | 21 | Koleno HTB D 110 mm 45° PP
|  |  | 72.00000 | dle výkazu tvarovky kanalizace - D.1.4.a-01: |  | 72
44 | D11-D14 | 28615360.A | Odbočka HTEA D 110/ 50 mm 45° PP |  | kus | 24 | 0 | 0 | 0.00025 | 0 | 0.006 | RTS II / 2024 | 0 |  | 0 | 0 | 0 | 0 | 0 | 0 | 0 | D11-D14 | 0 | 0 | 0 | 21 | 0 | 0 | 7 |  |  |  | 0 | 0 | 0 | 721_ | D11-D14_72_ | D11-D14_ | 0 | 0 | 0 | 0.006 | 0 | 0 | 0 |  | 721 | 21 | Odbočka HTEA D 110/ 50 mm 45° PP
|  |  | 24.00000 | dle výkazu tvarovky kanalizace - D.1.4.a-01: |  | 24
45 | D11-D14 | 28615370.A | Odbočka HTEA D 110/ 110 mm 45° PP |  | kus | 24 | 0 | 0 | 0.00039 | 0 | 0.00936 | RTS II / 2024 | 0 |  | 0 | 0 | 0 | 0 | 0 | 0 | 0 | D11-D14 | 0 | 0 | 0 | 21 | 0 | 0 | 7 |  |  |  | 0 | 0 | 0 | 721_ | D11-D14_72_ | D11-D14_ | 0 | 0 | 0 | 0.00936 | 0 | 0 | 0 |  | 721 | 21 | Odbočka HTEA D 110/ 110 mm 45° PP
|  |  | 24.00000 | dle výkazu tvarovky kanalizace - D.1.4.a-01: |  | 24
46 | D11-D14 | 721194104R00 | Vyvedení odpadních výpustek, D 40 x 1,8 mm |  | kus | 24 | 0 | 0 | 0 | 0 | 0 | RTS II / 2024 | 0 |  | 0 | 0 | 0 | 0 | 0 | 0 | 0 | D11-D14 | 0 | 0 | 0 | 21 | 0 | 0 | 7 |  |  |  | 0 | 0 | 0 | 721_ | D11-D14_72_ | D11-D14_ | 0 | 0 | 0 | 0 | 0 | 0 | 0 |  | 721 | 21 | Vyvedení odpadních výpustek, D 40 x 1,8 mm
|  |  | 0.00000 | dle výkazu potrubí vodovodu - D.1.4.a-01: |  | 0
|  |  | 24.00000 | pro umyvadlo: 1*24 |  | 24
47 | D11-D14 | 721290111R00 | Zkouška těsnosti kanalizace vodou DN 125 mm |  | m | 98.4 | 0 | 0 | 0 | 0 | 0 | RTS II / 2024 | 0 |  | 0 | 0 | 0 | 0 | 0 | 0 | 0 | D11-D14 | 0 | 0 | 0 | 21 | 0 | 0 | 7 |  |  |  | 0 | 0 | 0 | 721_ | D11-D14_72_ | D11-D14_ | 0 | 0 | 0 | 0 | 0 | 0 | 0 |  | 721 | 21 | Zkouška těsnosti kanalizace vodou DN 125 mm
|  |  | 67.20000 |  |  | 67.2
|  |  | 14.40000 |  |  | 14.4
|  |  | 16.80000 |  |  | 16.8
48 | D11-D14 | 72101R | Příplatek za montáž tvarovek do stávajícího svislého potrubí vnitřní kanalizace, D+M, kompletní provedení |  | ks | 48 | 0 | 0 | 0 | 0 | 0 |  | 0 |  | 0 | 0 | 0 | 0 | 0 | 0 | 0 | D11-D14 | 0 | 0 | 0 | 21 | 0 | 0 | 7 |  |  |  | 0 | 0 | 0 | 721_ | D11-D14_72_ | D11-D14_ | 0 | 0 | 0 | 0 | 0 | 0 | 0 |  | 721 | 21 | Příplatek za montáž tvarovek do stávajícího svislého potrubí vnitřní kanalizace, D+M, kompletní provedení
|  |  | 48.00000 | 2 ks/koupelna: 2*24 |  | 48
49 | D11-D14 | 998721102R00 | Přesun hmot pro vnitřní kanalizaci, výšky do 12 m |  | t | 0.096 | 0 | 0 | 0 | 0 | 0 | RTS II / 2024 | 0 |  | 0 | 0 | 0 | 0 | 0 | 0 | 0 | D11-D14 | 0 | 0 | 0 | 21 | 0 | 0 | 5 |  |  |  | 0 | 0 | 0 | 721_ | D11-D14_72_ | D11-D14_ | 0 | 0 | 0 | 0 | 0 | 0 | 0 |  | 721 | 21 | Přesun hmot pro vnitřní kanalizaci, výšky do 12 m
| D11-D14 | 722 | Vnitřní vodovod |  |  |  |  | 0 |  |  | 0.21678 | [10 empty] | D11-D14 | [7 empty] | 0 | 0 | 0
50 | D11-D14 | 722172741R00 | Potrubí plastové PP-RCT Ekoplastik, bez zednických výpomocí, D 16 x 2,2 mm, S 3,2 |  | m | 182.4 | 0 | 0 | 0.00037 | 0 | 0.067488 | RTS II / 2024 | 0 |  | 0 | 0 | 0 | 0 | 0 | 0 | 0 | D11-D14 | 0 | 0 | 0 | 21 | 0 | 0 | 7 |  |  |  | 0 | 0 | 0 | 722_ | D11-D14_72_ | D11-D14_ | 0 | 0 | 0 | 0.067488 | 0 | 0 | 0 |  | 722 | 21 | Potrubí plastové PP-RCT Ekoplastik, bez zednických výpomocí, D 16 x 2,2 mm, S 3,2
|  |  | 0.00000 | dle výkazu potrubí vodovodu - D.1.4.a-01: |  | 0
|  |  | 100.80000 | studená voda d16 mm: 4,2*24 |  | 100.8
|  |  | 81.60000 | teplá voda d16 mm: 3,4*24 |  | 81.6
51 | D11-D14 | 722172742R00 | Potrubí plastové PP-RCT Ekoplastik, bez zednických výpomocí, D 20 x 2,3 mm, S 3,2 |  | m | 64.8 | 0 | 0 | 0.0004 | 0 | 0.02592 | RTS II / 2024 | 0 |  | 0 | 0 | 0 | 0 | 0 | 0 | 0 | D11-D14 | 0 | 0 | 0 | 21 | 0 | 0 | 7 |  |  |  | 0 | 0 | 0 | 722_ | D11-D14_72_ | D11-D14_ | 0 | 0 | 0 | 0.02592 | 0 | 0 | 0 |  | 722 | 21 | Potrubí plastové PP-RCT Ekoplastik, bez zednických výpomocí, D 20 x 2,3 mm, S 3,2
|  |  | 0.00000 | dle výkazu potrubí vodovodu - D.1.4.a-01: |  | 0
|  |  | 33.60000 | studená voda d20 mm: 1,4*24 |  | 33.6
|  |  | 31.20000 | teplá voda d20 mm: 1,3*24 |  | 31.2
52 | D11-D14 | 722175121R00 | Montáž plastových vodovodních tvarovek, polyfuzně svařovaných, dva spoje, D 16 mm |  | kus | 240 | 0 | 0 | 8e-05 | 0 | 0.0192 | RTS II / 2024 | 0 |  | 0 | 0 | 0 | 0 | 0 | 0 | 0 | D11-D14 | 0 | 0 | 0 | 21 | 0 | 0 | 7 |  |  |  | 0 | 0 | 0 | 722_ | D11-D14_72_ | D11-D14_ | 0 | 0 | 0 | 0.0192 | 0 | 0 | 0 |  | 722 | 21 | Montáž plastových vodovodních tvarovek, polyfuzně svařovaných, dva spoje, D 16 mm
|  |  | 0.00000 | dle výkazu tvarovky vodovodu - D.1.4.a-01: |  | 0
|  |  | 240.00000 | koleno d16: 10*24 |  | 240
53 | D11-D14 | 28654000 | Koleno 90° PP-R, d 16 mm |  | kus | 240 | 0 | 0 | 1e-05 | 0 | 0.0024 | RTS II / 2024 | 0 |  | 0 | 0 | 0 | 0 | 0 | 0 | 0 | D11-D14 | 0 | 0 | 0 | 21 | 0 | 0 | 7 |  |  |  | 0 | 0 | 0 | 722_ | D11-D14_72_ | D11-D14_ | 0 | 0 | 0 | 0.0024 | 0 | 0 | 0 |  | 722 | 21 | Koleno 90° PP-R, d 16 mm
|  |  | 0.00000 | dle výkazu tvarovky vodovodu - D.1.4.a-01: |  | 0
|  |  | 240.00000 | koleno d16: |  | 240
54 | D11-D14 | 28654320 | Koleno nástěnné s kovovým závitem vnitřním PP-R, d 16 x 1/2" |  | kus | 96 | 0 | 0 | 7e-05 | 0 | 0.00672 | RTS II / 2024 | 0 |  | 0 | 0 | 0 | 0 | 0 | 0 | 0 | D11-D14 | 0 | 0 | 0 | 21 | 0 | 0 | 7 |  |  |  | 0 | 0 | 0 | 722_ | D11-D14_72_ | D11-D14_ | 0 | 0 | 0 | 0.00672 | 0 | 0 | 0 |  | 722 | 21 | Koleno nástěnné s kovovým závitem vnitřním PP-R, d 16 x 1/2"
|  |  | 0.00000 | dle výkazu tvarovky vodovod - D.1.4.a-01: |  | 0
|  |  | 96.00000 | nástěnné koleno d16x1/2": |  | 96
55 | D11-D14 | 722175122R00 | Montáž plastových vodovodních tvarovek, polyfuzně svařovaných, dva spoje, D 20 mm |  | kus | 312 | 0 | 0 | 8e-05 | 0 | 0.02496 | RTS II / 2024 | 0 |  | 0 | 0 | 0 | 0 | 0 | 0 | 0 | D11-D14 | 0 | 0 | 0 | 21 | 0 | 0 | 7 |  |  |  | 0 | 0 | 0 | 722_ | D11-D14_72_ | D11-D14_ | 0 | 0 | 0 | 0.02496 | 0 | 0 | 0 |  | 722 | 21 | Montáž plastových vodovodních tvarovek, polyfuzně svařovaných, dva spoje, D 20 mm
|  |  | 0.00000 | dle výkazu tvarovky vodovodu - D.1.4.a-01: |  | 0
|  |  | 120.00000 | nátrubek d20: 5*24 |  | 120
|  |  | 120.00000 | koleno d20: 5*24 |  | 120
|  |  | 72.00000 | redukce d20x16: 3*24 |  | 72
56 | D11-D14 | 28654002 | Koleno 90° PP-RCT, d 20 mm |  | kus | 120 | 0 | 0 | 1e-05 | 0 | 0.0012 | RTS II / 2024 | 0 |  | 0 | 0 | 0 | 0 | 0 | 0 | 0 | D11-D14 | 0 | 0 | 0 | 21 | 0 | 0 | 7 |  |  |  | 0 | 0 | 0 | 722_ | D11-D14_72_ | D11-D14_ | 0 | 0 | 0 | 0.0012 | 0 | 0 | 0 |  | 722 | 21 | Koleno 90° PP-RCT, d 20 mm
|  |  | 0.00000 | dle výkazu tvarovky vodovodu - D.1.4.a-01: |  | 0
|  |  | 120.00000 | koleno d20: |  | 120
57 | D11-D14 | 28654142 | Nátrubek PP-RCT, d 20 mm |  | kus | 120 | 0 | 0 | 1e-05 | 0 | 0.0012 | RTS II / 2024 | 0 |  | 0 | 0 | 0 | 0 | 0 | 0 | 0 | D11-D14 | 0 | 0 | 0 | 21 | 0 | 0 | 7 |  |  |  | 0 | 0 | 0 | 722_ | D11-D14_72_ | D11-D14_ | 0 | 0 | 0 | 0.0012 | 0 | 0 | 0 |  | 722 | 21 | Nátrubek PP-RCT, d 20 mm
|  |  | 0.00000 | dle výkazu tvarovky vodovodu - D.1.4.a-01: |  | 0
|  |  | 120.00000 | nátrubek d20: |  | 120
58 | D11-D14 | 28654195 | Redukce vnitřní/vnější PP-R, d 20 x 16 mm |  | kus | 72 | 0 | 0 | 0 | 0 | 0 | RTS II / 2024 | 0 |  | 0 | 0 | 0 | 0 | 0 | 0 | 0 | D11-D14 | 0 | 0 | 0 | 21 | 0 | 0 | 7 |  |  |  | 0 | 0 | 0 | 722_ | D11-D14_72_ | D11-D14_ | 0 | 0 | 0 | 0 | 0 | 0 | 0 |  | 722 | 21 | Redukce vnitřní/vnější PP-R, d 20 x 16 mm
|  |  | 0.00000 | dle výkazu tvarovky vodovodu - D.1.4.a-01: |  | 0
|  |  | 72.00000 | redukce d20x16: |  | 72
59 | D11-D14 | 722175132R00 | Montáž plastových vodovodních tvarovek, polyfuzně svařovaných, tři spoje, D 20 mm |  | kus | 72 | 0 | 0 | 8e-05 | 0 | 0.00576 | RTS II / 2024 | 0 |  | 0 | 0 | 0 | 0 | 0 | 0 | 0 | D11-D14 | 0 | 0 | 0 | 21 | 0 | 0 | 7 |  |  |  | 0 | 0 | 0 | 722_ | D11-D14_72_ | D11-D14_ | 0 | 0 | 0 | 0.00576 | 0 | 0 | 0 |  | 722 | 21 | Montáž plastových vodovodních tvarovek, polyfuzně svařovaných, tři spoje, D 20 mm
|  |  | 0.00000 | dle výkazu tvarovky vodovodu - D.1.4.a-01: |  | 0
|  |  | 24.00000 | Tkus d20: 1*24 |  | 24
|  |  | 48.00000 | Tkus redukovaný d20x16x20: 2*24 |  | 48
60 | D11-D14 | 28654072 | T kus jednoznačný PP-RCT, d 20 mm |  | kus | 24 | 0 | 0 | 2e-05 | 0 | 0.00048 | RTS II / 2024 | 0 |  | 0 | 0 | 0 | 0 | 0 | 0 | 0 | D11-D14 | 0 | 0 | 0 | 21 | 0 | 0 | 7 |  |  |  | 0 | 0 | 0 | 722_ | D11-D14_72_ | D11-D14_ | 0 | 0 | 0 | 0.00048 | 0 | 0 | 0 |  | 722 | 21 | T kus jednoznačný PP-RCT, d 20 mm
|  |  | 0.00000 | dle výkazu tvarovky vodovodu - D.1.4.a-01: |  | 0
|  |  | 24.00000 | Tkus d20: |  | 24
61 | D11-D14 | 28654100 | T kus redukovaný PP-R, d 20 x 16 x 20 mm |  | kus | 48 | 0 | 0 | 2e-05 | 0 | 0.00096 | RTS II / 2024 | 0 |  | 0 | 0 | 0 | 0 | 0 | 0 | 0 | D11-D14 | 0 | 0 | 0 | 21 | 0 | 0 | 7 |  |  |  | 0 | 0 | 0 | 722_ | D11-D14_72_ | D11-D14_ | 0 | 0 | 0 | 0.00096 | 0 | 0 | 0 |  | 722 | 21 | T kus redukovaný PP-R, d 20 x 16 x 20 mm
|  |  | 0.00000 | dle výkazu tvarovky vodovodu - D.1.4.a-01: |  | 0
|  |  | 48.00000 | Tkus redukovaný d20x16x20: |  | 48
62 | D11-D14 | 722181211RT6 | Izolace vodovodního potrubí návleková z trubic z pěnového polyetylenu, tloušťka stěny 6 mm, d 18 mm |  | m | 100.8 | 0 | 0 | 2e-05 | 0 | 0.002016 |  | 0 |  | 0 | 0 | 0 | 0 | 0 | 0 | 0 | D11-D14 | 0 | 0 | 0 | 21 | 0 | 0 | 7 |  |  |  | 0 | 0 | 0 | 722_ | D11-D14_72_ | D11-D14_ | 0 | 0 | 0 | 0.002016 | 0 | 0 | 0 |  | 722 | 21 | Izolace vodovodního potrubí návleková z trubic z pěnového polyetylenu, tloušťka stěny 6 mm, d 18 mm
|  |  | 0.00000 | dle výkazu potrubí vodovodu - D.1.4.a-01: |  | 0
|  |  | 100.80000 | studená voda d16 mm: 4,2*24 |  | 100.8
63 | D11-D14 | 722181211RZ6 | Izolace vodovodního potrubí návleková z trubic z pěnového polyetylenu, tloušťka stěny 6 mm, d 20 mm |  | m | 33.6 | 0 | 0 | 2e-05 | 0 | 0.000672 |  | 0 |  | 0 | 0 | 0 | 0 | 0 | 0 | 0 | D11-D14 | 0 | 0 | 0 | 21 | 0 | 0 | 7 |  |  |  | 0 | 0 | 0 | 722_ | D11-D14_72_ | D11-D14_ | 0 | 0 | 0 | 0.000672 | 0 | 0 | 0 |  | 722 | 21 | Izolace vodovodního potrubí návleková z trubic z pěnového polyetylenu, tloušťka stěny 6 mm, d 20 mm
|  |  | 0.00000 | dle výkazu potrubí vodovodu - D.1.4.a-01: |  | 0
|  |  | 33.60000 | studená voda d20 mm: 1,4*24 |  | 33.6
64 | D11-D14 | 722181213RT6 | Izolace vodovodního potrubí návleková z trubic z pěnového polyetylenu, tloušťka stěny 13 mm, d 18 mm |  | m | 81.6 | 0 | 0 | 4e-05 | 0 | 0.003264 |  | 0 |  | 0 | 0 | 0 | 0 | 0 | 0 | 0 | D11-D14 | 0 | 0 | 0 | 21 | 0 | 0 | 7 |  |  |  | 0 | 0 | 0 | 722_ | D11-D14_72_ | D11-D14_ | 0 | 0 | 0 | 0.003264 | 0 | 0 | 0 |  | 722 | 21 | Izolace vodovodního potrubí návleková z trubic z pěnového polyetylenu, tloušťka stěny 13 mm, d 18 mm
|  |  | 0.00000 | dle výkazu potrubí vodovodu - D.1.4.a-01: |  | 0
|  |  | 81.60000 | teplá voda d16 mm: 3,4*24 |  | 81.6
65 | D11-D14 | 722181213RZ6 | Izolace vodovodního potrubí návleková z trubic z pěnového polyetylenu, tloušťka stěny 13 mm, d 20 mm |  | m | 31.2 | 0 | 0 | 4e-05 | 0 | 0.001248 |  | 0 |  | 0 | 0 | 0 | 0 | 0 | 0 | 0 | D11-D14 | 0 | 0 | 0 | 21 | 0 | 0 | 7 |  |  |  | 0 | 0 | 0 | 722_ | D11-D14_72_ | D11-D14_ | 0 | 0 | 0 | 0.001248 | 0 | 0 | 0 |  | 722 | 21 | Izolace vodovodního potrubí návleková z trubic z pěnového polyetylenu, tloušťka stěny 13 mm, d 20 mm
|  |  | 0.00000 | dle výkazu potrubí vodovodu - D.1.4.a-01: |  | 0
|  |  | 31.20000 | teplá voda d20 mm: 1,3*24 |  | 31.2
66 | D11-D14 | 722190401R00 | Vyvedení a upevnění výpustek DN 15 mm |  | kus | 96 | 0 | 0 | 0 | 0 | 0 | RTS II / 2024 | 0 |  | 0 | 0 | 0 | 0 | 0 | 0 | 0 | D11-D14 | 0 | 0 | 0 | 21 | 0 | 0 | 7 |  |  |  | 0 | 0 | 0 | 722_ | D11-D14_72_ | D11-D14_ | 0 | 0 | 0 | 0 | 0 | 0 | 0 |  | 722 | 21 | Vyvedení a upevnění výpustek DN 15 mm
|  |  | 0.00000 | dle výkazu tvarovky vodovod - D.1.4.a-01: |  | 0
|  |  | 96.00000 | nástěnné koleno d16x1/2": 4*24 |  | 96
67 | D11-D14 | 722220864R00 | Demontáž armatur s dvěma závity G 2" |  | kus | 2 | 0 | 0 | 0.00244 | 0.00244 | 0.00488 | RTS II / 2024 | 0 |  | 0 | 0 | 0 | 0 | 0 | 0 | 0 | D11-D14 | 0 | 0 | 0 | 21 | 0 | 0 | 7 |  |  |  | 0 | 0 | 0 | 722_ | D11-D14_72_ | D11-D14_ | 0 | 0 | 0 | 0.00488 | 0 | 0 | 0 |  | 722 | 21 | Demontáž armatur s dvěma závity G 2"
|  |  | 2.00000 | chodba u schodiště 400.1, 400.3: 1+1 |  | 2
68 | D11-D14 | 722249105R00 | Montáž armatury požární - hydrant G 2" |  | kus | 2 | 0 | 0 | 2e-05 | 0 | 4e-05 | RTS II / 2024 | 0 |  | 0 | 0 | 0 | 0 | 0 | 0 | 0 | D11-D14 | 0 | 0 | 0 | 21 | 0 | 0 | 7 |  |  |  | 0 | 0 | 0 | 722_ | D11-D14_72_ | D11-D14_ | 0 | 0 | 0 | 4e-05 | 0 | 0 | 0 |  | 722 | 21 | Montáž armatury požární - hydrant G 2"
|  |  | 2.00000 | chodba u schodiště 400.1, 400.3: 1+1 |  | 2
69 | D11-D14 | 722254110R00 | Demontáž hydrantových skříní |  | soubor | 2 | 0 | 0 | 0 | 0 | 0 | RTS II / 2024 | 0 |  | 0 | 0 | 0 | 0 | 0 | 0 | 0 | D11-D14 | 0 | 0 | 0 | 21 | 0 | 0 | 7 |  |  |  | 0 | 0 | 0 | 722_ | D11-D14_72_ | D11-D14_ | 0 | 0 | 0 | 0 | 0 | 0 | 0 |  | 722 | 21 | Demontáž hydrantových skříní
|  |  | 2.00000 | chodba u schodiště 400.1, 400.3: 1+1 |  | 2
70 | D11-D14 | 722254111R00 | Montáž hydrantové skříně s výzbrojí |  | kus | 2 | 0 | 0 | 0.00054 | 0 | 0.00108 | RTS II / 2024 | 0 |  | 0 | 0 | 0 | 0 | 0 | 0 | 0 | D11-D14 | 0 | 0 | 0 | 21 | 0 | 0 | 7 |  |  |  | 0 | 0 | 0 | 722_ | D11-D14_72_ | D11-D14_ | 0 | 0 | 0 | 0.00108 | 0 | 0 | 0 |  | 722 | 21 | Montáž hydrantové skříně s výzbrojí
|  |  | 2.00000 | chodba u schodiště 400.1, 400.3: 1+1 |  | 2
71 | D11-D14 | 722254116RT1 | Skříň hydrantová s výzbrojí C 52 (hadice Pyrotex) |  | soubor | 2 | 0 | 0 | 0.02241 | 0 | 0.04482 | RTS II / 2024 | 0 |  | 0 | 0 | 0 | 0 | 0 | 0 | 0 | D11-D14 | 0 | 0 | 0 | 21 | 0 | 0 | 7 |  |  |  | 0 | 0 | 0 | 722_ | D11-D14_72_ | D11-D14_ | 0 | 0 | 0 | 0.04482 | 0 | 0 | 0 |  | 722 | 21 | Skříň hydrantová s výzbrojí C 52 (hadice Pyrotex)
|  |  | 2.00000 | chodba u schodiště 400.1, 400.3: 1+1 |  | 2
72 | D11-D14 | 722254127R01 | Skříň hydrantová bez výzbroje - suché hydranty, skříň pro 2x PHP do 6kg, kovová, lakovaná |  | soubor | 2 | 0 | 0 | 0 | 0 | 0 |  | 0 |  | 0 | 0 | 0 | 0 | 0 | 0 | 0 | D11-D14 | 0 | 0 | 0 | 21 | 0 | 0 | 7 |  |  |  | 0 | 0 | 0 | 722_ | D11-D14_72_ | D11-D14_ | 0 | 0 | 0 | 0 | 0 | 0 | 0 |  | 722 | 21 | Skříň hydrantová bez výzbroje - suché hydranty, skříň pro 2x PHP do 6kg, kovová, lakovaná
|  |  | 2.00000 | chodba u schodiště 400.1, 400.3: 1+1 |  | 2
73 | D11-D14 | 722259991R00 | Tlaková zkouška nástěnného požárního hydrantu |  | kus | 2 | 0 | 0 | 0 | 0 | 0 | RTS II / 2024 | 0 |  | 0 | 0 | 0 | 0 | 0 | 0 | 0 | D11-D14 | 0 | 0 | 0 | 21 | 0 | 0 | 7 |  |  |  | 0 | 0 | 0 | 722_ | D11-D14_72_ | D11-D14_ | 0 | 0 | 0 | 0 | 0 | 0 | 0 |  | 722 | 21 | Tlaková zkouška nástěnného požárního hydrantu
|  |  | 2.00000 | chodba u schodiště 400.1, 400.3: 1+1 |  | 2
74 | D11-D14 | 722259995R00 | Vystavení revizní zprávy - nástěnný požární hydrant |  | kus | 2 | 0 | 0 | 0 | 0 | 0 | RTS II / 2024 | 0 |  | 0 | 0 | 0 | 0 | 0 | 0 | 0 | D11-D14 | 0 | 0 | 0 | 21 | 0 | 0 | 7 |  |  |  | 0 | 0 | 0 | 722_ | D11-D14_72_ | D11-D14_ | 0 | 0 | 0 | 0 | 0 | 0 | 0 |  | 722 | 21 | Vystavení revizní zprávy - nástěnný požární hydrant
|  |  | 2.00000 | chodba u schodiště 400.1, 400.3: 1+1 |  | 2
75 | D11-D14 | 722280106R00 | Tlaková zkouška vodovodního potrubí DN 32 mm |  | m | 247.2 | 0 | 0 | 0 | 0 | 0 | RTS II / 2024 | 0 |  | 0 | 0 | 0 | 0 | 0 | 0 | 0 | D11-D14 | 0 | 0 | 0 | 21 | 0 | 0 | 7 |  |  |  | 0 | 0 | 0 | 722_ | D11-D14_72_ | D11-D14_ | 0 | 0 | 0 | 0 | 0 | 0 | 0 |  | 722 | 21 | Tlaková zkouška vodovodního potrubí DN 32 mm
|  |  | 0.00000 | dle výkazu potrubí vodovodu - D.1.4.a-01: |  | 0
|  |  | 182.40000 |  |  | 182.4
|  |  | 64.80000 |  |  | 64.8
76 | D11-D14 | 722290234R00 | Proplach a dezinfekce vodovodního potrubí DN 80 mm |  | m | 247.2 | 0 | 0 | 1e-05 | 0 | 0.002472 | RTS II / 2024 | 0 |  | 0 | 0 | 0 | 0 | 0 | 0 | 0 | D11-D14 | 0 | 0 | 0 | 21 | 0 | 0 | 7 |  |  |  | 0 | 0 | 0 | 722_ | D11-D14_72_ | D11-D14_ | 0 | 0 | 0 | 0.002472 | 0 | 0 | 0 |  | 722 | 21 | Proplach a dezinfekce vodovodního potrubí DN 80 mm
|  |  | 0.00000 | dle výkazu potrubí vodovodu - D.1.4.a-01: |  | 0
|  |  | 182.40000 |  |  | 182.4
|  |  | 64.80000 |  |  | 64.8
77 | D11-D14 | 998722102R00 | Přesun hmot pro vnitřní vodovod, výšky do 12 m |  | t | 0.217 | 0 | 0 | 0 | 0 | 0 | RTS II / 2024 | 0 |  | 0 | 0 | 0 | 0 | 0 | 0 | 0 | D11-D14 | 0 | 0 | 0 | 21 | 0 | 0 | 5 |  |  |  | 0 | 0 | 0 | 722_ | D11-D14_72_ | D11-D14_ | 0 | 0 | 0 | 0 | 0 | 0 | 0 |  | 722 | 21 | Přesun hmot pro vnitřní vodovod, výšky do 12 m
78 | D11-D14 | 722201R | Uzavření požaárního vodovodu a jeho odvodnění, zpětné zprovoznění požárního vodovodu |  | soubor | 1 | 0 | 0 | 0 | 0 | 0 | vlastní | 0 |  | 0 | 0 | 0 | 0 | 0 | 0 | 0 | D11-D14 | 0 | 0 | 0 | 21 | 0 | 0 | 7 |  |  |  | 0 | 0 | 0 | 722_ | D11-D14_72_ | D11-D14_ | 0 | 0 | 0 | 0 | 0 | 0 | 0 |  | 722 | 21 | Uzavření požaárního vodovodu a jeho odvodnění, zpětné zprovoznění požárního vodovodu
| D11-D14 | 725 | Zařizovací předměty |  |  |  |  | 0 |  |  | 13.7084 | [10 empty] | D11-D14 | [7 empty] | 0 | 0 | 0
79 | D11-D14 | 72501 | Skleněná polička s hrazdou, 300x125 mm, tl. skla 8 mm, D+M |  | ks | 48 | 0 | 0 | 0.01475 | 0 | 0.708 |  | 0 |  | 0 | 0 | 0 | 0 | 0 | 0 | 0 | D11-D14 | 0 | 0 | 0 | 21 | 0 | 0 | 7 |  |  |  | 0 | 0 | 0 | 725_ | D11-D14_72_ | D11-D14_ | 0 | 0 | 0 | 0.708 | 0 | 0 | 0 |  | 725 | 21 | Skleněná polička s hrazdou, 300x125 mm, tl. skla 8 mm, D+M
|  |  | 48.00000 | D.1.1.A-05, pol.č. 13: 2*24 |  | 48
80 | D11-D14 | 725019101R00 | Výlevka diturvitová s plastovou mřížkou, stojící |  | soubor | 1 | 0 | 0 | 0.01442 | 0 | 0.01442 |  | 0 |  | 0 | 0 | 0 | 0 | 0 | 0 | 0 | D11-D14 | 0 | 0 | 0 | 21 | 0 | 0 | 7 |  |  |  | 0 | 0 | 0 | 725_ | D11-D14_72_ | D11-D14_ | 0 | 0 | 0 | 0.01442 | 0 | 0 | 0 |  | 725 | 21 | Výlevka diturvitová s plastovou mřížkou, stojící
|  |  | 1.00000 | D.1.1-07, pro m.č. 202 - položka č. 01: 1 |  | 1
81 | D11-D14 | 72502 | Dvojitý držák na ručníky, mosaz, chrom, šířka 500 mm, D+M |  | ks | 24 | 0 | 0 | 0 | 0 | 0 |  | 0 |  | 0 | 0 | 0 | 0 | 0 | 0 | 0 | D11-D14 | 0 | 0 | 0 | 21 | 0 | 0 | 7 |  |  |  | 0 | 0 | 0 | 725_ | D11-D14_72_ | D11-D14_ | 0 | 0 | 0 | 0 | 0 | 0 | 0 |  | 725 | 21 | Dvojitý držák na ručníky, mosaz, chrom, šířka 500 mm, D+M
|  |  | 24.00000 | D.1.1.A-05, pol.č. 15: 1*24 |  | 24
82 | D11-D14 | 72503 | Háček na ručník, leštěná nerez, 56x53x56 mm, D+M |  | ks | 48 | 0 | 0 | 0.01001 | 0 | 0.48048 |  | 0 |  | 0 | 0 | 0 | 0 | 0 | 0 | 0 | D11-D14 | 0 | 0 | 0 | 21 | 0 | 0 | 7 |  |  |  | 0 | 0 | 0 | 725_ | D11-D14_72_ | D11-D14_ | 0 | 0 | 0 | 0.48048 | 0 | 0 | 0 |  | 725 | 21 | Háček na ručník, leštěná nerez, 56x53x56 mm, D+M
|  |  | 48.00000 | D.1.1.A-05, pol.č. 14: 2*24 |  | 48
83 | D11-D14 | 725100001RA0 | Zařizovací předměty - dodávka a montáž umyvadla, baterie, zápachové uzávěrky, |  | kus | 24 | 0 | 0 | 0.01917 | 0 | 0.46008 |  | 0 |  | 0 | 0 | 0 | 0 | 0 | 0 | 0 | D11-D14 | 0 | 0 | 0 | 21 | 0 | 0 | 7 |  |  |  | 0 | 0 | 0 | 725_ | D11-D14_72_ | D11-D14_ | 0 | 0 | 0 | 0.46008 | 0 | 0 | 0 |  | 725 | 21 | Zařizovací předměty - dodávka a montáž umyvadla, baterie, zápachové uzávěrky,
|  |  | 24.00000 | D.1.1.A-05, pol.č. 01, 02, 03, 04: 1*24 |  | 24
84 | D11-D14 | 725100005RA0 | Zařizovací předměty - dodávka a montáž sprchové kabiny, baterie, zápachové uzávěrky, |  | kus | 24 | 0 | 0 | 0.03828 | 0 | 0.91872 |  | 0 |  | 0 | 0 | 0 | 0 | 0 | 0 | 0 | D11-D14 | 0 | 0 | 0 | 21 | 0 | 0 | 7 |  |  |  | 0 | 0 | 0 | 725_ | D11-D14_72_ | D11-D14_ | 0 | 0 | 0 | 0.91872 | 0 | 0 | 0 |  | 725 | 21 | Zařizovací předměty - dodávka a montáž sprchové kabiny, baterie, zápachové uzávěrky,
|  |  | 24.00000 | D.1.1.A-05, pol.č. 05, 06, 07, 08, 09: 1*24 |  | 24
85 | D11-D14 | 725119306R00 | Montáž klozetu závěsného |  | soubor | 24 | 0 | 0 | 0.00087 | 0 | 0.02088 | RTS II / 2024 | 0 |  | 0 | 0 | 0 | 0 | 0 | 0 | 0 | D11-D14 | 0 | 0 | 0 | 21 | 0 | 0 | 7 |  |  |  | 0 | 0 | 0 | 725_ | D11-D14_72_ | D11-D14_ | 0 | 0 | 0 | 0.02088 | 0 | 0 | 0 |  | 725 | 21 | Montáž klozetu závěsného
|  |  | 24.00000 | 1*24 |  | 24
86 | D11-D14 | 551674502 | WC sedátko univerzální SOFTCLOSE A604, Duroplast, bílé, systémové k WC míse |  | kus | 24 | 0 | 0 | 0.0026 | 0 | 0.0624 | RTS II / 2024 | 0 |  | 0 | 0 | 0 | 0 | 0 | 0 | 0 | D11-D14 | 0 | 0 | 0 | 21 | 0 | 0 | 7 |  |  |  | 0 | 0 | 0 | 725_ | D11-D14_72_ | D11-D14_ | 0 | 0 | 0 | 0.0624 | 0 | 0 | 0 |  | 725 | 21 | WC sedátko univerzální SOFTCLOSE A604, Duroplast, bílé, systémové k WC míse
|  |  | 24.00000 | dle D.1.1.A-05, pol. č. 10: |  | 24
87 | D11-D14 | 64240062R | Mísa klozetová závěsná hl. 490 mm bez splachovacího kruhu, dle specifikace |  | kus | 24 | 0 | 0 | 0.0155 | 0 | 0.372 |  | 0 |  | 0 | 0 | 0 | 0 | 0 | 0 | 0 | D11-D14 | 0 | 0 | 0 | 21 | 0 | 0 | 7 |  |  |  | 0 | 0 | 0 | 725_ | D11-D14_72_ | D11-D14_ | 0 | 0 | 0 | 0.372 | 0 | 0 | 0 |  | 725 | 21 | Mísa klozetová závěsná hl. 490 mm bez splachovacího kruhu, dle specifikace
|  |  | 24.00000 | D.1.1.A-05, pol.č. 10: |  | 24
88 | D11-D14 | 725290010RA0 | Demontáž zařizovacích předmětů klozetu včetně splachovací nádrže |  | kus | 24 | 0 | 0 | 0.01933 | 0.01933 | 0.46392 |  | 0 |  | 0 | 0 | 0 | 0 | 0 | 0 | 0 | D11-D14 | 0 | 0 | 0 | 21 | 0 | 0 | 7 |  |  |  | 0 | 0 | 0 | 725_ | D11-D14_72_ | D11-D14_ | 0 | 0 | 0 | 0.46392 | 0 | 0 | 0 |  | 725 | 21 | Demontáž zařizovacích předmětů klozetu včetně splachovací nádrže
|  |  | 24.00000 | D.1.1-01: 1*24 |  | 24
89 | D11-D14 | 725290020RA0 | Demontáž zařizovacích předmětů umyvadla včetně baterie a konzol |  | kus | 24 | 0 | 0 | 0.03187 | 0.03187 | 0.76488 |  | 0 |  | 0 | 0 | 0 | 0 | 0 | 0 | 0 | D11-D14 | 0 | 0 | 0 | 21 | 0 | 0 | 7 |  |  |  | 0 | 0 | 0 | 725_ | D11-D14_72_ | D11-D14_ | 0 | 0 | 0 | 0.76488 | 0 | 0 | 0 |  | 725 | 21 | Demontáž zařizovacích předmětů umyvadla včetně baterie a konzol
|  |  | 24.00000 | D.1.1-01: 1*24 |  | 24
90 | D11-D14 | 725290030RA0 | Demontáž zařizovacích předmětů vany včetně baterie a obezdění |  | kus | 24 | 0 | 0 | 0.38567 | 0.38472 | 9.2561 |  | 0 |  | 0 | 0 | 0 | 0 | 0 | 0 | 0 | D11-D14 | 0 | 0 | 0 | 21 | 0 | 0 | 7 |  |  |  | 0 | 0 | 0 | 725_ | D11-D14_72_ | D11-D14_ | 0 | 0 | 0 | 9.2561 | 0 | 0 | 0 |  | 725 | 21 | Demontáž zařizovacích předmětů vany včetně baterie a obezdění
|  |  | 24.00000 | D.1.1-01: 1*24 |  | 24
91 | D11-D14 | 725292035R00 | Držák na toaletní papír nerezový |  | soubor | 24 | 0 | 0 | 0.00026 | 0 | 0.00624 | RTS II / 2024 | 0 |  | 0 | 0 | 0 | 0 | 0 | 0 | 0 | D11-D14 | 0 | 0 | 0 | 21 | 0 | 0 | 7 |  |  |  | 0 | 0 | 0 | 725_ | D11-D14_72_ | D11-D14_ | 0 | 0 | 0 | 0.00624 | 0 | 0 | 0 |  | 725 | 21 | Držák na toaletní papír nerezový
|  |  | 24.00000 | D.1.1.A-05, pol.č. 16: 1*24 |  | 24
92 | D11-D14 | 725330820R00 | Demontáž výlevky diturvitové |  | soubor | 1 | 0 | 0 | 0.0347 | 0.0347 | 0.0347 | RTS II / 2024 | 0 |  | 0 | 0 | 0 | 0 | 0 | 0 | 0 | D11-D14 | 0 | 0 | 0 | 21 | 0 | 0 | 7 |  |  |  | 0 | 0 | 0 | 725_ | D11-D14_72_ | D11-D14_ | 0 | 0 | 0 | 0.0347 | 0 | 0 | 0 |  | 725 | 21 | Demontáž výlevky diturvitové
|  |  | 1.00000 | D.1.1-01, m.č. 402: 1 |  | 1
93 | D11-D14 | 725800924R00 | Zpětná montáž baterie nástěnné |  | kus | 1 | 0 | 0 | 8e-05 | 0 | 8e-05 | RTS II / 2024 | 0 |  | 0 | 0 | 0 | 0 | 0 | 0 | 0 | D11-D14 | 0 | 0 | 0 | 21 | 0 | 0 | 7 |  |  |  | 0 | 0 | 0 | 725_ | D11-D14_72_ | D11-D14_ | 0 | 0 | 0 | 8e-05 | 0 | 0 | 0 |  | 725 | 21 | Zpětná montáž baterie nástěnné
|  |  | 1.00000 | D.1.1-01, baterie úklidová místnost 202: 1 |  | 1
94 | D11-D14 | 725820801R00 | Demontáž baterie nástěnné do G 3/4" |  | soubor | 1 | 0 | 0 | 0.00156 | 0.00156 | 0.00156 | RTS II / 2024 | 0 |  | 0 | 0 | 0 | 0 | 0 | 0 | 0 | D11-D14 | 0 | 0 | 0 | 21 | 0 | 0 | 7 |  |  |  | 0 | 0 | 0 | 725_ | D11-D14_72_ | D11-D14_ | 0 | 0 | 0 | 0.00156 | 0 | 0 | 0 |  | 725 | 21 | Demontáž baterie nástěnné do G 3/4"
|  |  | 1.00000 | D.1.1-01, baterie úklidová místnost 202: 1 |  | 1
95 | D11-D14 | 787911111R00 | Montáž zrcadla na stěnu, pl. do 2 m2 |  | m2 | 0 | 0 | 0 | 8e-05 | 0 | 0 | RTS II / 2024 | 0 |  | 0 | 0 | 0 | 0 | 0 | 0 | 0 | D11-D14 | 0 | 0 | 0 | 21 | 0 | 0 | 7 |  |  |  | 0 | 0 | 0 | 725_ | D11-D14_72_ | D11-D14_ | 0 | 0 | 0 | 0 | 0 | 0 | 0 |  | 725 | 21 | Montáž zrcadla na stěnu, pl. do 2 m2
96 | D11-D14 | 615290744 | Zrcadlo s LED osvětlením 50x70cm, dle specifikace |  | kus | 24 | 0 | 0 | 0.006 | 0 | 0.144 | RTS II / 2024 | 0 |  | 0 | 0 | 0 | 0 | 0 | 0 | 0 | D11-D14 | 0 | 0 | 0 | 21 | 0 | 0 | 7 |  |  |  | 0 | 0 | 0 | 725_ | D11-D14_72_ | D11-D14_ | 0 | 0 | 0 | 0.144 | 0 | 0 | 0 |  | 725 | 21 | Zrcadlo s LED osvětlením 50x70cm, dle specifikace
|  |  | 24.00000 | D.1.1.A-05, pol.č. 12: |  | 24
97 | D11-D14 | 998725102R00 | Přesun hmot pro zařizovací předměty, výšky do 12 m |  | t | 13.708 | 0 | 0 | 0 | 0 | 0 | RTS II / 2024 | 0 |  | 0 | 0 | 0 | 0 | 0 | 0 | 0 | D11-D14 | 0 | 0 | 0 | 21 | 0 | 0 | 5 |  |  |  | 0 | 0 | 0 | 725_ | D11-D14_72_ | D11-D14_ | 0 | 0 | 0 | 0 | 0 | 0 | 0 |  | 725 | 21 | Přesun hmot pro zařizovací předměty, výšky do 12 m
| D11-D14 | 726 | Instalační prefabrikáty |  |  |  |  | 0 |  |  | 0.22488 | [10 empty] | D11-D14 | [7 empty] | 0 | 0 | 0
98 | D11-D14 | 726211121R00 | Modul pro WC Kombifix, UP320, h. 1080 mm |  | soubor | 24 | 0 | 0 | 0.009 | 0 | 0.216 | RTS II / 2024 | 0 |  | 0 | 0 | 0 | 0 | 0 | 0 | 0 | D11-D14 | 0 | 0 | 0 | 21 | 0 | 0 | 7 |  |  |  | 0 | 0 | 0 | 726_ | D11-D14_72_ | D11-D14_ | 0 | 0 | 0 | 0.216 | 0 | 0 | 0 |  | 726 | 21 | Modul pro WC Kombifix, UP320, h. 1080 mm
|  |  | 24.00000 | D.1.1-09 - pol. X3: 1*24 |  | 24
99 | D11-D14 | 28696756 | Tlačítko ovládací plastové Sigma 01 alpská bílá |  | kus | 24 | 0 | 0 | 0.00037 | 0 | 0.00888 | RTS II / 2024 | 0 |  | 0 | 0 | 0 | 0 | 0 | 0 | 0 | D11-D14 | 0 | 0 | 0 | 21 | 0 | 0 | 7 |  |  |  | 0 | 0 | 0 | 726_ | D11-D14_72_ | D11-D14_ | 0 | 0 | 0 | 0.00888 | 0 | 0 | 0 |  | 726 | 21 | Tlačítko ovládací plastové Sigma 01 alpská bílá
|  |  | 24.00000 | D.1.1.A-05, pol.č. 11: |  | 24
100 | D11-D14 | 998726122R00 | Přesun hmot pro předstěnové systémy, výšky do 12 m |  | t | 0.225 | 0 | 0 | 0 | 0 | 0 | RTS II / 2024 | 0 |  | 0 | 0 | 0 | 0 | 0 | 0 | 0 | D11-D14 | 0 | 0 | 0 | 21 | 0 | 0 | 5 |  |  |  | 0 | 0 | 0 | 726_ | D11-D14_72_ | D11-D14_ | 0 | 0 | 0 | 0 | 0 | 0 | 0 |  | 726 | 21 | Přesun hmot pro předstěnové systémy, výšky do 12 m
| D11-D14 | 728 | Vzduchotechnika |  |  |  |  | 0 |  |  | 0.17556 | [10 empty] | D11-D14 | [7 empty] | 0 | 0 | 0
101 | D11-D14 | 728111812R00 | Demontáž potrubí plechového čtyřhranného do 0,03 m2 |  | m | 8.4 | 0 | 0 | 0.0059 | 0.0059 | 0.04956 | RTS II / 2024 | 0 |  | 0 | 0 | 0 | 0 | 0 | 0 | 0 | D11-D14 | 0 | 0 | 0 | 21 | 0 | 0 | 7 |  |  |  | 0 | 0 | 0 | 728_ | D11-D14_72_ | D11-D14_ | 0 | 0 | 0 | 0.04956 | 0 | 0 | 0 |  | 728 | 21 | Demontáž potrubí plechového čtyřhranného do 0,03 m2
|  |  | 8.40000 | koupelna jednotky, v rámci vybourání umakartového jádra: 0,35*24 |  | 8.4
102 | D11-D14 | 728112111R00 | Montáž potrubí plechového kruhového do d 100 mm |  | m | 4.8 | 0 | 0 | 0 | 0 | 0 | RTS II / 2024 | 0 |  | 0 | 0 | 0 | 0 | 0 | 0 | 0 | D11-D14 | 0 | 0 | 0 | 21 | 0 | 0 | 7 |  |  |  | 0 | 0 | 0 | 728_ | D11-D14_72_ | D11-D14_ | 0 | 0 | 0 | 0 | 0 | 0 | 0 |  | 728 | 21 | Montáž potrubí plechového kruhového do d 100 mm
|  |  | 4.80000 | D.1.4.b-01, výkaz VZT kulatého potrubí: 0,20*24 |  | 4.8
103 | D11-D14 | 728211212R00 | Montáž přechodu plechového čtyřhranného do 0,03 m2 |  | kus | 24 | 0 | 0 | 0 | 0 | 0 | RTS II / 2024 | 0 |  | 0 | 0 | 0 | 0 | 0 | 0 | 0 | D11-D14 | 0 | 0 | 0 | 21 | 0 | 0 | 7 |  |  |  | 0 | 0 | 0 | 728_ | D11-D14_72_ | D11-D14_ | 0 | 0 | 0 | 0 | 0 | 0 | 0 |  | 728 | 21 | Montáž přechodu plechového čtyřhranného do 0,03 m2
|  |  | 24.00000 | D.1.4.b-01, výkaz tvarovek VZT potrubí: 1*24 |  | 24
104 | D11-D14 | 429825021R | tvarovka do potrubí čtyřhranná; přechod osový na kruhové potrubí; 100 x 300 mm., průměr potrubí 100 mm, atyp provedení bude upřesněno na stavbě |  | kus | 24 | 0 | 0 | 0 | 0 | 0 |  | 0 |  | 0 | 0 | 0 | 0 | 0 | 0 | 0 | D11-D14 | 0 | 0 | 0 | 21 | 0 | 0 | 7 |  |  |  | 0 | 0 | 0 | 728_ | D11-D14_72_ | D11-D14_ | 0 | 0 | 0 | 0 | 0 | 0 | 0 |  | 728 | 21 | tvarovka do potrubí čtyřhranná; přechod osový na kruhové potrubí; 100 x 300 mm., průměr potrubí 100 mm, atyp provedení bude upřesněno na stavbě
|  |  | 24.00000 |  |  | 24
105 | D11-D14 | 728212111R00 | Montáž oblouku plechového kruhového do d 100 mm |  | kus | 48 | 0 | 0 | 0 | 0 | 0 | RTS II / 2024 | 0 |  | 0 | 0 | 0 | 0 | 0 | 0 | 0 | D11-D14 | 0 | 0 | 0 | 21 | 0 | 0 | 7 |  |  |  | 0 | 0 | 0 | 728_ | D11-D14_72_ | D11-D14_ | 0 | 0 | 0 | 0 | 0 | 0 | 0 |  | 728 | 21 | Montáž oblouku plechového kruhového do d 100 mm
|  |  | 48.00000 | D.1.4.b-01, výkaz tvarovek VZT potrubí: 2*24 |  | 48
106 | D11-D14 | 429822002 | Oblouk segmentový 90°, d 100 mm Pz plech |  | kus | 48 | 0 | 0 | 0.0006 | 0 | 0.0288 | RTS II / 2024 | 0 |  | 0 | 0 | 0 | 0 | 0 | 0 | 0 | D11-D14 | 0 | 0 | 0 | 21 | 0 | 0 | 7 |  |  |  | 0 | 0 | 0 | 728_ | D11-D14_72_ | D11-D14_ | 0 | 0 | 0 | 0.0288 | 0 | 0 | 0 |  | 728 | 21 | Oblouk segmentový 90°, d 100 mm Pz plech
|  |  | 48.00000 |  |  | 48
107 | D11-D14 | 728415811R00 | Demontáž mřížky větrací nebo ventilační do 0,04 m2 |  | kus | 24 | 0 | 0 | 0.0011 | 0.0011 | 0.0264 | RTS II / 2024 | 0 |  | 0 | 0 | 0 | 0 | 0 | 0 | 0 | D11-D14 | 0 | 0 | 0 | 21 | 0 | 0 | 7 |  |  |  | 0 | 0 | 0 | 728_ | D11-D14_72_ | D11-D14_ | 0 | 0 | 0 | 0.0264 | 0 | 0 | 0 |  | 728 | 21 | Demontáž mřížky větrací nebo ventilační do 0,04 m2
|  |  | 24.00000 | koupelna jednotky, v rámci vybourání umakartového jádra: 1*24 |  | 24
108 | D11-D14 | 728614212R00 | Montáž ventilátoru axiálního nízkotlakového potrubního do d 200 mm |  | kus | 24 | 0 | 0 | 0 | 0 | 0 | RTS II / 2024 | 0 |  | 0 | 0 | 0 | 0 | 0 | 0 | 0 | D11-D14 | 0 | 0 | 0 | 21 | 0 | 0 | 7 |  |  |  | 0 | 0 | 0 | 728_ | D11-D14_72_ | D11-D14_ | 0 | 0 | 0 | 0 | 0 | 0 | 0 |  | 728 | 21 | Montáž ventilátoru axiálního nízkotlakového potrubního do d 200 mm
|  |  | 24.00000 | koupelna jednotky: 1*24 |  | 24
109 | D11-D14 | 429148017 | Ventilátor axiální do koupelny 100 LDTHL, spínání ovl. tlačítkem, a aut. program. doběhem, s vestavěným hygrostatem |  | kus | 24 | 0 | 0 | 0.00059 | 0 | 0.01416 | RTS II / 2024 | 0 |  | 0 | 0 | 0 | 0 | 0 | 0 | 0 | D11-D14 | 0 | 0 | 0 | 21 | 0 | 0 | 7 |  |  |  | 0 | 0 | 0 | 728_ | D11-D14_72_ | D11-D14_ | 0 | 0 | 0 | 0.01416 | 0 | 0 | 0 |  | 728 | 21 | Ventilátor axiální do koupelny 100 LDTHL, spínání ovl. tlačítkem, a aut. program. doběhem, s vestavěným hygrostatem
|  |  | 24.00000 | koupelna jednotky: |  | 24
110 | D11-D14 | 713300851R00 | Odstranění tepelné izolace těles z desek z lehčených hmot s konstrukcí bez povrchové úpravy |  | m2 | 9.6 | 0 | 0 | 0.0059 | 0.0059 | 0.05664 |  | 0 |  | 0 | 0 | 0 | 0 | 0 | 0 | 0 | D11-D14 | 0 | 0 | 0 | 21 | 0 | 0 | 7 |  |  |  | 0 | 0 | 0 | 728_ | D11-D14_72_ | D11-D14_ | 0 | 0 | 0 | 0.05664 | 0 | 0 | 0 |  | 728 | 21 | Odstranění tepelné izolace těles z desek z lehčených hmot s konstrukcí bez povrchové úpravy
|  |  | 9.60000 | koupelna jednotky - zkrácení potrubí: (0,1+0,3)*2*0,5*24 |  | 9.6
111 | D11-D14 | 998728102R00 | Přesun hmot pro vzduchotechniku, výšky do 12 m |  | t | 0.176 | 0 | 0 | 0 | 0 | 0 | RTS II / 2024 | 0 |  | 0 | 0 | 0 | 0 | 0 | 0 | 0 | D11-D14 | 0 | 0 | 0 | 21 | 0 | 0 | 5 |  |  |  | 0 | 0 | 0 | 728_ | D11-D14_72_ | D11-D14_ | 0 | 0 | 0 | 0 | 0 | 0 | 0 |  | 728 | 21 | Přesun hmot pro vzduchotechniku, výšky do 12 m
| D11-D14 | 735 | Otopná tělesa |  |  |  |  | 0 |  |  | 7.0595 | [10 empty] | D11-D14 | [7 empty] | 0 | 0 | 0
112 | D11-D14 | 735110911R00 | Oprava-přetěsnění radiátorové růžice |  | kus | 120 | 0 | 0 | 7e-05 | 0 | 0.0084 | RTS II / 2024 | 0 |  | 0 | 0 | 0 | 0 | 0 | 0 | 0 | D11-D14 | 0 | 0 | 0 | 21 | 0 | 0 | 7 |  |  |  | 0 | 0 | 0 | 735_ | D11-D14_73_ | D11-D14_ | 0 | 0 | 0 | 0.0084 | 0 | 0 | 0 |  | 735 | 21 | Oprava-přetěsnění radiátorové růžice
|  |  | 0.00000 | Oprava článkových radiátorů ve 2NP: |  | 0
|  |  | 88.00000 | pokoje - vnitřní sekce, 10-13 článků v.600 mm: 4*22 |  | 88
|  |  | 8.00000 | klubovny, 10-13 článků v.600 mm: 4*2 |  | 8
|  |  | 16.00000 | krajní štítová sekce, 20-24 článků v.600 mm: 4*4 |  | 16
|  |  | 8.00000 | chodby, 9-10 článků v.600 mm: 4*2 |  | 8
113 | D11-D14 | 735110911RX | Oprava-přetěsnění radiátorového článku |  | kus | 379 | 0 | 0 | 0.0056 | 0 | 2.1224 | vlastní | 0 |  | 0 | 0 | 0 | 0 | 0 | 0 | 0 | D11-D14 | 0 | 0 | 0 | 21 | 0 | 0 | 7 |  |  |  | 0 | 0 | 0 | 735_ | D11-D14_73_ | D11-D14_ | 0 | 0 | 0 | 2.1224 | 0 | 0 | 0 |  | 735 | 21 | Oprava-přetěsnění radiátorového článku
|  |  | 0.00000 | Oprava článkových radiátorů ve 2NP: |  | 0
|  |  | 253.00000 | pokoje - vnitřní sekce, 10-13 článků v.600 mm: (10+13)/2*22 |  | 253
|  |  | 23.00000 | klubovny, 10-13 článků v.600 mm: (10+13)/2*2 |  | 23
|  |  | 84.00000 | krajní štítová sekce, 20-24 článků v.600 mm: 20*3+24*1 |  | 84
|  |  | 19.00000 | chodby, 9-10 článků v.600 mm: 9*1+10*1 |  | 19
114 | D11-D14 | 735110912R00 | Oprava-rozpojení otopného tělesa teplovodního |  | kus | 30 | 0 | 0 | 6e-05 | 0 | 0.0018 | RTS II / 2024 | 0 |  | 0 | 0 | 0 | 0 | 0 | 0 | 0 | D11-D14 | 0 | 0 | 0 | 21 | 0 | 0 | 7 |  |  |  | 0 | 0 | 0 | 735_ | D11-D14_73_ | D11-D14_ | 0 | 0 | 0 | 0.0018 | 0 | 0 | 0 |  | 735 | 21 | Oprava-rozpojení otopného tělesa teplovodního
|  |  | 0.00000 | Oprava článkových radiátorů ve 2NP: |  | 0
|  |  | 22.00000 | pokoje - vnitřní sekce, 10-13 článků v.600 mm: 22 |  | 22
|  |  | 2.00000 | klubovny, 10-13 článků v.600 mm: 2 |  | 2
|  |  | 4.00000 | krajní štítová sekce, 20-24 článků v.600 mm: 4 |  | 4
|  |  | 2.00000 | chodby, 9-10 článků v.600 mm: 2 |  | 2
115 | D11-D14 | 735110914R00 | Oprava-stažení otopného tělesa |  | kus | 30 | 0 | 0 | 1e-05 | 0 | 0.0003 | RTS II / 2024 | 0 |  | 0 | 0 | 0 | 0 | 0 | 0 | 0 | D11-D14 | 0 | 0 | 0 | 21 | 0 | 0 | 7 |  |  |  | 0 | 0 | 0 | 735_ | D11-D14_73_ | D11-D14_ | 0 | 0 | 0 | 0.0003 | 0 | 0 | 0 |  | 735 | 21 | Oprava-stažení otopného tělesa
|  |  | 30.00000 |  |  | 30
116 | D11-D14 | 735111810R00 | Demontáž těles otopných litinových článkových |  | m2 | 15.45 | 0 | 0 | 0.16 | 0.16 | 2.472 | RTS II / 2024 | 0 |  | 0 | 0 | 0 | 0 | 0 | 0 | 0 | D11-D14 | 0 | 0 | 0 | 21 | 0 | 0 | 7 |  |  |  | 0 | 0 | 0 | 735_ | D11-D14_73_ | D11-D14_ | 0 | 0 | 0 | 2.472 | 0 | 0 | 0 |  | 735 | 21 | Demontáž těles otopných litinových článkových
|  |  | 0.00000 | Oprava článkových radiátorů ve 2NP: |  | 0
|  |  | 10.56000 | pokoje - vnitřní sekce, 10-13 článků v.600 mm: 0,8*0,6*22 |  | 10.56
|  |  | 0.96000 | klubovny, 10-13 článků v.600 mm: 0,8*0,6*2 |  | 0.96
|  |  | 3.24000 | krajní štítová sekce, 20-31 článků v.600 mm: 1,2*0,6*3+1,8*0,6*1 |  | 3.24
|  |  | 0.69000 | chodby, 9-10 článků v.600 mm: 0,55*0,6*1+0,6*0,6*1 |  | 0.69
117 | D11-D14 | 735117110R00 | Odpojení a připojení těles po nátěru |  | m2 | 15.27 | 0 | 0 | 0 | 0 | 0 | RTS II / 2024 | 0 |  | 0 | 0 | 0 | 0 | 0 | 0 | 0 | D11-D14 | 0 | 0 | 0 | 21 | 0 | 0 | 7 |  |  |  | 0 | 0 | 0 | 735_ | D11-D14_73_ | D11-D14_ | 0 | 0 | 0 | 0 | 0 | 0 | 0 |  | 735 | 21 | Odpojení a připojení těles po nátěru
|  |  | 0.00000 | Oprava článkových radiátorů ve 2NP: |  | 0
|  |  | 10.56000 | pokoje - vnitřní sekce, 10-13 článků v.600 mm: 0,8*0,6*22 |  | 10.56
|  |  | 0.96000 | klubovny, 10-13 článků v.600 mm: 0,8*0,6*2 |  | 0.96
|  |  | 3.06000 | krajní štítová sekce, 20-24 článků v.600 mm: 1,2*0,6*3+1,5*0,6*1 |  | 3.06
|  |  | 0.69000 | chodby, 9-10 článků v.600 mm: 0,55*0,6*1+0,6*0,6*1 |  | 0.69
118 | D11-D14 | 735118110R00 | Tlaková zkouška otopných těles litinových - vodou |  | m2 | 15.27 | 0 | 0 | 0 | 0 | 0 | RTS II / 2024 | 0 |  | 0 | 0 | 0 | 0 | 0 | 0 | 0 | D11-D14 | 0 | 0 | 0 | 21 | 0 | 0 | 7 |  |  |  | 0 | 0 | 0 | 735_ | D11-D14_73_ | D11-D14_ | 0 | 0 | 0 | 0 | 0 | 0 | 0 |  | 735 | 21 | Tlaková zkouška otopných těles litinových - vodou
|  |  | 0.00000 | Oprava článkových radiátorů ve 2NP: |  | 0
|  |  | 10.56000 | pokoje - vnitřní sekce, 10-13 článků v.600 mm: 0,8*0,6*22 |  | 10.56
|  |  | 0.96000 | klubovny, 10-13 článků v.600 mm: 0,8*0,6*2 |  | 0.96
|  |  | 3.06000 | krajní štítová sekce, 20-24 článků v.600 mm: 1,2*0,6*3+1,5*0,6*1 |  | 3.06
|  |  | 0.69000 | chodby, 9-10 článků v.600 mm: 0,55*0,6*1+0,6*0,6*1 |  | 0.69
119 | D11-D14 | 735191902R00 | Vyzkoušení otopných těles litinových tlakem |  | m2 | 15.27 | 0 | 0 | 0 | 0 | 0 | RTS II / 2024 | 0 |  | 0 | 0 | 0 | 0 | 0 | 0 | 0 | D11-D14 | 0 | 0 | 0 | 21 | 0 | 0 | 7 |  |  |  | 0 | 0 | 0 | 735_ | D11-D14_73_ | D11-D14_ | 0 | 0 | 0 | 0 | 0 | 0 | 0 |  | 735 | 21 | Vyzkoušení otopných těles litinových tlakem
|  |  | 15.27000 |  |  | 15.27
120 | D11-D14 | 735192911R00 | Zpětná montáž otopných těles článků litinových |  | m2 | 15.27 | 0 | 0 | 0.16 | 0 | 2.4432 | RTS II / 2024 | 0 |  | 0 | 0 | 0 | 0 | 0 | 0 | 0 | D11-D14 | 0 | 0 | 0 | 21 | 0 | 0 | 7 |  |  |  | 0 | 0 | 0 | 735_ | D11-D14_73_ | D11-D14_ | 0 | 0 | 0 | 2.4432 | 0 | 0 | 0 |  | 735 | 21 | Zpětná montáž otopných těles článků litinových
|  |  | 15.27000 |  |  | 15.27
121 | D11-D14 | 735291801RX | Oprava konzol otopných těles, dle potřeby přemístění konzoly |  | kus | 15 | 0 | 0 | 0.00076 | 0.00075 | 0.0114 | vlastní | 0 |  | 0 | 0 | 0 | 0 | 0 | 0 | 0 | D11-D14 | 0 | 0 | 0 | 21 | 0 | 0 | 7 |  |  |  | 0 | 0 | 0 | 735_ | D11-D14_73_ | D11-D14_ | 0 | 0 | 0 | 0.0114 | 0 | 0 | 0 |  | 735 | 21 | Oprava konzol otopných těles, dle potřeby přemístění konzoly
|  |  | 15.00000 | celkem 30 článkových těles, v rozsahu 25%: 30*2*0,25 |  | 15
122 | D11-D14 | 735494811R00 | Vypuštění vody z otopných těles |  | m2 | 15.45 | 0 | 0 | 0 | 0 | 0 | RTS II / 2024 | 0 |  | 0 | 0 | 0 | 0 | 0 | 0 | 0 | D11-D14 | 0 | 0 | 0 | 21 | 0 | 0 | 7 |  |  |  | 0 | 0 | 0 | 735_ | D11-D14_73_ | D11-D14_ | 0 | 0 | 0 | 0 | 0 | 0 | 0 |  | 735 | 21 | Vypuštění vody z otopných těles
|  |  | 15.45000 |  |  | 15.45
123 | D11-D14 | 998735102R00 | Přesun hmot pro otopná tělesa, výšky do 12 m |  | t | 7.06 | 0 | 0 | 0 | 0 | 0 | RTS II / 2024 | 0 |  | 0 | 0 | 0 | 0 | 0 | 0 | 0 | D11-D14 | 0 | 0 | 0 | 21 | 0 | 0 | 5 |  |  |  | 0 | 0 | 0 | 735_ | D11-D14_73_ | D11-D14_ | 0 | 0 | 0 | 0 | 0 | 0 | 0 |  | 735 | 21 | Přesun hmot pro otopná tělesa, výšky do 12 m
124 | D11-D14 | 998735102R00 | Přesun hmot pro otopná tělesa, výšky do 12 m - demontáž |  | t | 7.06 | 0 | 0 | 0 | 0 | 0 | RTS II / 2024 | 0 |  | 0 | 0 | 0 | 0 | 0 | 0 | 0 | D11-D14 | 0 | 0 | 0 | 21 | 0 | 0 | 5 |  |  |  | 0 | 0 | 0 | 735_ | D11-D14_73_ | D11-D14_ | 0 | 0 | 0 | 0 | 0 | 0 | 0 |  | 735 | 21 | Přesun hmot pro otopná tělesa, výšky do 12 m - demontáž
| D11-D14 | 7631 | Konstrukce sádrokartonové |  |  |  |  | 0 |  |  | 0.00487 | [10 empty] | D11-D14 | [7 empty] | 0 | 0 | 0
125 | D11-D14 | 342263513RX | Revizní dvířka do SDK příček, 300x300 mm, požární odolnost EI 30 |  | kus | 1 | 0 | 0 | 0.00487 | 0 | 0.00487 |  | 0 |  | 0 | 0 | 0 | 0 | 0 | 0 | 0 | D11-D14 | 0 | 0 | 0 | 21 | 0 | 0 | 7 |  |  |  | 0 | 0 | 0 | 7631_ | D11-D14_76_ | D11-D14_ | 0 | 0 | 0 | 0.00487 | 0 | 0 | 0 |  | 7631 | 21 | Revizní dvířka do SDK příček, 300x300 mm, požární odolnost EI 30
|  |  | 1.00000 | Kuchyňka 403 - do SDK šachtové stěny inst. jádra: 1 |  | 1
126 | D11-D14 | 998763101R00 | Přesun hmot pro dřevostavby, výšky do 12 m |  | t | 0.005 | 0 | 0 | 0 | 0 | 0 | RTS II / 2024 | 0 |  | 0 | 0 | 0 | 0 | 0 | 0 | 0 | D11-D14 | 0 | 0 | 0 | 21 | 0 | 0 | 5 |  |  |  | 0 | 0 | 0 | 7631_ | D11-D14_76_ | D11-D14_ | 0 | 0 | 0 | 0 | 0 | 0 | 0 |  | 7631 | 21 | Přesun hmot pro dřevostavby, výšky do 12 m
| D11-D14 | 766 | Konstrukce truhlářské |  |  |  |  | 0 |  |  | 2.6328 | [10 empty] | D11-D14 | [7 empty] | 0 | 0 | 0
127 | D11-D14 | 766411811R00 | Demontáž obložení stěn panely velikosti do 1,5 m2 |  | m2 | 23.49 | 0 | 0 | 0.02465 | 0.02465 | 0.57903 | RTS II / 2024 | 0 |  | 0 | 0 | 0 | 0 | 0 | 0 | 0 | D11-D14 | 0 | 0 | 0 | 21 | 0 | 0 | 7 |  |  |  | 0 | 0 | 0 | 766_ | D11-D14_76_ | D11-D14_ | 0 | 0 | 0 | 0.57903 | 0 | 0 | 0 |  | 766 | 21 | Demontáž obložení stěn panely velikosti do 1,5 m2
|  |  | 0.00000 | D.1.1.-02: |  | 0
|  |  | 23.49000 | demontáž stávajícího obkladu stěn centrální chodby: (4,76*5+2,3)*2*0,45 |  | 23.49
128 | D11-D14 | 766414142R00 | Obložení stěn pl. do 5 m2, deskami do 1,5 m2 |  | m2 | 25.83 | 0 | 0 | 0.00017 | 0 | 0.0043911 | RTS II / 2024 | 0 |  | 0 | 0 | 0 | 0 | 0 | 0 | 0 | D11-D14 | 0 | 0 | 0 | 21 | 0 | 0 | 7 |  |  |  | 0 | 0 | 0 | 766_ | D11-D14_76_ | D11-D14_ | 0 | 0 | 0 | 0.0043911 | 0 | 0 | 0 |  | 766 | 21 | Obložení stěn pl. do 5 m2, deskami do 1,5 m2
|  |  | 0.00000 | D.1.1-02, D.1.1-04: |  | 0
|  |  | 26.37000 | montáž obkladu stěn centrální chodby: (4,76*5+0,64*5+2,3)*2*0,45 |  | 26.37
|  |  | -0.54000 | odpočet v části u rozvaděče NN a DATA: -1,20*0,45 |  | -0.54
129 | D11-D14 | 60722284R | Laminovaná dřevotřísková deska Kronospan - dekor dle vzorníku, formát 2800*2070*18 mm |  | ks | 6 | 0 | 0 | 0.073 | 0 | 0.438 | vlastní | 0 |  | 0 | 0 | 0 | 0 | 0 | 0 | 0 | D11-D14 | 0 | 0 | 0 | 21 | 0 | 0 | 7 |  |  |  | 0 | 0 | 0 | 766_ | D11-D14_76_ | D11-D14_ | 0 | 0 | 0 | 0.438 | 0 | 0 | 0 |  | 766 | 21 | Laminovaná dřevotřísková deska Kronospan - dekor dle vzorníku, formát 2800*2070*18 mm
|  |  | 10/2 | z 1 ks desky = 2 ks dl. 4,76 m |  | 5
|  |  | 0,75 | dl. 0,64, 10 ks |  | 0.75
|  |  | 0,25 | zaokrouhlení na celé desky |  | 0.25
130 | D11-D14 | 766421811R00 | Demontáž obložení podhledů panely do 1,5 m2 |  | m2 | 13.494 | 0 | 0 | 0.02465 | 0.02465 | 0.33263 | RTS II / 2024 | 0 |  | 0 | 0 | 0 | 0 | 0 | 0 | 0 | D11-D14 | 0 | 0 | 0 | 21 | 0 | 0 | 7 |  |  |  | 0 | 0 | 0 | 766_ | D11-D14_76_ | D11-D14_ | 0 | 0 | 0 | 0.33263 | 0 | 0 | 0 |  | 766 | 21 | Demontáž obložení podhledů panely do 1,5 m2
|  |  | 12.45600 | garnýž - okno - pokoj ubytovací jednotky: 3,46*0,15*24 |  | 12.456
|  |  | 1.03800 | garnýž - okno - klubovny/kuchyňka: 3,46*0,15*2 |  | 1.038
131 | D11-D14 | 766660012RA0 | Montáž dveří jednokřídlových šířky 70 cm |  | kus | 24 | 0 | 0 | 0.00141 | 0 | 0.03384 | RTS II / 2024 | 0 |  | 0 | 0 | 0 | 0 | 0 | 0 | 0 | D11-D14 | 0 | 0 | 0 | 21 | 0 | 0 | 7 |  |  |  | 0 | 0 | 0 | 766_ | D11-D14_76_ | D11-D14_ | 0 | 0 | 0 | 0.03384 | 0 | 0 | 0 |  | 766 | 21 | Montáž dveří jednokřídlových šířky 70 cm
|  |  | 24.00000 | D.1.1-08, pol. D1: 13+11 |  | 24
132 | D11-D14 | 61101R | Dveře vnitřní HPL 0,8 plné hladké polodrážkové, 1kř. 70x197 cm, výplň DTD, povrch HPL unidekor U708 ST9 |  | kus | 24 | 0 | 0 | 0.017 | 0 | 0.408 | vlastní | 0 |  | 0 | 0 | 0 | 0 | 0 | 0 | 0 | D11-D14 | 0 | 0 | 0 | 21 | 0 | 0 | 7 |  |  |  | 0 | 0 | 0 | 766_ | D11-D14_76_ | D11-D14_ | 0 | 0 | 0 | 0.408 | 0 | 0 | 0 |  | 766 | 21 | Dveře vnitřní HPL 0,8 plné hladké polodrážkové, 1kř. 70x197 cm, výplň DTD, povrch HPL unidekor U708 ST9
|  |  | 24.00000 | D.1.1-09, položka D1 |  | 24
133 | D11-D14 | 766660014RA0 | Montáž dveří jednokřídlových šířky 80 cm |  | kus | 24 | 0 | 0 | 0.00161 | 0 | 0.03864 | RTS II / 2024 | 0 |  | 0 | 0 | 0 | 0 | 0 | 0 | 0 | D11-D14 | 0 | 0 | 0 | 21 | 0 | 0 | 7 |  |  |  | 0 | 0 | 0 | 766_ | D11-D14_76_ | D11-D14_ | 0 | 0 | 0 | 0.03864 | 0 | 0 | 0 |  | 766 | 21 | Montáž dveří jednokřídlových šířky 80 cm
|  |  | 24.00000 | D.1.1-08, pol. D2: 13+11 |  | 24
134 | D11-D14 | 61102R | Dveře vnitřní HPL 0,8 částečně prosklené 1/3, hladké polodrážkové, 1kř. 80x197 cm, výplň DTD, povrch HPL unidekor U708 ST9, sklo bezpečnostní pískovan |  | kus | 24 | 0 | 0 | 0.025 | 0 | 0.6 |  | 0 |  | 0 | 0 | 0 | 0 | 0 | 0 | 0 | D11-D14 | 0 | 0 | 0 | 21 | 0 | 0 | 7 |  |  |  | 0 | 0 | 0 | 766_ | D11-D14_76_ | D11-D14_ | 0 | 0 | 0 | 0.6 | 0 | 0 | 0 |  | 766 | 21 | Dveře vnitřní HPL 0,8 částečně prosklené 1/3, hladké polodrážkové, 1kř. 80x197 cm, výplň DTD, povrch HPL unidekor U708 ST9, sklo bezpečnostní pískovan
|  |  | 24.00000 | D.1.1-09, položka D2: |  | 24
135 | D11-D14 | 766661112R00 | Montáž dveří do zárubně,otevíravých 1kř.do 0,8 m |  | kus | 29 | 0 | 0 | 0 | 0 | 0 | RTS II / 2024 | 0 |  | 0 | 0 | 0 | 0 | 0 | 0 | 0 | D11-D14 | 0 | 0 | 0 | 21 | 0 | 0 | 7 |  |  |  | 0 | 0 | 0 | 766_ | D11-D14_76_ | D11-D14_ | 0 | 0 | 0 | 0 | 0 | 0 | 0 |  | 766 | 21 | Montáž dveří do zárubně,otevíravých 1kř.do 0,8 m
|  |  | 29.00000 | zpětné osazení stávajících dveřních křídel: 22+4+3 |  | 29
136 | D11-D14 | 766662811R00 | Demontáž prahů dveří 1křídlových |  | kus | 29 | 0 | 0 | 0.0018 | 0.0018 | 0.0522 | RTS II / 2024 | 0 |  | 0 | 0 | 0 | 0 | 0 | 0 | 0 | D11-D14 | 0 | 0 | 0 | 21 | 0 | 0 | 7 |  |  |  | 0 | 0 | 0 | 766_ | D11-D14_76_ | D11-D14_ | 0 | 0 | 0 | 0.0522 | 0 | 0 | 0 |  | 766 | 21 | Demontáž prahů dveří 1křídlových
|  |  | 29.00000 | stávající dveře na chodbách: 22+4+3 |  | 29
137 | D11-D14 | 766670021R00 | Montáž kliky a štítku |  | kus | 48 | 0 | 0 | 0 | 0 | 0 | RTS II / 2024 | 0 |  | 0 | 0 | 0 | 0 | 0 | 0 | 0 | D11-D14 | 0 | 0 | 0 | 21 | 0 | 0 | 7 |  |  |  | 0 | 0 | 0 | 766_ | D11-D14_76_ | D11-D14_ | 0 | 0 | 0 | 0 | 0 | 0 | 0 |  | 766 | 21 | Montáž kliky a štítku
|  |  | 48.00000 | D.1.1-09: 2*24 |  | 48
138 | D11-D14 | 766695212R00 | Montáž prahů dveří jednokřídlových š. do 10 cm |  | kus | 29 | 0 | 0 | 1e-05 | 0 | 0.00029 | RTS II / 2024 | 0 |  | 0 | 0 | 0 | 0 | 0 | 0 | 0 | D11-D14 | 0 | 0 | 0 | 21 | 0 | 0 | 7 |  |  |  | 0 | 0 | 0 | 766_ | D11-D14_76_ | D11-D14_ | 0 | 0 | 0 | 0.00029 | 0 | 0 | 0 |  | 766 | 21 | Montáž prahů dveří jednokřídlových š. do 10 cm
|  |  | 29.00000 | zpětná montáž prahů: 22+4+3 |  | 29
139 | D11-D14 | 766661821R00 | Demontáž samozavírače |  | kus | 29 | 0 | 0 | 0.004 | 0.004 | 0.116 | RTS II / 2024 | 0 |  | 0 | 0 | 0 | 0 | 0 | 0 | 0 | D11-D14 | 0 | 0 | 0 | 21 | 0 | 0 | 7 |  |  |  | 0 | 0 | 0 | 766_ | D11-D14_76_ | D11-D14_ | 0 | 0 | 0 | 0.116 | 0 | 0 | 0 |  | 766 | 21 | Demontáž samozavírače
|  |  | 29.00000 | stávající dveře do pokojů, kluboven, kuchyňky a ostatních společných prostor: 22+4+3 |  | 29
140 | D11-D14 | 767649191R00 | Montáž doplňků dveří, samozavírače hydraulického |  | kus | 29 | 0 | 0 | 1e-05 | 0 | 0.00029 | RTS II / 2024 | 0 |  | 0 | 0 | 0 | 0 | 0 | 0 | 0 | D11-D14 | 0 | 0 | 0 | 21 | 0 | 0 | 7 |  |  |  | 0 | 0 | 0 | 766_ | D11-D14_76_ | D11-D14_ | 0 | 0 | 0 | 0.00029 | 0 | 0 | 0 |  | 766 | 21 | Montáž doplňků dveří, samozavírače hydraulického
|  |  | 29.00000 |  |  | 29
141 | D11-D14 | 76603R | Úprava dřevěných prahů dveří |  | ks | 29 | 0 | 0 | 0 | 0 | 0 |  | 0 |  | 0 | 0 | 0 | 0 | 0 | 0 | 0 | D11-D14 | 0 | 0 | 0 | 21 | 0 | 0 | 7 |  |  |  | 0 | 0 | 0 | 766_ | D11-D14_76_ | D11-D14_ | 0 | 0 | 0 | 0 | 0 | 0 | 0 |  | 766 | 21 | Úprava dřevěných prahů dveří
|  |  | 29.00000 | dřevěné prahy dveří: 22+4+3 |  | 29
142 | D11-D14 | 766496100R00 | Ukončení hran dýhováním š. do 20 mm |  | m | 149.625 | 0 | 0 | 0.00016 | 0 | 0.02394 | RTS II / 2024 | 0 |  | 0 | 0 | 0 | 0 | 0 | 0 | 0 | D11-D14 | 0 | 0 | 0 | 21 | 0 | 0 | 7 |  |  |  | 0 | 0 | 0 | 766_ | D11-D14_76_ | D11-D14_ | 0 | 0 | 0 | 0.02394 | 0 | 0 | 0 |  | 766 | 21 | Ukončení hran dýhováním š. do 20 mm
|  |  | (4,8*10*2+0,45*4*10)*1,05 |  |  | 119.7
|  |  | (0,7*10*2+0,45*10*2)*1,05 |  |  | 24.15
|  |  | (2,3*2+0,45*2)*1,05 |  |  | 5.775
143 | D11-D14 | 766414142R | Formátování lamino desek tl 18mm na požadované přířezy š.45cm - proměnlivá délka přířezů |  | m | 34.776 | 0 | 0 | 0.00016 | 0 | 0.0055642 | vlastní | 0 |  | 0 | 0 | 0 | 0 | 0 | 0 | 0 | D11-D14 | 0 | 0 | 0 | 21 | 0 | 0 | 7 |  |  |  | 0 | 0 | 0 | 766_ | D11-D14_76_ | D11-D14_ | 0 | 0 | 0 | 0.0055642 | 0 | 0 | 0 |  | 766 | 21 | Formátování lamino desek tl 18mm na požadované přířezy š.45cm - proměnlivá délka přířezů
|  |  | 6*2,80*2,07 |  |  | 34.776
144 | D11-D14 | 998766102R00 | Přesun hmot pro truhlářské konstr., výšky do 12 m |  | t | 2.633 | 0 | 0 | 0 | 0 | 0 | RTS II / 2024 | 0 |  | 0 | 0 | 0 | 0 | 0 | 0 | 0 | D11-D14 | 0 | 0 | 0 | 21 | 0 | 0 | 5 |  |  |  | 0 | 0 | 0 | 766_ | D11-D14_76_ | D11-D14_ | 0 | 0 | 0 | 0 | 0 | 0 | 0 |  | 766 | 21 | Přesun hmot pro truhlářské konstr., výšky do 12 m
145 | D11-D14 | 998766192RX | Přesun hmot pro konstrukce truhlářské příplatek k ceně za zvětšený přesun přes vymezenou největší dopravní vzdálenost do 100 m |  | soubor | 1 | 0 | 0 | 0 | 0 | 0 | vlastní | 0 |  | 0 | 0 | 0 | 0 | 0 | 0 | 0 | D11-D14 | 0 | 0 | 0 | 21 | 0 | 0 | 5 |  |  |  | 0 | 0 | 0 | 766_ | D11-D14_76_ | D11-D14_ | 0 | 0 | 0 | 0 | 0 | 0 | 0 |  | 766 | 21 | Přesun hmot pro konstrukce truhlářské příplatek k ceně za zvětšený přesun přes vymezenou největší dopravní vzdálenost do 100 m
|  |  | 1 | přesun tam i zpět |  | 1
| D11-D14 | 767 | Konstrukce doplňkové stavební (zámečnické) |  |  |  |  | 0 |  |  | 0.02438 | [10 empty] | D11-D14 | [7 empty] | 0 | 0 | 0
146 | D11-D14 | 767999801R00 | Demontáž doplňků staveb o hmotnosti do 50 kg |  | kg | 23 | 0 | 0 | 0.00106 | 0.001 | 0.02438 | RTS II / 2024 | 0 |  | 0 | 0 | 0 | 0 | 0 | 0 | 0 | D11-D14 | 0 | 0 | 0 | 21 | 0 | 0 | 7 |  |  |  | 0 | 0 | 0 | 767_ | D11-D14_76_ | D11-D14_ | 0 | 0 | 0 | 0.02438 | 0 | 0 | 0 |  | 767 | 21 | Demontáž doplňků staveb o hmotnosti do 50 kg
|  |  | 0.00000 | plechový zákryt, základní rozměr 200x200x2600mm, plech tl. 0,6mm: |  | 0
|  |  | 11.00000 | 2x chodba u schodiště: 5+6 |  | 11
|  |  | 5.00000 | 1x předsíň ubyt. jednotky: 5 |  | 5
|  |  | 7.00000 | plechový zákryt za dveřmi centrální chodby, 500x60x2600, plech tl. 0,6mm: 7 |  | 7
| D11-D14 | 771 | Podlahy z dlaždic |  |  |  |  | 0 |  |  | 6.4211 | [10 empty] | D11-D14 | [7 empty] | 0 | 0 | 0
147 | D11-D14 | 771100012RAA | Vyrovnání podkladu samonivelační hmotou v interiéru |  | m2 | 170.799 | 0 | 0 | 0.00919 | 0 | 1.5696 | RTS II / 2024 | 0 |  | 0 | 0 | 0 | 0 | 0 | 0 | 0 | D11-D14 | 0 | 0 | 0 | 21 | 0 | 0 | 7 |  |  |  | 0 | 0 | 0 | 771_ | D11-D14_77_ | D11-D14_ | 0 | 0 | 0 | 1.5696 | 0 | 0 | 0 |  | 771 | 21 | Vyrovnání podkladu samonivelační hmotou v interiéru
|  |  | (1,13*1,46+0,70*0,08)*24 | D.1.1-08, skladba P 1, výměry z tabulky místností - koupelna |  | 40.939
|  |  |  | D.1.1-08, skladba P 3, výměry z tabulky místností: |  | 0
|  |  | 88.58000 | podlaha chodby 400.2: 88,58 |  | 88.58
|  |  | 22.54000 | podlaha chodby - schodiště 400.1: 22,54 |  | 22.54
|  |  | 17.23000 | podlaha chodby - schodiště 400.3: 17,23 |  | 17.23
|  |  | 1.51000 | podlaha úklidová místnost 402: 1,51 |  | 1.51
148 | D11-D14 | 771475014R00 | Montáž soklíků z dlaždic keramických výšky 100 mm, soklíků vodorovných, kladených do flexibilního tmele |  | m | 94.95 | 0 | 0 | 0.00032 | 0 | 0.030384 |  | 0 |  | 0 | 0 | 0 | 0 | 0 | 0 | 0 | D11-D14 | 0 | 0 | 0 | 21 | 0 | 0 | 7 |  |  |  | 0 | 0 | 0 | 771_ | D11-D14_77_ | D11-D14_ | 0 | 0 | 0 | 0.030384 | 0 | 0 | 0 |  | 771 | 21 | Montáž soklíků z dlaždic keramických výšky 100 mm, soklíků vodorovných, kladených do flexibilního tmele
|  |  | 0.00000 | D.1.1-08, skladba P 3, odvozeno z tab. míst na výkrese D.1.1-02: |  | 0
|  |  | 60.86000 | podlaha chodby 400.2: 83,44-(22*0,9+2*1,39) |  | 60.86
|  |  | 20.19000 | podlaha chodby - schodiště 400.1: 28,44-(0,90*3+1,39+0,7)-3,46 |  | 20.19
|  |  | 13.90000 | podlaha chodby - schodiště 400.3: 20,06-(0,90*3)-3,46 |  | 13.9
149 | D11-D14 | 77101R | Sokl 60x9,5 cm, slinutý, neglazovaný, rektifikovaný, R10, označ. SOKL 1, světele šedý s texturou |  | kus | 61 | 0 | 0 | 0.00125 | 0 | 0.07625 |  | 0 |  | 0 | 0 | 0 | 0 | 0 | 0 | 0 | D11-D14 | 0 | 0 | 0 | 21 | 0 | 0 | 7 |  |  |  | 0 | 0 | 0 | 771_ | D11-D14_77_ | D11-D14_ | 0 | 0 | 0 | 0.07625 | 0 | 0 | 0 |  | 771 | 21 | Sokl 60x9,5 cm, slinutý, neglazovaný, rektifikovaný, R10, označ. SOKL 1, světele šedý s texturou
|  |  | 0.00000 | D.1.1-08, skladba P 3, odvozeno z tab. míst na výkrese D.1.1-02, označení SOKL 1: |  | 0
|  |  | 33.65000*1,07 | podlaha chodby - schodiště 400.1: |  | 36.005
|  |  | 23.16667*1,07 | podlaha chodby - schodiště 400.3: |  | 24.788
|  |  | 0,207 | zaokr. na celé kusy |  | 0.207
150 | D11-D14 | 77102R | Sokl 60x9,5 cm, slinutý, neglazovaný, rektifikovaný, R10, označ. SOKL 2, světele šedý matný |  | kus | 110 | 0 | 0 | 0.00125 | 0 | 0.1375 |  | 0 |  | 0 | 0 | 0 | 0 | 0 | 0 | 0 | D11-D14 | 0 | 0 | 0 | 21 | 0 | 0 | 7 |  |  |  | 0 | 0 | 0 | 771_ | D11-D14_77_ | D11-D14_ | 0 | 0 | 0 | 0.1375 | 0 | 0 | 0 |  | 771 | 21 | Sokl 60x9,5 cm, slinutý, neglazovaný, rektifikovaný, R10, označ. SOKL 2, světele šedý matný
|  |  | 0.00000 | D.1.1-08, skladba P 3, odvozeno z tab. míst na výkrese D.1.1-02, označení SOKL 2: |  | 0
|  |  | 101.43333*1,075 | podlaha chodby 400.2: |  | 109.041
|  |  | 0,959 | zaokr. na celé kusy |  | 0.959
151 | D11-D14 | 771575118R00 | Montáž podlah keram.,hladké, tmel, 60x60 cm |  | m2 | 170.799 | 0 | 0 | 0.00693 | 0 | 1.1836 | RTS II / 2024 | 0 |  | 0 | 0 | 0 | 0 | 0 | 0 | 0 | D11-D14 | 0 | 0 | 0 | 21 | 0 | 0 | 7 |  |  |  | 0 | 0 | 0 | 771_ | D11-D14_77_ | D11-D14_ | 0 | 0 | 0 | 1.1836 | 0 | 0 | 0 |  | 771 | 21 | Montáž podlah keram.,hladké, tmel, 60x60 cm
|  |  | 0.00000 | D.1.1-08, skladba P 3, výměry z tabulky místností: |  | 0
|  |  | 88.58000 | podlaha chodby 400.2: 88,58 |  | 88.58
|  |  | 22.54000 | podlaha chodby - schodiště 400.1: 22,54 |  | 22.54
|  |  | 17.23000 | podlaha chodby - schodiště 400.3: 17,23 |  | 17.23
|  |  | 1.51000 | podlaha úklidová místnost 402: 1,51 |  | 1.51
|  |  | 0.00000 | D.1.1-08, skladba P 1: |  | 0
|  |  | 40.93920 | podlaha koupelny: (1,13*1,46+0,70*0,08)*24 |  | 40.939
152 | D11-D14 | 5976401 | Dlažba 600x600x10 mm s texturou, slinutá, neglazovaná, rektifikovaná, světle šedá, R10, součinitel smyk. tření min. 0,50 |  | m2 | 33.264 | 0 | 0 | 0.0182 | 0 | 0.6054 |  | 0 |  | 0 | 0 | 0 | 0 | 0 | 0 | 0 | D11-D14 | 0 | 0 | 0 | 21 | 0 | 0 | 7 |  |  |  | 0 | 0 | 0 | 771_ | D11-D14_77_ | D11-D14_ | 0 | 0 | 0 | 0.6054 | 0 | 0 | 0 |  | 771 | 21 | Dlažba 600x600x10 mm s texturou, slinutá, neglazovaná, rektifikovaná, světle šedá, R10, součinitel smyk. tření min. 0,50
|  |  | 0.00000 | D.1.1.A-01, prořez 5%: |  | 0
|  |  | 33.26400 | podlaha chodby 400.2 - označ D1: |  | 33.264
153 | D11-D14 | 5976402 | Dlažba 600x600x10 mm matná, slinutá, neglazovaná, rektifikovaná, světle šedá, R10, součinitel smyk. tření min. 0,50 |  | m2 | 41.202 | 0 | 0 | 0.0182 | 0 | 0.74988 |  | 0 |  | 0 | 0 | 0 | 0 | 0 | 0 | 0 | D11-D14 | 0 | 0 | 0 | 21 | 0 | 0 | 7 |  |  |  | 0 | 0 | 0 | 771_ | D11-D14_77_ | D11-D14_ | 0 | 0 | 0 | 0.74988 | 0 | 0 | 0 |  | 771 | 21 | Dlažba 600x600x10 mm matná, slinutá, neglazovaná, rektifikovaná, světle šedá, R10, součinitel smyk. tření min. 0,50
|  |  | 0.00000 | D.1.1.A-01, prořez 5%: |  | 0
|  |  | 41.20200 | podlaha chodby 400.2 - označ D2: |  | 41.202
154 | D11-D14 | 5976403 | Dlažba 300x600x10 mm s texturou, slinutá, neglazovaná, rektifikovaná, světle šedá, R10, součinitel smyk. tření min. 0,50 |  | m2 | 53.738 | 0 | 0 | 0.0182 | 0 | 0.97803 |  | 0 |  | 0 | 0 | 0 | 0 | 0 | 0 | 0 | D11-D14 | 0 | 0 | 0 | 21 | 0 | 0 | 7 |  |  |  | 0 | 0 | 0 | 771_ | D11-D14_77_ | D11-D14_ | 0 | 0 | 0 | 0.97803 | 0 | 0 | 0 |  | 771 | 21 | Dlažba 300x600x10 mm s texturou, slinutá, neglazovaná, rektifikovaná, světle šedá, R10, součinitel smyk. tření min. 0,50
|  |  | 0.00000 | D.1.1.A-01, prořez 5%: |  | 0
|  |  | 10.39500 | podlaha chodby 400.2 - označ D3: |  | 10.395
|  |  | 23.66700 | podlaha chodby - schodiště 400.1: |  | 23.667
|  |  | 18.09150 | podlaha chodby - schodiště 400.3: |  | 18.091
|  |  | 1.58550 | podlaha úklidová místnost 402: |  | 1.585
155 | D11-D14 | 5976404 | Dlažba 300x600x10 mm matná, slinutá, neglazovaná, rektifikovaná, světle šedá, R10, součinitel smyk. tření min. 0,50 |  | m2 | 14.553 | 0 | 0 | 0.0182 | 0 | 0.26486 |  | 0 |  | 0 | 0 | 0 | 0 | 0 | 0 | 0 | D11-D14 | 0 | 0 | 0 | 21 | 0 | 0 | 7 |  |  |  | 0 | 0 | 0 | 771_ | D11-D14_77_ | D11-D14_ | 0 | 0 | 0 | 0.26486 | 0 | 0 | 0 |  | 771 | 21 | Dlažba 300x600x10 mm matná, slinutá, neglazovaná, rektifikovaná, světle šedá, R10, součinitel smyk. tření min. 0,50
|  |  | 0.00000 | D.1.1.A-01, prořez 5%: |  | 0
|  |  | 14.55300 | podlaha chodby 400.2 - označ D4: |  | 14.553
156 | D11-D14 | 5976405 | Dlažba 600x600x10 mm matná, slinutá, neglazovaná, rektifikovaná, šedá, R9-R10, neprobarvená |  | m2 | 45.36 | 0 | 0 | 0.0182 | 0 | 0.82555 |  | 0 |  | 0 | 0 | 0 | 0 | 0 | 0 | 0 | D11-D14 | 0 | 0 | 0 | 21 | 0 | 0 | 7 |  |  |  | 0 | 0 | 0 | 771_ | D11-D14_77_ | D11-D14_ | 0 | 0 | 0 | 0.82555 | 0 | 0 | 0 |  | 771 | 21 | Dlažba 600x600x10 mm matná, slinutá, neglazovaná, rektifikovaná, šedá, R9-R10, neprobarvená
|  |  | 0.00000 | D.1.1.A-03, prořez 5%: |  | 0
|  |  | 45.36000 | podlaha koupelny - označ. A, 5ks 60x60/koupelna: |  | 45.36
157 | D11-D14 | 998771102R00 | Přesun hmot pro podlahy z dlaždic, výšky do 12 m |  | t | 6.421 | 0 | 0 | 0 | 0 | 0 | RTS II / 2024 | 0 |  | 0 | 0 | 0 | 0 | 0 | 0 | 0 | D11-D14 | 0 | 0 | 0 | 21 | 0 | 0 | 5 |  |  |  | 0 | 0 | 0 | 771_ | D11-D14_77_ | D11-D14_ | 0 | 0 | 0 | 0 | 0 | 0 | 0 |  | 771 | 21 | Přesun hmot pro podlahy z dlaždic, výšky do 12 m
| D11-D14 | 776 | Podlahy povlakové |  |  |  |  | 0 |  |  | 11.9463 | [10 empty] | D11-D14 | [7 empty] | 0 | 0 | 0
158 | D11-D14 | 771100012RAA | Vyrovnání podkladu samonivelační hmotou v interiéru |  | m2 | 465.6 | 0 | 0 | 0.00919 | 0 | 4.2789 | RTS II / 2024 | 0 |  | 0 | 0 | 0 | 0 | 0 | 0 | 0 | D11-D14 | 0 | 0 | 0 | 21 | 0 | 0 | 7 |  |  |  | 0 | 0 | 0 | 776_ | D11-D14_77_ | D11-D14_ | 0 | 0 | 0 | 4.2789 | 0 | 0 | 0 |  | 776 | 21 | Vyrovnání podkladu samonivelační hmotou v interiéru
|  |  | 51.12000 | D.1.1-08, skladba P 2, výměry z tabulky místností - předsíň: 2,13*24 |  | 51.12
|  |  | 345.84000 | podlaha pokoje: 14,41*24 |  | 345.84
|  |  | 7.96000 | sklad 401: 7,96 |  | 7.96
|  |  | 40.68000 | klubovny 405, 406: 20,34*2 |  | 40.68
|  |  | 20.00 | podlaha kuchyňky 403 |  | 20
159 | D11-D14 | 776401800RT1 | Demontáž soklíků nebo lišt, pryžových nebo z PVC |  | m | 501.4 | 0 | 0 | 8e-05 | 8e-05 | 0.040112 | RTS II / 2024 | 0 |  | 0 | 0 | 0 | 0 | 0 | 0 | 0 | D11-D14 | 0 | 0 | 0 | 21 | 0 | 0 | 7 |  |  |  | 0 | 0 | 0 | 776_ | D11-D14_77_ | D11-D14_ | 0 | 0 | 0 | 0.040112 | 0 | 0 | 0 |  | 776 | 21 | Demontáž soklíků nebo lišt, pryžových nebo z PVC
|  |  | 0.00000 | 4.NP - odvozeno z tab. místností na D.1.1-03: |  | 0
|  |  | 10.72000 | sklad 01: 11,52-0,8 |  | 10.72
|  |  | 35.76000 | klubovny 405, 406: (18,68-0,8)*2 |  | 35.76
|  |  | 19.56000 | kuchyňka 403: 20,36-0,80 |  | 19.56
|  |  | 88.56000 | předsíně ubytovacích jednotek: (5,89-2*0,8-0,6)*24 |  | 88.56
|  |  | 346.80000 | pokoje ubytovacích jednotek: (15,25-0,8)*24 |  | 346.8
160 | D11-D14 | 776511810RT1 | Odstranění PVC a koberců lepených bez podložky |  | m2 | 61.04 | 0 | 0 | 0.0035 | 0.0035 | 0.21364 | RTS II / 2024 | 0 |  | 0 | 0 | 0 | 0 | 0 | 0 | 0 | D11-D14 | 0 | 0 | 0 | 21 | 0 | 0 | 7 |  |  |  | 0 | 0 | 0 | 776_ | D11-D14_77_ | D11-D14_ | 0 | 0 | 0 | 0.21364 | 0 | 0 | 0 |  | 776 | 21 | Odstranění PVC a koberců lepených bez podložky
|  |  | 0.00000 | dle tabulky místností D.1.1-03: |  | 0
|  |  | 40.68000 | z kluboven (mč 405,406): 20,34*2 |  | 40.68
|  |  | 20.36000 | z kuchyňky 403: 20,36 |  | 20.36
161 | D11-D14 | 776511810RT2 | Odstranění PVC a koberců lepených bez podložky |  | m2 | 345.84 | 0 | 0 | 0.0035 | 0.0035 | 1.2104 | RTS II / 2024 | 0 |  | 0 | 0 | 0 | 0 | 0 | 0 | 0 | D11-D14 | 0 | 0 | 0 | 21 | 0 | 0 | 7 |  |  |  | 0 | 0 | 0 | 776_ | D11-D14_77_ | D11-D14_ | 0 | 0 | 0 | 1.2104 | 0 | 0 | 0 |  | 776 | 21 | Odstranění PVC a koberců lepených bez podložky
|  |  | 0.00000 | dle D.1.1-03: |  | 0
|  |  | 345.84000 | z pokoje/kanceláře: 14,41*24 |  | 345.84
162 | D11-D14 | 776511810RT3 | Odstranění PVC a koberců lepených bez podložky |  | m2 | 131.404 | 0 | 0 | 0.0035 | 0.0035 | 0.45991 | RTS II / 2024 | 0 |  | 0 | 0 | 0 | 0 | 0 | 0 | 0 | D11-D14 | 0 | 0 | 0 | 21 | 0 | 0 | 7 |  |  |  | 0 | 0 | 0 | 776_ | D11-D14_77_ | D11-D14_ | 0 | 0 | 0 | 0.45991 | 0 | 0 | 0 |  | 776 | 21 | Odstranění PVC a koberců lepených bez podložky
|  |  | 0.00000 | dle D.1.1-03: |  | 0
|  |  | 7.96000 | ze skladu (mč 401): 7,96 |  | 7.96
|  |  | 51.12000 | z předsíně jednotky: 2,13*24 |  | 51.12
|  |  | 72.32400 | z koupelny jednotky: (1,23*1,65+0,8*1,23)*24 |  | 72.324
163 | D11-D14 | 776520110RAE | Podlaha povlaková z PVC pásů, soklík, stěrka |  | m2 | 465.6 | 0 | 0 | 0.01166 | 0 | 5.4289 | RTS II / 2024 | 0 |  | 0 | 0 | 0 | 0 | 0 | 0 | 0 | D11-D14 | 0 | 0 | 0 | 21 | 0 | 0 | 7 |  |  |  | 0 | 0 | 0 | 776_ | D11-D14_77_ | D11-D14_ | 0 | 0 | 0 | 5.4289 | 0 | 0 | 0 |  | 776 | 21 | Podlaha povlaková z PVC pásů, soklík, stěrka
|  |  | 0.00000 | D.1.1-08, skladba P 2: |  | 0
|  |  | 7.96000 | podlaha skladu 401: 7,96 |  | 7.96
|  |  | 40.68000 | podlaha kluboven 405, 406: 20,34*2 |  | 40.68
|  |  | 20.00000 | podlaha kuchyňky 403: 20,00 |  | 20
|  |  | 345.84000 | podlaha pokoje ubytovací jednotky: 14,41*24 |  | 345.84
|  |  | 51.12000 | podlaha předsíně ubytovací jednotky: 2,13*24 |  | 51.12
164 | D11-D14 | 28412285 | Podlahovina vinylová tl. 2,0 mm, š. role 1,5 m, kalakulace prořezu základního materiálu |  | m2 | 94.4 | 0 | 0 | 0.00306 | 0 | 0.28886 | RTS II / 2024 | 0 |  | 0 | 0 | 0 | 0 | 0 | 0 | 0 | D11-D14 | 0 | 0 | 0 | 21 | 0 | 0 | 7 |  |  |  | 0 | 0 | 0 | 776_ | D11-D14_77_ | D11-D14_ | 0 | 0 | 0 | 0.28886 | 0 | 0 | 0 |  | 776 | 21 | Podlahovina vinylová tl. 2,0 mm, š. role 1,5 m, kalakulace prořezu základního materiálu
|  |  | 465,6*0,15 | ztratné 15%: |  | 69.84
|  |  | -(((465,6*1,15)/40)-14)*40 | zaokrouhlení na celé role á40m2: |  | 24.56
165 | D11-D14 | 28342458R | Lišta soklová PVC - prořez |  | m | 51.05 | 0 | 0 | 0.0005 | 0 | 0.025525 |  | 0 |  | 0 | 0 | 0 | 0 | 0 | 0 | 0 | D11-D14 | 0 | 0 | 0 | 21 | 0 | 0 | 7 |  |  |  | 0 | 0 | 0 | 776_ | D11-D14_77_ | D11-D14_ | 0 | 0 | 0 | 0.025525 | 0 | 0 | 0 |  | 776 | 21 | Lišta soklová PVC - prořez
|  |  | 0.00000 | 4.NP - odvozeno z tab. místností na D.1.1-03: |  | 0
|  |  | 10.72000*0,02 | sklad 401: |  | 0.214
|  |  | 35.76000*0,02 | klubovny 405, 406: |  | 0.715
|  |  | 19.56000*0,02 | kuchyňka 403: |  | 0.391
|  |  | 86.16000*0,02 | předsíně ubytovacích jednotek: |  | 1.723
|  |  | 346.80000*0,02 | pokoje ubytovacích jednotek: |  | 6.936
|  |  | 41,071 | zaokrouhlení na celé 50m: |  | 41.071
166 | D11-D14 | 998776102R00 | Přesun hmot pro podlahy povlakové, výšky do 12 m |  | t | 11.946 | 0 | 0 | 0 | 0 | 0 | RTS II / 2024 | 0 |  | 0 | 0 | 0 | 0 | 0 | 0 | 0 | D11-D14 | 0 | 0 | 0 | 21 | 0 | 0 | 5 |  |  |  | 0 | 0 | 0 | 776_ | D11-D14_77_ | D11-D14_ | 0 | 0 | 0 | 0 | 0 | 0 | 0 |  | 776 | 21 | Přesun hmot pro podlahy povlakové, výšky do 12 m
| D11-D14 | 781 | Obklady (keramické) |  |  |  |  | 0 |  |  | 10.6392 | [10 empty] | D11-D14 | [7 empty] | 0 | 0 | 0
167 | D11-D14 | 781101111R00 | Vyrovnání podkladu maltou ze SMS tl. do 7 mm |  | m2 | 198.924 | 0 | 0 | 0 | 0 | 0 | RTS II / 2024 | 0 |  | 0 | 0 | 0 | 0 | 0 | 0 | 0 | D11-D14 | 0 | 0 | 0 | 21 | 0 | 0 | 7 |  |  |  | 0 | 0 | 0 | 781_ | D11-D14_78_ | D11-D14_ | 0 | 0 | 0 | 0 | 0 | 0 | 0 |  | 781 | 21 | Vyrovnání podkladu maltou ze SMS tl. do 7 mm
|  |  | 0.00000 | D.1.1-08, skladba ST 2.2: |  | 0
|  |  | 7.35800*24 | pod obklad s hydroizol. stěrkou - sprcha: (0,9+1,03+0,9)*2,6 |  | 176.592
|  |  | 0.20000*24 | (0,6+0,4)*2*0,10 |  | 4.8
|  |  | 0.67800*24 | pod obklad - umyvadlo: 1,13*0,6 |  | 16.272
|  |  | 1.26000 | úklidová místnost - čelní stěna: 0,84*1,50 |  | 1.26
168 | D11-D14 | 58591543.A | Omítka jednovrstvá vápenocementová Cemix 4260, bal. 25 kg |  | t | 2.487 | 0 | 0 | 1 | 0 | 2.487 | RTS II / 2024 | 0 |  | 0 | 0 | 0 | 0 | 0 | 0 | 0 | D11-D14 | 0 | 0 | 0 | 21 | 0 | 0 | 7 |  |  |  | 0 | 0 | 0 | 781_ | D11-D14_78_ | D11-D14_ | 0 | 0 | 0 | 2.487 | 0 | 0 | 0 |  | 781 | 21 | Omítka jednovrstvá vápenocementová Cemix 4260, bal. 25 kg
|  |  | 198,924*12,5*0,001 |  |  | 2.487
169 | D11-D14 | 781475115RA0 | Obklad vnitřní keram., tmel Mapei, nad 30 x 30 cm |  | m2 | 419.674 | 0 | 0 | 0.01667 | 0 | 6.996 | RTS II / 2024 | 0 |  | 0 | 0 | 0 | 0 | 0 | 0 | 0 | D11-D14 | 0 | 0 | 0 | 21 | 0 | 0 | 7 |  |  |  | 0 | 0 | 0 | 781_ | D11-D14_78_ | D11-D14_ | 0 | 0 | 0 | 6.996 | 0 | 0 | 0 |  | 781 | 21 | Obklad vnitřní keram., tmel Mapei, nad 30 x 30 cm
|  |  | 0.00000 | D.1.1-08, skladba ST 2.1, ST 2.2: |  | 0
|  |  | 0.00000 | obklad stěn koupelny, výška obkladu do stropu (min. v.2,55 m): |  | 0
|  |  | 2.38700*24 | stěna 1: 1,66*2,55-0,125*1,20-0,08*1-0,8*2,02 |  | 57.288
|  |  | 5.39090*24 | stěna 2: 1,13*2,55+1,13*0,08+1,55*0,08+0,9*2,55 |  | 129.382
|  |  | 3.90450*24 | stěna 3: 1,04*2,55+0,55*2,55-0,125*1,20 |  | 93.708
|  |  | 5.31775*24 | stěna 4: 0,9*2,55+1,13*2,55+1,13*0,125 |  | 127.626
|  |  | 0.20000*24 | nika - ostění: (0,6+0,4)*2*0,10 |  | 4.8
|  |  | 6.87000 | obklad stěny úklidové komory: (2*1,80+2*0,84-0,70)*1,5 |  | 6.87
170 | D11-D14 | 5976101R | Keram obklad - příplatek za prořez materiálu |  | m2 | 62.951 | 0 | 0 | 0.0167 | 0 | 1.0513 |  | 0 |  | 0 | 0 | 0 | 0 | 0 | 0 | 0 | D11-D14 | 0 | 0 | 0 | 21 | 0 | 0 | 7 |  |  |  | 0 | 0 | 0 | 781_ | D11-D14_78_ | D11-D14_ | 0 | 0 | 0 | 1.0513 | 0 | 0 | 0 |  | 781 | 21 | Keram obklad - příplatek za prořez materiálu
|  |  | 419,674*0,15 | prořez 15%: |  | 62.951
171 | D11-D14 | 781111121R00 | Montáž lišt rohových, vanových a dilatačních |  | m | 198.24 | 0 | 0 | 0 | 0 | 0 | RTS II / 2024 | 0 |  | 0 | 0 | 0 | 0 | 0 | 0 | 0 | D11-D14 | 0 | 0 | 0 | 21 | 0 | 0 | 7 |  |  |  | 0 | 0 | 0 | 781_ | D11-D14_78_ | D11-D14_ | 0 | 0 | 0 | 0 | 0 | 0 | 0 |  | 781 | 21 | Montáž lišt rohových, vanových a dilatačních
|  |  | 0.00000 | dle D.1.1.A-03 a 04, provedení z jednoho kusu bez napojování: |  | 0
|  |  | 2.26000*24 | vodorovné hrany přizdívek: 1,13*2 |  | 54.24
|  |  | 4.00000*24 | svislé hrany přizdívek: 1,5+2,5 |  | 96
|  |  | 2.00000*24 | nika: (0,6+0,4)*2 |  | 48
172 | D11-D14 | 78101RX | Lišta ukončovací nerez, L profil, pro obklad 10 mm, dl. 2,5 m |  | mb | 210 | 0 | 0 | 0.0005 | 0 | 0.105 | vlastní | 0 |  | 0 | 0 | 0 | 0 | 0 | 0 | 0 | D11-D14 | 0 | 0 | 0 | 21 | 0 | 0 | 7 |  |  |  | 0 | 0 | 0 | 781_ | D11-D14_78_ | D11-D14_ | 0 | 0 | 0 | 0.105 | 0 | 0 | 0 |  | 781 | 21 | Lišta ukončovací nerez, L profil, pro obklad 10 mm, dl. 2,5 m
|  |  |  | dle D.1.1.A-03 a 04, provedení z jednoho kusu bez napojování: |  | 0
|  |  | 2.26000*24 | vodorovné hrany přizdívek: 1,13*2 |  | 54.24
|  |  | 4.00000*24 | svislé hrany přizdívek: 1,5+2,5 |  | 96
|  |  | 2.00000*24 | nika: (0,6+0,4)*2 |  | 48
|  |  | (3,5*2,5*24)-198,24 | dopočet na celé lišty dl. 2,5 metru |  | 11.76
173 | D11-D14 | 998781102R00 | Přesun hmot pro obklady keramické, výšky do 12 m |  | t | 10.639 | 0 | 0 | 0 | 0 | 0 | RTS II / 2024 | 0 |  | 0 | 0 | 0 | 0 | 0 | 0 | 0 | D11-D14 | 0 | 0 | 0 | 21 | 0 | 0 | 5 |  |  |  | 0 | 0 | 0 | 781_ | D11-D14_78_ | D11-D14_ | 0 | 0 | 0 | 0 | 0 | 0 | 0 |  | 781 | 21 | Přesun hmot pro obklady keramické, výšky do 12 m
| D11-D14 | 783 | Nátěry |  |  |  |  | 0 |  |  | 0.051337 | [10 empty] | D11-D14 | [7 empty] | 0 | 0 | 0
174 | D11-D14 | 783222100R00 | Nátěr syntetický kovových konstrukcí dvojnásobný |  | m2 | 44.834 | 0 | 0 | 0.00024 | 0 | 0.01076 | RTS II / 2024 | 0 |  | 0 | 0 | 0 | 0 | 0 | 0 | 0 | D11-D14 | 0 | 0 | 0 | 21 | 0 | 0 | 7 |  |  |  | 0 | 0 | 0 | 783_ | D11-D14_78_ | D11-D14_ | 0 | 0 | 0 | 0.01076 | 0 | 0 | 0 |  | 783 | 21 | Nátěr syntetický kovových konstrukcí dvojnásobný
|  |  | 0.00000 | nátěr nových kovových zárubní: |  | 0
|  |  | 22.18320 | dveře D1: (0,70+2,02*2)*(0,05*2+0,095)*24 |  | 22.183
|  |  | 22.65120 | dveře D2: (0,80+2,02*2)*(0,05*2+0,095)*24 |  | 22.651
175 | D11-D14 | 783322220R00 | Nátěr syntetický ocel. radiát. článků 2x +1x email |  | m2 | 94.75 | 0 | 0 | 0.0003 | 0 | 0.028425 | RTS II / 2024 | 0 |  | 0 | 0 | 0 | 0 | 0 | 0 | 0 | D11-D14 | 0 | 0 | 0 | 21 | 0 | 0 | 7 |  |  |  | 0 | 0 | 0 | 783_ | D11-D14_78_ | D11-D14_ | 0 | 0 | 0 | 0.028425 | 0 | 0 | 0 |  | 783 | 21 | Nátěr syntetický ocel. radiát. článků 2x +1x email
|  |  | 0.00000 | Oprava článkových radiátorů ve 2NP, 1 m2= 4 články 200x600: |  | 0
|  |  | 63.25000 | pokoje - vnitřní sekce, 10-13 článků v.600 mm: (10+13)/2*22*0,25 |  | 63.25
|  |  | 5.75000 | klubovny, 10-13 článků v.600 mm: (10+13)/2*2*0,25 |  | 5.75
|  |  | 21.00000 | krajní štítová sekce, 20-24 článků v.600 mm: 20*3*0,25+24*1*0,25 |  | 21
|  |  | 4.75000 | chodby, 9-10 článků v.600 mm: 9*1*0,25+10*1*0,25 |  | 4.75
176 | D11-D14 | 783424140R00 | Nátěr syntetický potrubí do DN 50 mm Z + 2x |  | m | 173.6 | 0 | 0 | 7e-05 | 0 | 0.012152 | RTS II / 2024 | 0 |  | 0 | 0 | 0 | 0 | 0 | 0 | 0 | D11-D14 | 0 | 0 | 0 | 21 | 0 | 0 | 7 |  |  |  | 0 | 0 | 0 | 783_ | D11-D14_78_ | D11-D14_ | 0 | 0 | 0 | 0.012152 | 0 | 0 | 0 |  | 783 | 21 | Nátěr syntetický potrubí do DN 50 mm Z + 2x
|  |  | 62.40000 | pokoje - připojení radiátor DN15: 1,3*2*24 |  | 62.4
|  |  | 5.20000 | klubovny - připojení radiátor DN15: 1,3*2*2 |  | 5.2
|  |  | 2.00000 | sklad - připojení radiátor DN15: 1*2 |  | 2
|  |  | 5.20000 | chodby - připojení radiátor DN15: 1,3*2*2 |  | 5.2
|  |  | 0.00000 | stoupací potrubí DN40: |  | 0
|  |  | 41.60000 | strana schodiště: 2,6*2*8 |  | 41.6
|  |  | 46.80000 | strana proti schodišti: 2,6*2*9 |  | 46.8
|  |  | 10.40000 | štíty - chodby: 2,6*2*2 |  | 10.4
| D11-D14 | 784 | Malby |  |  |  |  | 0 |  |  | 2.7971 | [10 empty] | D11-D14 | [7 empty] | 0 | 0 | 0
177 | D11-D14 | 784402801R00 | Odstranění malby oškrábáním v místnosti H do 3,8 m |  | m2 | 1663.248 | 0 | 0 | 0.0009 | 0.0009 | 1.4969 | RTS II / 2024 | 0 |  | 0 | 0 | 0 | 0 | 0 | 0 | 0 | D11-D14 | 0 | 0 | 0 | 21 | 0 | 0 | 7 |  |  |  | 0 | 0 | 0 | 784_ | D11-D14_78_ | D11-D14_ | 0 | 0 | 0 | 1.4969 | 0 | 0 | 0 |  | 784 | 21 | Odstranění malby oškrábáním v místnosti H do 3,8 m
|  |  | 0.00000 | stěny ubytovací jednotky / kanceláře:: |  | 0
|  |  | 10.26500*24 | předsíň: (1,66*2+1,29*2)*2,63000-0,8*2,02-0,9*2,02*2 |  | 246.36
|  |  | 34.89180*24 | pokoj: (2*3,46000+2*4,17000)*2,63000-0,9*2,02-2,14*1,60 |  | 837.403
|  |  | 0.80100*24 | ostění okna: (2,14+2*1,60)*0,15 |  | 19.224
|  |  | 0.00000 | stropy ubytovací jednotky / kanceláře:: |  | 0
|  |  | 14.42820*24 | pokoj: 3,46000*4,17000 |  | 346.277
|  |  | 162.90500 | centrální chodba: (2*39,46+2*2,26)*2,50-(0,9*2,02*22+1,39*2,05*2) |  | 162.905
|  |  | 50.27800 | kuchyňka 403: (2*5,9+2*3,46)*2,60-(0,90*2,02-2,14*1,60) |  | 50.278
|  |  | 0.80100 | (2,14+2*1,60)*0,15 |  | 0.801
178 | D11-D14 | 784450075RA0 | Malba disperzní, penetrace 1x, malba bílá 2x |  | m2 | 2063.828 | 0 | 0 | 0.00063 | 0 | 1.3002 | RTS II / 2024 | 0 |  | 0 | 0 | 0 | 0 | 0 | 0 | 0 | D11-D14 | 0 | 0 | 0 | 21 | 0 | 0 | 7 |  |  |  | 0 | 0 | 0 | 784_ | D11-D14_78_ | D11-D14_ | 0 | 0 | 0 | 1.3002 | 0 | 0 | 0 |  | 784 | 21 | Malba disperzní, penetrace 1x, malba bílá 2x
|  |  |  | výmalba celého prostoru ubytovací jednotky: |  | 0
|  |  |  | stěny:: |  | 0
|  |  | 10.26500*24 | předsíň: (1,66*2+1,29*2)*2,63000-0,8*2,02-0,9*2,02*2 |  | 246.36
|  |  | 34.89180*24 | pokoj: (2*3,46000+2*4,17000)*2,63000-0,9*2,02-2,14*1,60 |  | 837.403
|  |  | 0.80100*24 | ostění okna: (2,14+2*1,60)*0,15 |  | 19.224
|  |  |  | stropy:: |  | 0
|  |  | 2.14140*24 | předsíň: 1,66*1,29 |  | 51.394
|  |  | 2.80000*24 | koupelna: 2,8 |  | 67.2
|  |  | 14.42820*24 | pokoj: 3,46000*4,17000 |  | 346.277
|  |  | 162.90500 | chodba - m.č. 400.2: (2*39,46+2*2,26)*2,50-(0,9*2,02*22+1,39*2,05*2) |  | 162.905
|  |  | 85.80000 | chodba - m.č. 400.1: (7,06+5,86+1,52+4,11+1,80+7,2-1,75+7,2)*2,6 |  | 85.8
|  |  | -11.50500 | -(1,34*2,05+0,9*2,02*3+0,7*2,02+0,9*2,1) |  | -11.505
|  |  | 66.11800 | chodba - m.č. 400.3: (7,06+2,26+3,46+7,2+7,2-1,75)*2,60 |  | 66.118
|  |  | -4.77700 | -(1,34*2,05+0,9*2,02*3-2,14*1,60) |  | -4.777
|  |  | 86.65200 | klubovna 405, 406: ((5,88+3,46)*2*2,60-0,90*2,02-2,14*1,60)*2 |  | 86.652
|  |  | 1.60200 | (2,14+2*1,60)*0,15*2 |  | 1.602
|  |  | 40.68000 | strop: 20,34*2 |  | 40.68
|  |  | 47.69400 | kuchyňka 403: (5,9+3,46+0,82)*2*2,60-0,90*2,02-2,14*1,60 |  | 47.694
|  |  | 0.80100 | (2,14+2*1,60)*0,15 |  | 0.801
|  |  | 20.00000 | strop: 20 |  | 20
179 | D11-D14 | 78401RX | Lokální vyspravení děr v omítce sádrovou stěrkou - po demontážích úchytů garnyže oken |  | ks | 104 | 0 | 0 | 0 | 0 | 0 |  | 0 |  | 0 | 0 | 0 | 0 | 0 | 0 | 0 | D11-D14 | 0 | 0 | 0 | 21 | 0 | 0 | 7 |  |  |  | 0 | 0 | 0 | 784_ | D11-D14_78_ | D11-D14_ | 0 | 0 | 0 | 0 | 0 | 0 | 0 |  | 784 | 21 | Lokální vyspravení děr v omítce sádrovou stěrkou - po demontážích úchytů garnyže oken
|  |  | 96.00000 | pokoje ubytovacích jednotek: 4*24 |  | 96
|  |  | 8.00000 | klubovny: 4*2 |  | 8
| D11-D14 | 785 | Tapetování |  |  |  |  | 0 |  |  | 0.071606 | [10 empty] | D11-D14 | [7 empty] | 0 | 0 | 0
180 | D11-D14 | 785411122R00 | Lepení tapet vliesov.se vzorem na stěnu do v. 3,8m |  | m2 | 169.6 | 0 | 0 | 0.00017 | 0 | 0.028832 | RTS II / 2024 | 0 |  | 0 | 0 | 0 | 0 | 0 | 0 | 0 | D11-D14 | 0 | 0 | 0 | 21 | 0 | 0 | 7 |  |  |  | 0 | 0 | 0 | 785_ | D11-D14_78_ | D11-D14_ | 0 | 0 | 0 | 0.028832 | 0 | 0 | 0 |  | 785 | 21 | Lepení tapet vliesov.se vzorem na stěnu do v. 3,8m
|  |  |  | D.1.1.-08, skladba 3.1, skladba 4.2: |  | 0
|  |  | 70.00000 | centrální chodba: (2,65*2,5*5)*2+1,50*2,50 |  | 70
|  |  | 99.60000 | předsíň jednotky - stěna 6: 1,66*2,50*24 |  | 99.6
181 | D11-D14 | 67390130 | Tapeta vliesová š. role 0,53 m |  | m2 | 207.87 | 0 | 0 | 0.0002 | 0 | 0.041574 | RTS II / 2024 | 0 |  | 0 | 0 | 0 | 0 | 0 | 0 | 0 | D11-D14 | 0 | 0 | 0 | 21 | 0 | 0 | 7 |  |  |  | 0 | 0 | 0 | 785_ | D11-D14_78_ | D11-D14_ | 0 | 0 | 0 | 0.041574 | 0 | 0 | 0 |  | 785 | 21 | Tapeta vliesová š. role 0,53 m
|  |  | (70+99,6) |  |  | 169.6
|  |  | 39*5,33-(70+99,6) | prořez dle spotřeby materiálu (celkem 39 rolí) |  | 38.27
182 | D11-D14 | 785419100R00 | Ukončení tapet z nařezaných pásků v. do 3,8 m |  | m | 60 | 0 | 0 | 2e-05 | 0 | 0.0012 | RTS II / 2024 | 0 |  | 0 | 0 | 0 | 0 | 0 | 0 | 0 | D11-D14 | 0 | 0 | 0 | 21 | 0 | 0 | 7 |  |  |  | 0 | 0 | 0 | 785_ | D11-D14_78_ | D11-D14_ | 0 | 0 | 0 | 0.0012 | 0 | 0 | 0 |  | 785 | 21 | Ukončení tapet z nařezaných pásků v. do 3,8 m
|  |  | 2,5*24 | předsíně ubyt. jednotek, jednostranný dořez |  | 60
| D11-D14 | 95 | Různé dokončovací konstrukce a práce na pozemních stavbách |  |  |  |  | 0 |  |  | 0.02771 | [10 empty] | D11-D14 | [7 empty] | 0 | 0 | 0
183 | D11-D14 | 952901111R00 | Vyčištění budov o výšce podlaží do 4 m |  | m2 | 692.75 | 0 | 0 | 4e-05 | 0 | 0.02771 | RTS II / 2024 | 0 |  | 0 | 0 | 0 | 0 | 0 | 0 | 0 | D11-D14 | 0 | 0 | 0 | 21 | 0 | 0 | 1 |  |  |  | 0 | 0 | 0 | 95_ | D11-D14_9_ | D11-D14_ | 0 | 0 | 0 | 0.02771 | 0 | 0 | 0 |  | 95 | 21 | Vyčištění budov o výšce podlaží do 4 m
|  |  | 692,75 | dle tab. místností 4NP - celková plocha podlaží |  | 692.75
| D11-D14 | 96 | Bourání konstrukcí |  |  |  |  | 0 |  |  | 19.2035 | [10 empty] | D11-D14 | [7 empty] | 0 | 0 | 0
184 | D11-D14 | 968061125R00 | Vyvěšení dřevěných a plastových dveřních křídel pl. do 2 m2 |  | kus | 29 | 0 | 0 | 0 | 0 | 0 | RTS II / 2024 | 0 |  | 0 | 0 | 0 | 0 | 0 | 0 | 0 | D11-D14 | 0 | 0 | 0 | 21 | 0 | 0 | 1 |  |  |  | 0 | 0 | 0 | 96_ | D11-D14_9_ | D11-D14_ | 0 | 0 | 0 | 0 | 0 | 0 | 0 |  | 96 | 21 | Vyvěšení dřevěných a plastových dveřních křídel pl. do 2 m2
|  |  | 29.00000 | stávající dveře do pokojů, kluboven, kuchyňky a ostatních společných prostor: 22+4+3 |  | 29
185 | D11-D14 | 965048515R00 | Broušení betonových povrchů do tl. 5 mm |  | m2 | 156.829 | 0 | 0 | 0.0126 | 0.0126 | 1.976 | RTS II / 2024 | 0 |  | 0 | 0 | 0 | 0 | 0 | 0 | 0 | D11-D14 | 0 | 0 | 0 | 21 | 0 | 0 | 1 |  |  |  | 0 | 0 | 0 | 96_ | D11-D14_9_ | D11-D14_ | 0 | 0 | 0 | 1.976 | 0 | 0 | 0 |  | 96 | 21 | Broušení betonových povrchů do tl. 5 mm
|  |  | 0.00000 | Skladba P 2 - broušení stávajícího bet. povrchu pro novou PVC krytinu: |  | 0
|  |  | 51.12000 | předsíně ubytovacích jednotek - 100% plochy: 2,13*24 |  | 51.12
|  |  | 77.30400 | pokoje ubytovacích jednotek, klubovny - lokálně, do 20% plochy místnosti: (14,41*24+20,34*2)*0,20 |  | 77.304
|  |  | 20*0,20 | kuchyňka - lokálně do 20% plochy |  | 4
|  |  | 0.00000 | Skladba P 3 - broušení stáv. betonového povrchu pro novou dlažbu: |  | 0
|  |  | 4.52000 | centrální chodba - návaznost na stávající AL protipožární dveře: 2,26*1,0*2 |  | 4.52
|  |  | 11.27000 | chodba 400.1, odhad v ploše 50%: 22,54*0,50 |  | 11.27
|  |  | 8.61500 | chodba 400.3, odhad v ploše 50%: 17,23*0,50 |  | 8.615
186 | D11-D14 | 965048516R00 | Příplatek za každý další 1 mm broušení bet.povrchu |  | m2 | 335.078 | 0 | 0 | 0.00252 | 0.00252 | 0.8444 | RTS II / 2024 | 0 |  | 0 | 0 | 0 | 0 | 0 | 0 | 0 | D11-D14 | 0 | 0 | 0 | 21 | 0 | 0 | 1 |  |  |  | 0 | 0 | 0 | 96_ | D11-D14_9_ | D11-D14_ | 0 | 0 | 0 | 0.8444 | 0 | 0 | 0 |  | 96 | 21 | Příplatek za každý další 1 mm broušení bet.povrchu
|  |  |  | Skladba P 2 - broušení stávajícího bet. povrchu pro novou PVC krytinu: |  | 0
|  |  | 2,13*24*0,50*2 | předsíně ubytovacích jednotek - 50% plochy, o 2 mm navíc |  | 51.12
|  |  | (14,41*24+20,34*2)*0,20*2 | pokoje ubytovacích jednotek, klubovny - lokálně, do 20% plochy místnosti, o 2 mm navíc |  | 154.608
|  |  | 20*0,20*2 | kuchyňka - lokálně do 20%, o 2 mm navíc |  | 8
|  |  |  | Skladba P 3 - broušení stáv. betonového povrchu pro novou dlažbu: |  | 0
|  |  | 2,26*1,0*2*5 | centrální chodba - návaznost na stávající AL protipožární dveře, o 5 mm navíc |  | 22.6
|  |  | 22,4*0,50*5 | chodba 400.1, odhad v ploše 50%, o 5 mm navíc |  | 56
|  |  | 17,1*0,50*5 | chodba 400.3, odhad v ploše 50%, o 5 mm navíc |  | 42.75
187 | D11-D14 | 965081702R00 | Bourání soklíků z dlažeb keramických |  | m | 94.95 | 0 | 0 | 0.0004 | 0.0004 | 0.03798 | RTS II / 2024 | 0 |  | 0 | 0 | 0 | 0 | 0 | 0 | 0 | D11-D14 | 0 | 0 | 0 | 21 | 0 | 0 | 1 |  |  |  | 0 | 0 | 0 | 96_ | D11-D14_9_ | D11-D14_ | 0 | 0 | 0 | 0.03798 | 0 | 0 | 0 |  | 96 | 21 | Bourání soklíků z dlažeb keramických
|  |  | 0.00000 | D.1.1-01: |  | 0
|  |  | 60.86000 | podlaha centrální chodby 400.2: 83,44-(22*0,9+2*1,39) |  | 60.86
|  |  | 20.19000 | podlaha chodby - schodiště 400.1: 28,44-(0,90*3+1,39+0,7)-3,46 |  | 20.19
|  |  | 13.90000 | podlaha chodby - schodiště 400.3: 20,06-(0,90*3)-3,46 |  | 13.9
188 | D11-D14 | 965081713RT2 | Bourání dlažeb keramických tl.10 mm, nad 1 m2 |  | m2 | 129.86 | 0 | 0 | 0.02 | 0.02 | 2.5972 | RTS II / 2024 | 0 |  | 0 | 0 | 0 | 0 | 0 | 0 | 0 | D11-D14 | 0 | 0 | 0 | 21 | 0 | 0 | 1 |  |  |  | 0 | 0 | 0 | 96_ | D11-D14_9_ | D11-D14_ | 0 | 0 | 0 | 2.5972 | 0 | 0 | 0 |  | 96 | 21 | Bourání dlažeb keramických tl.10 mm, nad 1 m2
|  |  | 0.00000 | D.1.1-01: |  | 0
|  |  | 88.58000 | podlaha centrální chodby 400.2: 88,58 |  | 88.58
|  |  | 22.54000 | podlaha chodby - schodiště 400.1: 22,54 |  | 22.54
|  |  | 17.23000 | podlaha chodby - schodiště 400.3: 17,23 |  | 17.23
|  |  | 1.51000 | podlaha úklidová místnost 402: 1,51 |  | 1.51
189 | D11-D14 | 766900040RAA | Demontáž dřevěných stěn |  | m2 | 811.087 | 0 | 0 | 0.01695 | 0.01695 | 13.7479 | RTS II / 2024 | 0 |  | 0 | 0 | 0 | 0 | 0 | 0 | 0 | D11-D14 | 0 | 0 | 0 | 21 | 0 | 0 | 1 |  |  |  | 0 | 0 | 0 | 96_ | D11-D14_9_ | D11-D14_ | 0 | 0 | 0 | 13.7479 | 0 | 0 | 0 |  | 96 | 21 | Demontáž dřevěných stěn
|  |  | 9.09980 | dělící příčka pokoje vč. dveří: 3,46000*2,63000 |  | 9.1
|  |  | 7.59000 | koupelnové jádro - stěny vč. dveří: 1,65*2,30*2 |  | 7.59
|  |  | 9.89000 | 2,15*2,30*2 |  | 9.89
|  |  | 4.04800 | (0,80+0,96)*2,30 |  | 4.048
|  |  | 2.94000 | strop: 2,94 |  | 2.94
|  |  | 33.56780 | Provozní mezisoučet: |  | 33.568
|  |  | 805.62720 | celkem (24 jednotek): 33,5678*24 |  | 805.627
|  |  | 5.46000 | opláštění jádra v kuchyňce 403: (2*0,80+0,50)*2,60 |  | 5.46
190 | D11-D14 | 979013112R00 | Svislá doprava vybouraných hmot na H do 3,5 m |  | t | 15.672 | 0 | 0 | 0 | 0 | 0 | RTS II / 2024 | 0 |  | 0 | 0 | 0 | 0 | 0 | 0 | 0 | D11-D14 | 0 | 0 | 0 | 21 | 0 | 0 | 5 |  |  |  | 0 | 0 | 0 | 96_ | D11-D14_9_ | D11-D14_ | 0 | 0 | 0 | 0 | 0 | 0 | 0 |  | 96 | 21 | Svislá doprava vybouraných hmot na H do 3,5 m
191 | D11-D14 | 979012119R00 | Příplatek k suti za každých dalších 3,5 m výšky |  | t | 31.344 | 0 | 0 | 0 | 0 | 0 | RTS II / 2024 | 0 |  | 0 | 0 | 0 | 0 | 0 | 0 | 0 | D11-D14 | 0 | 0 | 0 | 21 | 0 | 0 | 5 |  |  |  | 0 | 0 | 0 | 96_ | D11-D14_9_ | D11-D14_ | 0 | 0 | 0 | 0 | 0 | 0 | 0 |  | 96 | 21 | Příplatek k suti za každých dalších 3,5 m výšky
|  |  | 15,672*2 |  |  | 31.344
| D11-D14 | 97 | Prorážení otvorů a ostatní bourací práce |  |  |  |  | 0 |  |  | 3.7513 | [10 empty] | D11-D14 | [7 empty] | 0 | 0 | 0
192 | D11-D14 | 974051413R00 | Frézování drážky do 30x30 mm, zdivo, pórobeton |  | m | 65 | 0 | 0 | 0.00062 | 0.00062 | 0.0403 | RTS II / 2024 | 0 |  | 0 | 0 | 0 | 0 | 0 | 0 | 0 | D11-D14 | 0 | 0 | 0 | 21 | 0 | 0 | 1 |  |  |  | 0 | 0 | 0 | 97_ | D11-D14_9_ | D11-D14_ | 0 | 0 | 0 | 0.0403 | 0 | 0 | 0 |  | 97 | 21 | Frézování drážky do 30x30 mm, zdivo, pórobeton
|  |  | 54.60000 | pokoj - svislá drážka pro vedení EL a data: 2,6*21 |  | 54.6
|  |  | 5.20000 | pokoj 404 a 462 - svislá drážka navíc: 2,6*2 |  | 5.2
|  |  | 5.20000 | pokoj/předsíň - drážka pro vedení stávajícího SLP: 2,6*2 |  | 5.2
193 | D11-D14 | 974051513R00 | Frézování drážky do 30x30 mm, zdivo, beton |  | m | 194 | 0 | 0 | 0.00217 | 0.00216 | 0.42098 | RTS II / 2024 | 0 |  | 0 | 0 | 0 | 0 | 0 | 0 | 0 | D11-D14 | 0 | 0 | 0 | 21 | 0 | 0 | 1 |  |  |  | 0 | 0 | 0 | 97_ | D11-D14_9_ | D11-D14_ | 0 | 0 | 0 | 0.42098 | 0 | 0 | 0 |  | 97 | 21 | Frézování drážky do 30x30 mm, zdivo, beton
194 | D11-D14 | 974051515R00 | Frézování drážky do 50x50 mm, zdivo, beton |  | m | 216 | 0 | 0 | 0.00601 | 0.006 | 1.2982 | RTS II / 2024 | 0 |  | 0 | 0 | 0 | 0 | 0 | 0 | 0 | D11-D14 | 0 | 0 | 0 | 21 | 0 | 0 | 1 |  |  |  | 0 | 0 | 0 | 97_ | D11-D14_9_ | D11-D14_ | 0 | 0 | 0 | 1.2982 | 0 | 0 | 0 |  | 97 | 21 | Frézování drážky do 50x50 mm, zdivo, beton
195 | D11-D14 | 974053515R00 | Frézování drážky do 50x50 mm, podlaha, beton |  | m | 312.14 | 0 | 0 | 0.00601 | 0.006 | 1.876 | RTS II / 2024 | 0 |  | 0 | 0 | 0 | 0 | 0 | 0 | 0 | D11-D14 | 0 | 0 | 0 | 21 | 0 | 0 | 1 |  |  |  | 0 | 0 | 0 | 97_ | D11-D14_9_ | D11-D14_ | 0 | 0 | 0 | 1.876 | 0 | 0 | 0 |  | 97 | 21 | Frézování drážky do 50x50 mm, podlaha, beton
|  |  | 122.64000 | D.1.1-01, poznámka č. 2: (3,46+1,65)*24 |  | 122.64
|  |  | 167.60000 | pro EL a datové rozvody v podlaze - pokoj: (3,8+3,5)*22+3,5*2 |  | 167.6
|  |  | 12.50000 | pro EL a datové rozvody v podlaze - klubovny: 3,5+3,5+5,5 |  | 12.5
|  |  | 9.40000 | pro EL a datové rozvody v podlaze - kuchyňka: 3,5+5,9 |  | 9.4
196 | D11-D14 | 974054508R00 | Vyvrtání kapsy pro krabici do pr.80 mm,beton.zdivo |  | kus | 207 | 0 | 0 | 0.00056 | 0.00055 | 0.11592 | RTS II / 2024 | 0 |  | 0 | 0 | 0 | 0 | 0 | 0 | 0 | D11-D14 | 0 | 0 | 0 | 21 | 0 | 0 | 1 |  |  |  | 0 | 0 | 0 | 97_ | D11-D14_9_ | D11-D14_ | 0 | 0 | 0 | 0.11592 | 0 | 0 | 0 |  | 97 | 21 | Vyvrtání kapsy pro krabici do pr.80 mm,beton.zdivo
197 | D11-D14 | 979011311RT1 | Svislá doprava suti a vybouraných hmot shozem |  | t | 9.724 | 0 | 0 | 0 | 0 | 0 | RTS II / 2024 | 0 |  | 0 | 0 | 0 | 0 | 0 | 0 | 0 | D11-D14 | 0 | 0 | 0 | 21 | 0 | 0 | 5 |  |  |  | 0 | 0 | 0 | 97_ | D11-D14_9_ | D11-D14_ | 0 | 0 | 0 | 0 | 0 | 0 | 0 |  | 97 | 21 | Svislá doprava suti a vybouraných hmot shozem
| D11-D14 | 99 | Staveništní přesun hmot |  |  |  |  | 0 |  |  | 0 | [10 empty] | D11-D14 | [7 empty] | 0 | 0 | 0
198 | D11-D14 | 998011002R00 | Přesun hmot pro budovy zděné výšky do 12 m |  | t | 64.002 | 0 | 0 | 0 | 0 | 0 | RTS II / 2024 | 0 |  | 0 | 0 | 0 | 0 | 0 | 0 | 0 | D11-D14 | 0 | 0 | 0 | 21 | 0 | 0 | 5 |  |  |  | 0 | 0 | 0 | 99_ | D11-D14_9_ | D11-D14_ | 0 | 0 | 0 | 0 | 0 | 0 | 0 |  | 99 | 21 | Přesun hmot pro budovy zděné výšky do 12 m
| D11-D14 | S | Přesuny sutí |  |  |  |  | 0 |  |  | 0 | [10 empty] | D11-D14 | [7 empty] | 0 | 0 | 0
199 | D11-D14 | 979081111RT2 | Odvoz suti a vybour. hmot na skládku do 1 km |  | t | 25.975 | 0 | 0 | 0 | 0 | 0 | RTS II / 2024 | 0 |  | 0 | 0 | 0 | 0 | 0 | 0 | 0 | D11-D14 | 0 | 0 | 0 | 21 | 0 | 0 | 5 |  |  |  | 0 | 0 | 0 | S_ | D11-D14_9_ | D11-D14_ | 0 | 0 | 0 | 0 | 0 | 0 | 0 |  |  | 21 | Odvoz suti a vybour. hmot na skládku do 1 km
200 | D11-D14 | 979081121RT2 | Příplatek k odvozu za každý další 1 km |  | t | 623.4 | 0 | 0 | 0 | 0 | 0 | RTS II / 2024 | 0 |  | 0 | 0 | 0 | 0 | 0 | 0 | 0 | D11-D14 | 0 | 0 | 0 | 21 | 0 | 0 | 5 |  |  |  | 0 | 0 | 0 | S_ | D11-D14_9_ | D11-D14_ | 0 | 0 | 0 | 0 | 0 | 0 | 0 |  |  | 21 | Příplatek k odvozu za každý další 1 km
|  |  | 25,975*(25-1) | skladka Jihlava - Henčov, vzdálenost skládky 25 km: |  | 623.4
201 | D11-D14 | 979990107R00 | Poplatek za uložení suti - směs betonu, cihel, dřeva, skupina odpadu 170904 |  | t | 9.724 | 0 | 0 | 0 | 0 | 0 | RTS II / 2024 | 0 |  | 0 | 0 | 0 | 0 | 0 | 0 | 0 | D11-D14 | 0 | 0 | 0 | 21 | 0 | 0 | 5 |  |  |  | 0 | 0 | 0 | S_ | D11-D14_9_ | D11-D14_ | 0 | 0 | 0 | 0 | 0 | 0 | 0 |  |  | 21 | Poplatek za uložení suti - směs betonu, cihel, dřeva, skupina odpadu 170904
202 | D11-D14 | 979990181R00 | Poplatek za uložení suti - PVC podlahová krytina, skupina odpadu 200307 |  | t | 1.924 | 0 | 0 | 0 | 0 | 0 | RTS II / 2024 | 0 |  | 0 | 0 | 0 | 0 | 0 | 0 | 0 | D11-D14 | 0 | 0 | 0 | 21 | 0 | 0 | 5 |  |  |  | 0 | 0 | 0 | S_ | D11-D14_9_ | D11-D14_ | 0 | 0 | 0 | 0 | 0 | 0 | 0 |  |  | 21 | Poplatek za uložení suti - PVC podlahová krytina, skupina odpadu 200307
203 | D11-D14 | 979990161R00 | Poplatek za uložení - dřevo, skupina odpadu 170201 |  | t | 14.327 | 0 | 0 | 0 | 0 | 0 | RTS II / 2024 | 0 |  | 0 | 0 | 0 | 0 | 0 | 0 | 0 | D11-D14 | 0 | 0 | 0 | 21 | 0 | 0 | 5 |  |  |  | 0 | 0 | 0 | S_ | D11-D14_9_ | D11-D14_ | 0 | 0 | 0 | 0 | 0 | 0 | 0 |  |  | 21 | Poplatek za uložení - dřevo, skupina odpadu 170201
| D11-D14 |  | Ostatní položky práce |  |  |  |  | 0 |  |  | 0 | [10 empty] | D11-D14 | [7 empty] | 0 | 0 | 0
204 | D11-D14 | 79901 | Kompletní vystěhování ubytovací jednotky včetně přesunu v rámci areálu školy, skříň, 2x postel, stůl+židle, zavěšené police |  | soubor | 24 | 0 | 0 | 0 | 0 | 0 |  | 0 |  | 0 | 0 | 0 | 0 | 0 | 0 | 0 | D11-D14 | 0 | 0 | 0 | 21 | 0 | 0 | 1 |  |  |  | 0 | 0 | 0 | Z88888_ | D11-D14_Z_ | D11-D14_ | 0 | 0 | 0 | 0 | 0 | 0 | 0 |  |  | 21 | Kompletní vystěhování ubytovací jednotky včetně přesunu v rámci areálu školy, skříň, 2x postel, stůl+židle, zavěšené police
205 | D11-D14 | 79902 | Značení únikových cest v celém podlaží, demontáž stávajících tabulek, zpětná montáž do shodné pozice |  | soubor | 1 | 0 | 0 | 0 | 0 | 0 |  | 0 |  | 0 | 0 | 0 | 0 | 0 | 0 | 0 | D11-D14 | 0 | 0 | 0 | 21 | 0 | 0 | 1 |  |  |  | 0 | 0 | 0 | Z88888_ | D11-D14_Z_ | D11-D14_ | 0 | 0 | 0 | 0 | 0 | 0 | 0 |  |  | 21 | Značení únikových cest v celém podlaží, demontáž stávajících tabulek, zpětná montáž do shodné pozice
206 | D11-D14 | 79903 | Realizace přípravných prací pro provádění bouracích prací a pro realizací stavebních prací |  | soubor | 1 | 0 | 0 | 0 | 0 | 0 |  | 0 |  | 0 | 0 | 0 | 0 | 0 | 0 | 0 | D11-D14 | 0 | 0 | 0 | 21 | 0 | 0 | 1 |  |  |  | 0 | 0 | 0 | Z88888_ | D11-D14_Z_ | D11-D14_ | 0 | 0 | 0 | 0 | 0 | 0 | 0 |  |  | 21 | Realizace přípravných prací pro provádění bouracích prací a pro realizací stavebních prací
| D14c |  | Silnoproudá elektrotechnika |  |  |  |  | 0 |  |  | 1.2071
| D14c | 713 | Izolace tepelné |  |  |  |  | 0 |  |  | 0.08844 | [10 empty] | D14c | [7 empty] | 0 | 0 | 0
207 | D14c | 713551312RX | Protipožární kabelový prostup pěnový/tmelový, požární odolnost EI 90, průřez kabelu do 20 mm |  | kus | 44 | 0 | 0 | 0.00201 | 0 | 0.08844 | RTS II / 2024 | 0 |  | 0 | 0 | 0 | 0 | 0 | 0 | 0 | D14c | 0 | 0 | 0 | 21 | 0 | 0 | 7 |  |  |  | 0 | 0 | 0 | 713_ | D14c_71_ | D14c_ | 0 | 0 | 0 | 0.08844 | 0 | 0 | 0 |  | 713 | 21 | Protipožární kabelový prostup pěnový/tmelový, požární odolnost EI 90, průřez kabelu do 20 mm
| D14c | HZS | Práce mimo ceník |  |  |  |  | 0 |  |  | 0 | [10 empty] | D14c | [7 empty] | 0 | 0 | 0
208 | D14c | 001 | Výchozí revize |  | hod | 24 | 0 | 0 | 0 | 0 | 0 |  | 0 |  | 0 | 0 | 0 | 0 | 0 | 0 | 0 | D14c | 0 | 0 | 0 | 21 | 0 | 0 | 1 |  |  |  | 0 | 0 | 0 | HZS_ | D14c_9_ | D14c_ | 0 | 0 | 0 | 0 | 0 | 0 | 0 |  |  | 21 | Výchozí revize
209 | D14c | 002 | Úprava PD dle potřeb realizace |  | kus | 1 | 0 | 0 | 0 | 0 | 0 |  | 0 |  | 0 | 0 | 0 | 0 | 0 | 0 | 0 | D14c | 0 | 0 | 0 | 21 | 0 | 0 | 2 |  |  |  | 0 | 0 | 0 | HZS_ | D14c_9_ | D14c_ | 0 | 0 | 0 | 0 | 0 | 0 | 0 |  |  | 21 | Úprava PD dle potřeb realizace
210 | D14c | 003 | Dokumentace skutečného provedení |  | kus | 1 | 0 | 0 | 0 | 0 | 0 |  | 0 |  | 0 | 0 | 0 | 0 | 0 | 0 | 0 | D14c | 0 | 0 | 0 | 21 | 0 | 0 | 1 |  |  |  | 0 | 0 | 0 | HZS_ | D14c_9_ | D14c_ | 0 | 0 | 0 | 0 | 0 | 0 | 0 |  |  | 21 | Dokumentace skutečného provedení
211 | D14c | 004 | Měření intenzity osvětlení |  | kus | 1 | 0 | 0 | 0 | 0 | 0 |  | 0 |  | 0 | 0 | 0 | 0 | 0 | 0 | 0 | D14c | 0 | 0 | 0 | 21 | 0 | 0 | 1 |  |  |  | 0 | 0 | 0 | HZS_ | D14c_9_ | D14c_ | 0 | 0 | 0 | 0 | 0 | 0 | 0 |  |  | 21 | Měření intenzity osvětlení
212 | D14c | 005 | Zrušení stávajícího patrového rozvaděče R4P a R4L, vč. stavebního zapravení |  | soubor | 2 | 0 | 0 | 0 | 0 | 0 |  | 0 |  | 0 | 0 | 0 | 0 | 0 | 0 | 0 | D14c | 0 | 0 | 0 | 21 | 0 | 0 | 1 |  |  |  | 0 | 0 | 0 | HZS_ | D14c_9_ | D14c_ | 0 | 0 | 0 | 0 | 0 | 0 | 0 |  |  | 21 | Zrušení stávajícího patrového rozvaděče R4P a R4L, vč. stavebního zapravení
213 | D14c | 006 | Ekologická likvidace odpadu |  | blok | 1 | 0 | 0 | 0 | 0 | 0 |  | 0 |  | 0 | 0 | 0 | 0 | 0 | 0 | 0 | D14c | 0 | 0 | 0 | 21 | 0 | 0 | 1 |  |  |  | 0 | 0 | 0 | HZS_ | D14c_9_ | D14c_ | 0 | 0 | 0 | 0 | 0 | 0 | 0 |  |  | 21 | Ekologická likvidace odpadu
214 | D14c | 007 | Koordinace s dodavateli |  | hod | 4 | 0 | 0 | 0 | 0 | 0 |  | 0 |  | 0 | 0 | 0 | 0 | 0 | 0 | 0 | D14c | 0 | 0 | 0 | 21 | 0 | 0 | 1 |  |  |  | 0 | 0 | 0 | HZS_ | D14c_9_ | D14c_ | 0 | 0 | 0 | 0 | 0 | 0 | 0 |  |  | 21 | Koordinace s dodavateli
215 | D14c | 009 | Koordinace přípravy kabelových tras vč. mat. |  | hod | 40 | 0 | 0 | 0 | 0 | 0 |  | 0 |  | 0 | 0 | 0 | 0 | 0 | 0 | 0 | D14c | 0 | 0 | 0 | 21 | 0 | 0 | 1 |  |  |  | 0 | 0 | 0 | HZS_ | D14c_9_ | D14c_ | 0 | 0 | 0 | 0 | 0 | 0 | 0 |  |  | 21 | Koordinace přípravy kabelových tras vč. mat.
|  |  | 4 | koordinace - příprava |  | 4
|  |  | 36 | koordinace - ostatní práce a demontáže stáv. elektroinstalace a koncových prvků |  | 36
216 | D14c | 012 | Koordinace rozvodů termokamerou |  | kus | 1 | 0 | 0 | 0 | 0 | 0 |  | 0 |  | 0 | 0 | 0 | 0 | 0 | 0 | 0 | D14c | 0 | 0 | 0 | 21 | 0 | 0 | 1 |  |  |  | 0 | 0 | 0 | HZS_ | D14c_9_ | D14c_ | 0 | 0 | 0 | 0 | 0 | 0 | 0 |  |  | 21 | Koordinace rozvodů termokamerou
217 | D14c | 014 | Kontrola rozvodů orgánem státní správy |  | kus | 1 | 0 | 0 | 0 | 0 | 0 |  | 0 |  | 0 | 0 | 0 | 0 | 0 | 0 | 0 | D14c | 0 | 0 | 0 | 21 | 0 | 0 | 1 |  |  |  | 0 | 0 | 0 | HZS_ | D14c_9_ | D14c_ | 0 | 0 | 0 | 0 | 0 | 0 | 0 |  |  | 21 | Kontrola rozvodů orgánem státní správy
218 | D14c | 020 | Kontrola rozvodů orgánem státní správy - TIČR |  | blok | 1 | 0 | 0 | 0 | 0 | 0 |  | 0 |  | 0 | 0 | 0 | 0 | 0 | 0 | 0 | D14c | 0 | 0 | 0 | 21 | 0 | 0 | 1 |  |  |  | 0 | 0 | 0 | HZS_ | D14c_9_ | D14c_ | 0 | 0 | 0 | 0 | 0 | 0 | 0 |  |  | 21 | Kontrola rozvodů orgánem státní správy - TIČR
| D14c | M21 | Elektromontáže |  |  |  |  | 0 |  |  | 1.0963 | [10 empty] | D14c | [7 empty] | 0 | 0 | 0
219 | D14c | 210201521R00 | Svítidlo LED technické stropní přisazené |  | kus | 4 | 0 | 0 | 0 | 0 | 0 | RTS II / 2024 | 0 |  | 0 | 0 | 0 | 0 | 0 | 0 | 0 | D14c | 0 | 0 | 0 | 21 | 0 | 0 | 2 |  |  |  | 0 | 0 | 0 | M21_ | D14c_9_ | D14c_ | 0 | 0 | 0 | 0 | 0 | 0 | 0 |  |  | 21 | Svítidlo LED technické stropní přisazené
|  |  |  | D.1.1.A-06, pol.č. SV4: |  | 0
|  |  | 4.00000 | světlo NO - chodba: 4 |  | 4
220 | D14c | M21SV4 | Nouzové LED svítidlo vestavné do podhledu, 3 W, 24 VDC, pro centrální baterii, vč. piktogramu |  | kus | 4 | 0 | 0 | 0 | 0 | 0 |  | 0 |  | 0 | 0 | 0 | 0 | 0 | 0 | 0 | D14c | 0 | 0 | 0 | 21 | 0 | 0 | 1 |  |  |  | 0 | 0 | 0 | M21_ | D14c_9_ | D14c_ | 0 | 0 | 0 | 0 | 0 | 0 | 0 |  |  | 21 | Nouzové LED svítidlo vestavné do podhledu, 3 W, 24 VDC, pro centrální baterii, vč. piktogramu
|  |  | 4.00000 | D.1.1.A-05, pol.č. SV4: |  | 4
221 | D14c | 210010003R00 | Trubka ohebná pod omítku, vnější průměr 25 mm |  | m | 50 | 0 | 0 | 0 | 0 | 0 | RTS II / 2024 | 0 |  | 0 | 0 | 0 | 0 | 0 | 0 | 0 | D14c | 0 | 0 | 0 | 21 | 0 | 0 | 2 |  |  |  | 0 | 0 | 0 | M21_ | D14c_9_ | D14c_ | 0 | 0 | 0 | 0 | 0 | 0 | 0 |  |  | 21 | Trubka ohebná pod omítku, vnější průměr 25 mm
222 | D14c | 3457115963R | Trubka elektroinstalační ohebná Monoflex 1416E |  | m | 60 | 0 | 0 | 5e-05 | 0 | 0.003 |  | 0 |  | 0 | 0 | 0 | 0 | 0 | 0 | 0 | D14c | 0 | 0 | 0 | 21 | 0 | 0 | 1 |  |  |  | 0 | 0 | 0 | M21_ | D14c_9_ | D14c_ | 0 | 0 | 0 | 0.003 | 0 | 0 | 0 |  |  | 21 | Trubka elektroinstalační ohebná Monoflex 1416E
223 | D14c | 210201531R00 | Zapojení LED podsvícení zrcadla |  | kus | 24 | 0 | 0 | 0 | 0 | 0 | RTS II / 2024 | 0 |  | 0 | 0 | 0 | 0 | 0 | 0 | 0 | D14c | 0 | 0 | 0 | 21 | 0 | 0 | 2 |  |  |  | 0 | 0 | 0 | M21_ | D14c_9_ | D14c_ | 0 | 0 | 0 | 0 | 0 | 0 | 0 |  |  | 21 | Zapojení LED podsvícení zrcadla
|  |  | 24.00000 | zapojení osvětleného zrcadla v koupelně: 1*24 |  | 24
224 | D14c | 210010105R00 | Lišta elektroinstalační PVC š.do 40 mm,šroubováním |  | m | 159 | 0 | 0 | 0 | 0 | 0 | RTS II / 2024 | 0 |  | 0 | 0 | 0 | 0 | 0 | 0 | 0 | D14c | 0 | 0 | 0 | 21 | 0 | 0 | 2 |  |  |  | 0 | 0 | 0 | M21_ | D14c_9_ | D14c_ | 0 | 0 | 0 | 0 | 0 | 0 | 0 |  |  | 21 | Lišta elektroinstalační PVC š.do 40 mm,šroubováním
225 | D14c | 34572172 | Lišta hranatá LHD 20 x 20 mm, délka 2 m |  | m | 92 | 0 | 0 | 0.00015 | 0 | 0.0138 | RTS II / 2024 | 0 |  | 0 | 0 | 0 | 0 | 0 | 0 | 0 | D14c | 0 | 0 | 0 | 21 | 0 | 0 | 1 |  |  |  | 0 | 0 | 0 | M21_ | D14c_9_ | D14c_ | 0 | 0 | 0 | 0.0138 | 0 | 0 | 0 |  |  | 21 | Lišta hranatá LHD 20 x 20 mm, délka 2 m
226 | D14c | 34572176 | Lišta hranatá LHD 40 x 20 mm, délka 2 m |  | m | 76 | 0 | 0 | 0.00023 | 0 | 0.01748 | RTS II / 2024 | 0 |  | 0 | 0 | 0 | 0 | 0 | 0 | 0 | D14c | 0 | 0 | 0 | 21 | 0 | 0 | 1 |  |  |  | 0 | 0 | 0 | M21_ | D14c_9_ | D14c_ | 0 | 0 | 0 | 0.01748 | 0 | 0 | 0 |  |  | 21 | Lišta hranatá LHD 40 x 20 mm, délka 2 m
227 | D14c | 210010320R00 | Krabice přístrojová KP, se zapojením, kruhová |  | kus | 313 | 0 | 0 | 0 | 0 | 0 | RTS II / 2024 | 0 |  | 0 | 0 | 0 | 0 | 0 | 0 | 0 | D14c | 0 | 0 | 0 | 21 | 0 | 0 | 2 |  |  |  | 0 | 0 | 0 | M21_ | D14c_9_ | D14c_ | 0 | 0 | 0 | 0 | 0 | 0 | 0 |  |  | 21 | Krabice přístrojová KP, se zapojením, kruhová
228 | D14c | 345715165 | Krabice přístrojová hluboká KPR 68 |  | kus | 313 | 0 | 0 | 4e-05 | 0 | 0.01252 | RTS II / 2024 | 0 |  | 0 | 0 | 0 | 0 | 0 | 0 | 0 | D14c | 0 | 0 | 0 | 21 | 0 | 0 | 1 |  |  |  | 0 | 0 | 0 | M21_ | D14c_9_ | D14c_ | 0 | 0 | 0 | 0.01252 | 0 | 0 | 0 |  |  | 21 | Krabice přístrojová hluboká KPR 68
229 | D14c | 210010321R00 | Krabice univerzální KU a odbočná KO se zapoj.,kruh |  | kus | 144 | 0 | 0 | 0 | 0 | 0 | RTS II / 2024 | 0 |  | 0 | 0 | 0 | 0 | 0 | 0 | 0 | D14c | 0 | 0 | 0 | 21 | 0 | 0 | 2 |  |  |  | 0 | 0 | 0 | M21_ | D14c_9_ | D14c_ | 0 | 0 | 0 | 0 | 0 | 0 | 0 |  |  | 21 | Krabice univerzální KU a odbočná KO se zapoj.,kruh
230 | D14c | 345704420000 | Krabice rozvodná kruhová KR 97/5 |  | kus | 96 | 0 | 0 | 0 | 0 | 0 | RTS II / 2024 | 0 |  | 0 | 0 | 0 | 0 | 0 | 0 | 0 | D14c | 0 | 0 | 0 | 21 | 0 | 0 | 1 |  |  |  | 0 | 0 | 0 | M21_ | D14c_9_ | D14c_ | 0 | 0 | 0 | 0 | 0 | 0 | 0 |  |  | 21 | Krabice rozvodná kruhová KR 97/5
231 | D14c | 34571523 | Krabice přístrojová odbočná kruhová z PH KO 97/5 |  | kus | 48 | 0 | 0 | 3e-05 | 0 | 0.00144 | RTS II / 2024 | 0 |  | 0 | 0 | 0 | 0 | 0 | 0 | 0 | D14c | 0 | 0 | 0 | 21 | 0 | 0 | 1 |  |  |  | 0 | 0 | 0 | M21_ | D14c_9_ | D14c_ | 0 | 0 | 0 | 0.00144 | 0 | 0 | 0 |  |  | 21 | Krabice přístrojová odbočná kruhová z PH KO 97/5
232 | D14c | 210010323R00 | Krabice odbočná KO, se zapojením, čtvercová |  | kus | 28 | 0 | 0 | 0 | 0 | 0 | RTS II / 2024 | 0 |  | 0 | 0 | 0 | 0 | 0 | 0 | 0 | D14c | 0 | 0 | 0 | 21 | 0 | 0 | 2 |  |  |  | 0 | 0 | 0 | M21_ | D14c_9_ | D14c_ | 0 | 0 | 0 | 0 | 0 | 0 | 0 |  |  | 21 | Krabice odbočná KO, se zapojením, čtvercová
233 | D14c | 34571512 | Krabice přístrojová čtvercová KP 67 x 67 mm |  | kus | 28 | 0 | 0 | 2e-05 | 0 | 0.00056 | RTS II / 2024 | 0 |  | 0 | 0 | 0 | 0 | 0 | 0 | 0 | D14c | 0 | 0 | 0 | 21 | 0 | 0 | 1 |  |  |  | 0 | 0 | 0 | M21_ | D14c_9_ | D14c_ | 0 | 0 | 0 | 0.00056 | 0 | 0 | 0 |  |  | 21 | Krabice přístrojová čtvercová KP 67 x 67 mm
234 | D14c | 210110055R00 | Ovladač zapuštěný, řazení 1/0 |  | kus | 24 | 0 | 0 | 0 | 0 | 0 | RTS II / 2024 | 0 |  | 0 | 0 | 0 | 0 | 0 | 0 | 0 | D14c | 0 | 0 | 0 | 21 | 0 | 0 | 2 |  |  |  | 0 | 0 | 0 | M21_ | D14c_9_ | D14c_ | 0 | 0 | 0 | 0 | 0 | 0 | 0 |  |  | 21 | Ovladač zapuštěný, řazení 1/0
235 | D14c | 34535440 | Přístroj spínače jednopólového, řazení 1, 1So 3559-A01345 |  | kus | 24 | 0 | 0 | 5e-05 | 0 | 0.0012 | RTS II / 2024 | 0 |  | 0 | 0 | 0 | 0 | 0 | 0 | 0 | D14c | 0 | 0 | 0 | 21 | 0 | 0 | 1 |  |  |  | 0 | 0 | 0 | M21_ | D14c_9_ | D14c_ | 0 | 0 | 0 | 0.0012 | 0 | 0 | 0 |  |  | 21 | Přístroj spínače jednopólového, řazení 1, 1So 3559-A01345
236 | D14c | 210100001R00 | Ukončení vodičů v rozvaděči + zapojení do 2,5 mm2 |  | kus | 150 | 0 | 0 | 0 | 0 | 0 | RTS II / 2024 | 0 |  | 0 | 0 | 0 | 0 | 0 | 0 | 0 | D14c | 0 | 0 | 0 | 21 | 0 | 0 | 2 |  |  |  | 0 | 0 | 0 | M21_ | D14c_9_ | D14c_ | 0 | 0 | 0 | 0 | 0 | 0 | 0 |  |  | 21 | Ukončení vodičů v rozvaděči + zapojení do 2,5 mm2
237 | D14c | 210100002R00 | Ukončení vodičů v rozvaděči + zapojení do 6 mm2 |  | kus | 50 | 0 | 0 | 0 | 0 | 0 | RTS II / 2024 | 0 |  | 0 | 0 | 0 | 0 | 0 | 0 | 0 | D14c | 0 | 0 | 0 | 21 | 0 | 0 | 2 |  |  |  | 0 | 0 | 0 | M21_ | D14c_9_ | D14c_ | 0 | 0 | 0 | 0 | 0 | 0 | 0 |  |  | 21 | Ukončení vodičů v rozvaděči + zapojení do 6 mm2
238 | D14c | 210110043R00 | Spínač zapuštěný seriový, řazení 5 |  | kus | 24 | 0 | 0 | 0 | 0 | 0 | RTS II / 2024 | 0 |  | 0 | 0 | 0 | 0 | 0 | 0 | 0 | D14c | 0 | 0 | 0 | 21 | 0 | 0 | 2 |  |  |  | 0 | 0 | 0 | M21_ | D14c_9_ | D14c_ | 0 | 0 | 0 | 0 | 0 | 0 | 0 |  |  | 21 | Spínač zapuštěný seriový, řazení 5
239 | D14c | 34535454 | Přístroj přepínače střídavého dvojitého, řazení 6+6 3559-A52345 |  | kus | 24 | 0 | 0 | 6e-05 | 0 | 0.00144 | RTS II / 2024 | 0 |  | 0 | 0 | 0 | 0 | 0 | 0 | 0 | D14c | 0 | 0 | 0 | 21 | 0 | 0 | 1 |  |  |  | 0 | 0 | 0 | M21_ | D14c_9_ | D14c_ | 0 | 0 | 0 | 0.00144 | 0 | 0 | 0 |  |  | 21 | Přístroj přepínače střídavého dvojitého, řazení 6+6 3559-A52345
240 | D14c | 210110041R00 | Spínač zapuštěný jednopólový, řazení 1 |  | kus | 53 | 0 | 0 | 0 | 0 | 0 | RTS II / 2024 | 0 |  | 0 | 0 | 0 | 0 | 0 | 0 | 0 | D14c | 0 | 0 | 0 | 21 | 0 | 0 | 2 |  |  |  | 0 | 0 | 0 | M21_ | D14c_9_ | D14c_ | 0 | 0 | 0 | 0 | 0 | 0 | 0 |  |  | 21 | Spínač zapuštěný jednopólový, řazení 1
241 | D14c | 34535400 | Přístroj spínače jednopólového, řazení 1, 1So 3558-A01340 |  | kus | 53 | 0 | 0 | 1e-05 | 0 | 0.00053 | RTS II / 2024 | 0 |  | 0 | 0 | 0 | 0 | 0 | 0 | 0 | D14c | 0 | 0 | 0 | 21 | 0 | 0 | 1 |  |  |  | 0 | 0 | 0 | M21_ | D14c_9_ | D14c_ | 0 | 0 | 0 | 0.00053 | 0 | 0 | 0 |  |  | 21 | Přístroj spínače jednopólového, řazení 1, 1So 3558-A01340
242 | D14c | 210111012R00 | Zásuvka domovní zapuštěná - 2P+PE, průběž.zapojení |  | kus | 100 | 0 | 0 | 0 | 0 | 0 | RTS II / 2024 | 0 |  | 0 | 0 | 0 | 0 | 0 | 0 | 0 | D14c | 0 | 0 | 0 | 21 | 0 | 0 | 2 |  |  |  | 0 | 0 | 0 | M21_ | D14c_9_ | D14c_ | 0 | 0 | 0 | 0 | 0 | 0 | 0 |  |  | 21 | Zásuvka domovní zapuštěná - 2P+PE, průběž.zapojení
243 | D14c | 34551610 | Zásuvka jednonásobná s ochranným kolíkem 5518A-A2349 |  | kus | 100 | 0 | 0 | 1e-05 | 0 | 0.001 | RTS II / 2024 | 0 |  | 0 | 0 | 0 | 0 | 0 | 0 | 0 | D14c | 0 | 0 | 0 | 21 | 0 | 0 | 1 |  |  |  | 0 | 0 | 0 | M21_ | D14c_9_ | D14c_ | 0 | 0 | 0 | 0.001 | 0 | 0 | 0 |  |  | 21 | Zásuvka jednonásobná s ochranným kolíkem 5518A-A2349
244 | D14c | 210111013R00 | Zásuvka s přepěťovou ochranou - provedení 2P+PE |  | kus | 50 | 0 | 0 | 0 | 0 | 0 | RTS II / 2024 | 0 |  | 0 | 0 | 0 | 0 | 0 | 0 | 0 | D14c | 0 | 0 | 0 | 21 | 0 | 0 | 2 |  |  |  | 0 | 0 | 0 | M21_ | D14c_9_ | D14c_ | 0 | 0 | 0 | 0 | 0 | 0 | 0 |  |  | 21 | Zásuvka s přepěťovou ochranou - provedení 2P+PE
245 | D14c | 34551620 | Zásuvka dvojnásobná s ochrannými kolíky, s clonkami 5512A-2359 |  | kus | 2 | 0 | 0 | 1e-05 | 0 | 2e-05 | RTS II / 2024 | 0 |  | 0 | 0 | 0 | 0 | 0 | 0 | 0 | D14c | 0 | 0 | 0 | 21 | 0 | 0 | 1 |  |  |  | 0 | 0 | 0 | M21_ | D14c_9_ | D14c_ | 0 | 0 | 0 | 2e-05 | 0 | 0 | 0 |  |  | 21 | Zásuvka dvojnásobná s ochrannými kolíky, s clonkami 5512A-2359
246 | D14c | 34551633 | Zásuvka jednonásobná s clonkami, s ochranou před přepětím, bezšroubové svorky 5599A-A02357 |  | kus | 48 | 0 | 0 | 1e-05 | 0 | 0.00048 | RTS II / 2024 | 0 |  | 0 | 0 | 0 | 0 | 0 | 0 | 0 | D14c | 0 | 0 | 0 | 21 | 0 | 0 | 1 |  |  |  | 0 | 0 | 0 | M21_ | D14c_9_ | D14c_ | 0 | 0 | 0 | 0.00048 | 0 | 0 | 0 |  |  | 21 | Zásuvka jednonásobná s clonkami, s ochranou před přepětím, bezšroubové svorky 5599A-A02357
247 | D14c | 210111014R00 | Zásuvka domovní zapuštěná - provedení 2x (2P+PE) |  | kus | 4 | 0 | 0 | 0 | 0 | 0 | RTS II / 2024 | 0 |  | 0 | 0 | 0 | 0 | 0 | 0 | 0 | D14c | 0 | 0 | 0 | 21 | 0 | 0 | 2 |  |  |  | 0 | 0 | 0 | M21_ | D14c_9_ | D14c_ | 0 | 0 | 0 | 0 | 0 | 0 | 0 |  |  | 21 | Zásuvka domovní zapuštěná - provedení 2x (2P+PE)
248 | D14c | 34551365 | Zásuvka dvojnásobná chráněná, 81x81 mm, 5512-2249 |  | kus | 4 | 0 | 0 | 0.00012 | 0 | 0.00048 | RTS II / 2024 | 0 |  | 0 | 0 | 0 | 0 | 0 | 0 | 0 | D14c | 0 | 0 | 0 | 21 | 0 | 0 | 1 |  |  |  | 0 | 0 | 0 | M21_ | D14c_9_ | D14c_ | 0 | 0 | 0 | 0.00048 | 0 | 0 | 0 |  |  | 21 | Zásuvka dvojnásobná chráněná, 81x81 mm, 5512-2249
249 | D14c | 210190051R00 | Montáž rozvaděče skříň.,1 pole dělených do 200 kg |  | kus | 1 | 0 | 0 | 0 | 0 | 0 | RTS II / 2024 | 0 |  | 0 | 0 | 0 | 0 | 0 | 0 | 0 | D14c | 0 | 0 | 0 | 21 | 0 | 0 | 2 |  |  |  | 0 | 0 | 0 | M21_ | D14c_9_ | D14c_ | 0 | 0 | 0 | 0 | 0 | 0 | 0 |  |  | 21 | Montáž rozvaděče skříň.,1 pole dělených do 200 kg
250 | D14c | 35714 PC | Rozvaděč R40P |  | kus | 1 | 0 | 0 | 0 | 0 | 0 |  | 0 |  | 0 | 0 | 0 | 0 | 0 | 0 | 0 | D14c | 0 | 0 | 0 | 21 | 0 | 0 | 1 |  |  |  | 0 | 0 | 0 | M21_ | D14c_9_ | D14c_ | 0 | 0 | 0 | 0 | 0 | 0 | 0 |  |  | 21 | Rozvaděč R40P
251 | D14c | 210190001R00 | Montáž celoplechových rozvodnic do váhy 20 kg |  | kus | 25 | 0 | 0 | 0 | 0 | 0 | RTS II / 2024 | 0 |  | 0 | 0 | 0 | 0 | 0 | 0 | 0 | D14c | 0 | 0 | 0 | 21 | 0 | 0 | 2 |  |  |  | 0 | 0 | 0 | M21_ | D14c_9_ | D14c_ | 0 | 0 | 0 | 0 | 0 | 0 | 0 |  |  | 21 | Montáž celoplechových rozvodnic do váhy 20 kg
252 | D14c | 35713 PC | Rozvodnice RJ, Rkuch, rozvodnice nástěnná, neprůhledné dveře, 1 řada, šířka 14 modulárních jednotek |  | kus | 25 | 0 | 0 | 0 | 0 | 0 |  | 0 |  | 0 | 0 | 0 | 0 | 0 | 0 | 0 | D14c | 0 | 0 | 0 | 21 | 0 | 0 | 1 |  |  |  | 0 | 0 | 0 | M21_ | D14c_9_ | D14c_ | 0 | 0 | 0 | 0 | 0 | 0 | 0 |  |  | 21 | Rozvodnice RJ, Rkuch, rozvodnice nástěnná, neprůhledné dveře, 1 řada, šířka 14 modulárních jednotek
|  |  | 24.00000 | ubytovací jednotky: |  | 24
|  |  | 1.00000 | kuchyňka 403: |  | 1
253 | D14c | 210201526R00 | Svítidlo LED technické stropní vestavné |  | kus | 11 | 0 | 0 | 0 | 0 | 0 | RTS II / 2024 | 0 |  | 0 | 0 | 0 | 0 | 0 | 0 | 0 | D14c | 0 | 0 | 0 | 21 | 0 | 0 | 2 |  |  |  | 0 | 0 | 0 | M21_ | D14c_9_ | D14c_ | 0 | 0 | 0 | 0 | 0 | 0 | 0 |  |  | 21 | Svítidlo LED technické stropní vestavné
|  |  | 11 | centrální chodba |  | 11
254 | D14c | M21SV3 | Svítidlo LED podhledový panel 50 W, 600x600 mm, IP40, zapuštěná montáž do kazetového podhledu |  | kus | 11 | 0 | 0 | 0 | 0 | 0 |  | 0 |  | 0 | 0 | 0 | 0 | 0 | 0 | 0 | D14c | 0 | 0 | 0 | 21 | 0 | 0 | 1 |  |  |  | 0 | 0 | 0 | M21_ | D14c_9_ | D14c_ | 0 | 0 | 0 | 0 | 0 | 0 | 0 |  |  | 21 | Svítidlo LED podhledový panel 50 W, 600x600 mm, IP40, zapuštěná montáž do kazetového podhledu
|  |  | 11.00000 | D.1.1.A-05, pol.č. SV3: |  | 11
255 | D14c | 210201511R00 | Svítidlo LED bytové stropní přisazené |  | kus | 29 | 0 | 0 | 0 | 0 | 0 | RTS II / 2024 | 0 |  | 0 | 0 | 0 | 0 | 0 | 0 | 0 | D14c | 0 | 0 | 0 | 21 | 0 | 0 | 2 |  |  |  | 0 | 0 | 0 | M21_ | D14c_9_ | D14c_ | 0 | 0 | 0 | 0 | 0 | 0 | 0 |  |  | 21 | Svítidlo LED bytové stropní přisazené
|  |  | 24 | ubytovací jednotky |  | 24
|  |  | 1 | kuchyňka |  | 1
|  |  | 1 | úklidová komora |  | 1
|  |  | 1 | sklad za úklidovou komorou |  | 1
|  |  | 1+1 | klubovny |  | 2
256 | D14c | 34814160R | Svítidlo stropní interiérové přisazené, kruhové, LED |  | kus | 29 | 0 | 0 | 0.0023 | 0 | 0.0667 | RTS II / 2024 | 0 |  | 0 | 0 | 0 | 0 | 0 | 0 | 0 | D14c | 0 | 0 | 0 | 21 | 0 | 0 | 1 |  |  |  | 0 | 0 | 0 | M21_ | D14c_9_ | D14c_ | 0 | 0 | 0 | 0.0667 | 0 | 0 | 0 |  |  | 21 | Svítidlo stropní interiérové přisazené, kruhové, LED
|  |  | 29 |  |  | 29
257 | D14c | 650101711R00 | Montáž bodového svítidla stropního vestavného |  | kus | 96 | 0 | 0 | 0 | 0 | 0 | RTS II / 2024 | 0 |  | 0 | 0 | 0 | 0 | 0 | 0 | 0 | D14c | 0 | 0 | 0 | 21 | 0 | 0 | 2 |  |  |  | 0 | 0 | 0 | M21_ | D14c_9_ | D14c_ | 0 | 0 | 0 | 0 | 0 | 0 | 0 |  |  | 21 | Montáž bodového svítidla stropního vestavného
258 | D14c | 348360101R | Svítidlo LED, interiérové koupelnové, IP23, zapuštěné do podhledu, dle návrhu interiáru - standard 6,8 W, průměr 84 mm |  | kus | 96 | 0 | 0 | 0 | 0 | 0 |  | 0 |  | 0 | 0 | 0 | 0 | 0 | 0 | 0 | D14c | 0 | 0 | 0 | 21 | 0 | 0 | 1 |  |  |  | 0 | 0 | 0 | M21_ | D14c_9_ | D14c_ | 0 | 0 | 0 | 0 | 0 | 0 | 0 |  |  | 21 | Svítidlo LED, interiérové koupelnové, IP23, zapuštěné do podhledu, dle návrhu interiáru - standard 6,8 W, průměr 84 mm
|  |  | 96.00000 | D.1.1.A-06, pol.č. SV1, podhledové: 4*24 |  | 96
259 | D14c | 210810017R00 | Kabel CYKY-m 750 V 5 žil,4 až 25 mm2,volně uložený |  | m | 5 | 0 | 0 | 0 | 0 | 0 | RTS II / 2024 | 0 |  | 0 | 0 | 0 | 0 | 0 | 0 | 0 | D14c | 0 | 0 | 0 | 21 | 0 | 0 | 2 |  |  |  | 0 | 0 | 0 | M21_ | D14c_9_ | D14c_ | 0 | 0 | 0 | 0 | 0 | 0 | 0 |  |  | 21 | Kabel CYKY-m 750 V 5 žil,4 až 25 mm2,volně uložený
260 | D14c | 210810045R00 | Kabel CYKY-m 750 V 3 x 1,5 mm2 pevně uložený |  | m | 1600 | 0 | 0 | 0 | 0 | 0 | RTS II / 2024 | 0 |  | 0 | 0 | 0 | 0 | 0 | 0 | 0 | D14c | 0 | 0 | 0 | 21 | 0 | 0 | 2 |  |  |  | 0 | 0 | 0 | M21_ | D14c_9_ | D14c_ | 0 | 0 | 0 | 0 | 0 | 0 | 0 |  |  | 21 | Kabel CYKY-m 750 V 3 x 1,5 mm2 pevně uložený
261 | D14c | 210810046R00 | Kabel CYKY-m 750 V 3 x 2,5 mm2 pevně uložený |  | m | 1100 | 0 | 0 | 0 | 0 | 0 | RTS II / 2024 | 0 |  | 0 | 0 | 0 | 0 | 0 | 0 | 0 | D14c | 0 | 0 | 0 | 21 | 0 | 0 | 2 |  |  |  | 0 | 0 | 0 | M21_ | D14c_9_ | D14c_ | 0 | 0 | 0 | 0 | 0 | 0 | 0 |  |  | 21 | Kabel CYKY-m 750 V 3 x 2,5 mm2 pevně uložený
262 | D14c | 210810056R00 | Kabel CYKY-m 750 V 5 x 2,5 mm2 pevně uložený |  | m | 10 | 0 | 0 | 0 | 0 | 0 | RTS II / 2024 | 0 |  | 0 | 0 | 0 | 0 | 0 | 0 | 0 | D14c | 0 | 0 | 0 | 21 | 0 | 0 | 2 |  |  |  | 0 | 0 | 0 | M21_ | D14c_9_ | D14c_ | 0 | 0 | 0 | 0 | 0 | 0 | 0 |  |  | 21 | Kabel CYKY-m 750 V 5 x 2,5 mm2 pevně uložený
263 | D14c | 210810057R00 | Kabel CYKY-m 750 V 5 žil 4 až 16 mm pevně uložený |  | m | 310 | 0 | 0 | 0 | 0 | 0 | RTS II / 2024 | 0 |  | 0 | 0 | 0 | 0 | 0 | 0 | 0 | D14c | 0 | 0 | 0 | 21 | 0 | 0 | 2 |  |  |  | 0 | 0 | 0 | M21_ | D14c_9_ | D14c_ | 0 | 0 | 0 | 0 | 0 | 0 | 0 |  |  | 21 | Kabel CYKY-m 750 V 5 žil 4 až 16 mm pevně uložený
264 | D14c | 34111030 | Kabel silový s Cu jádrem 750 V CYKY 3 x 1,5 mm2 |  | m | 1750 | 0 | 0 | 0.00015 | 0 | 0.2625 | RTS II / 2024 | 0 |  | 0 | 0 | 0 | 0 | 0 | 0 | 0 | D14c | 0 | 0 | 0 | 21 | 0 | 0 | 1 |  |  |  | 0 | 0 | 0 | M21_ | D14c_9_ | D14c_ | 0 | 0 | 0 | 0.2625 | 0 | 0 | 0 |  |  | 21 | Kabel silový s Cu jádrem 750 V CYKY 3 x 1,5 mm2
265 | D14c | 34111036 | Kabel silový s Cu jádrem 750 V CYKY 3 x 2,5 mm2 |  | m | 1200 | 0 | 0 | 0.0002 | 0 | 0.24 | RTS II / 2024 | 0 |  | 0 | 0 | 0 | 0 | 0 | 0 | 0 | D14c | 0 | 0 | 0 | 21 | 0 | 0 | 1 |  |  |  | 0 | 0 | 0 | M21_ | D14c_9_ | D14c_ | 0 | 0 | 0 | 0.24 | 0 | 0 | 0 |  |  | 21 | Kabel silový s Cu jádrem 750 V CYKY 3 x 2,5 mm2
266 | D14c | 34111094 | Kabel silový s Cu jádrem 750 V CYKY 5 x 2,5 mm2 |  | m | 15 | 0 | 0 | 0.0003 | 0 | 0.0045 | RTS II / 2024 | 0 |  | 0 | 0 | 0 | 0 | 0 | 0 | 0 | D14c | 0 | 0 | 0 | 21 | 0 | 0 | 1 |  |  |  | 0 | 0 | 0 | M21_ | D14c_9_ | D14c_ | 0 | 0 | 0 | 0.0045 | 0 | 0 | 0 |  |  | 21 | Kabel silový s Cu jádrem 750 V CYKY 5 x 2,5 mm2
267 | D14c | 34111098 | Kabel silový s Cu jádrem 750 V CYKY 5 x 4 mm2 |  | m | 370 | 0 | 0 | 0.00041 | 0 | 0.1517 | RTS II / 2024 | 0 |  | 0 | 0 | 0 | 0 | 0 | 0 | 0 | D14c | 0 | 0 | 0 | 21 | 0 | 0 | 1 |  |  |  | 0 | 0 | 0 | M21_ | D14c_9_ | D14c_ | 0 | 0 | 0 | 0.1517 | 0 | 0 | 0 |  |  | 21 | Kabel silový s Cu jádrem 750 V CYKY 5 x 4 mm2
268 | D14c | 341116250 | Kabel silový s Cu jádrem 1 kV 1-CYKY 5 x 25 mm2 |  | m | 5 | 0 | 0 | 0.00196 | 0 | 0.0098 | RTS II / 2024 | 0 |  | 0 | 0 | 0 | 0 | 0 | 0 | 0 | D14c | 0 | 0 | 0 | 21 | 0 | 0 | 1 |  |  |  | 0 | 0 | 0 | M21_ | D14c_9_ | D14c_ | 0 | 0 | 0 | 0.0098 | 0 | 0 | 0 |  |  | 21 | Kabel silový s Cu jádrem 1 kV 1-CYKY 5 x 25 mm2
269 | D14c | 220264112R00 | Žlab drátěný přímý, včetně uchycení na stěnu, výšky 60 mm, šířky 100 mm, pr. drátu 3,9 mm, s integrovanou spojkou |  | m | 80 | 0 | 0 | 0.00103 | 0 | 0.0824 |  | 0 |  | 0 | 0 | 0 | 0 | 0 | 0 | 0 | D14c | 0 | 0 | 0 | 21 | 0 | 0 | 2 |  |  |  | 0 | 0 | 0 | M21_ | D14c_9_ | D14c_ | 0 | 0 | 0 | 0.0824 | 0 | 0 | 0 |  |  | 21 | Žlab drátěný přímý, včetně uchycení na stěnu, výšky 60 mm, šířky 100 mm, pr. drátu 3,9 mm, s integrovanou spojkou
270 | D14c | 5531300002 | Žlab kabelový drátěný DZI 60 x 100 BZNCR l = 3 m, s integrovanou spojkou |  | kus | 82 | 0 | 0 | 0.00237 | 0 | 0.19434 | RTS II / 2024 | 0 |  | 0 | 0 | 0 | 0 | 0 | 0 | 0 | D14c | 0 | 0 | 0 | 21 | 0 | 0 | 1 |  |  |  | 0 | 0 | 0 | M21_ | D14c_9_ | D14c_ | 0 | 0 | 0 | 0.19434 | 0 | 0 | 0 |  |  | 21 | Žlab kabelový drátěný DZI 60 x 100 BZNCR l = 3 m, s integrovanou spojkou
271 | D14c | 31179121 | Tyč závitová M3, DIN 975 pozinkovaná |  | m | 10 | 0 | 0 | 4e-05 | 0 | 0.0004 | RTS II / 2024 | 0 |  | 0 | 0 | 0 | 0 | 0 | 0 | 0 | D14c | 0 | 0 | 0 | 21 | 0 | 0 | 1 |  |  |  | 0 | 0 | 0 | M21_ | D14c_9_ | D14c_ | 0 | 0 | 0 | 0.0004 | 0 | 0 | 0 |  |  | 21 | Tyč závitová M3, DIN 975 pozinkovaná
272 | D14c | 35441935 | Svorka na potrubí ST 01 G 1/2" |  | kus | 120 | 0 | 0 | 0.00025 | 0 | 0.03 | RTS II / 2024 | 0 |  | 0 | 0 | 0 | 0 | 0 | 0 | 0 | D14c | 0 | 0 | 0 | 21 | 0 | 0 | 1 |  |  |  | 0 | 0 | 0 | M21_ | D14c_9_ | D14c_ | 0 | 0 | 0 | 0.03 | 0 | 0 | 0 |  |  | 21 | Svorka na potrubí ST 01 G 1/2"
273 | D14c | M21X1R | Hodiny interiérové digitální, oboustranné, s výškou číslic 100 mm, 4 segmentový displej, stropní závěs |  | kus | 1 | 0 | 0 | 0 | 0 | 0 | vlastní | 0 |  | 0 | 0 | 0 | 0 | 0 | 0 | 0 | D14c | 0 | 0 | 0 | 21 | 0 | 0 | 1 |  |  |  | 0 | 0 | 0 | M21_ | D14c_9_ | D14c_ | 0 | 0 | 0 | 0 | 0 | 0 | 0 |  |  | 21 | Hodiny interiérové digitální, oboustranné, s výškou číslic 100 mm, 4 segmentový displej, stropní závěs
|  |  | 1.00000 | D.1.1-09 - pol.č. X1: |  | 1
274 | D14c | 650801113R00 | Demontáž svítidla stropního přisazeného |  | kus | 7 | 0 | 0 | 0 | 0 | 0 | RTS II / 2024 | 0 |  | 0 | 0 | 0 | 0 | 0 | 0 | 0 | D14c | 0 | 0 | 0 | 21 | 0 | 0 | 2 |  |  |  | 0 | 0 | 0 | M21_ | D14c_9_ | D14c_ | 0 | 0 | 0 | 0 | 0 | 0 | 0 |  |  | 21 | Demontáž svítidla stropního přisazeného
|  |  | 3 | chodba 400.1 |  | 3
|  |  | 4 | chodba 400.3 |  | 4
275 | D14c | M21SV5 | Svítidlo chodba u schodiště - výměna, LES34S/840 PSU, W20L120, vč. montáže a zapojení |  | ks | 7 | 0 | 0 | 0 | 0 | 0 |  | 0 |  | 0 | 0 | 0 | 0 | 0 | 0 | 0 | D14c | 0 | 0 | 0 | 21 | 0 | 0 | 1 |  |  |  | 0 | 0 | 0 | M21_ | D14c_9_ | D14c_ | 0 | 0 | 0 | 0 | 0 | 0 | 0 |  |  | 21 | Svítidlo chodba u schodiště - výměna, LES34S/840 PSU, W20L120, vč. montáže a zapojení
|  |  | 4 | chodba 400.1 |  | 4
|  |  | 3 | chodba 400.3 |  | 3
| D14c | M65 | Elektroinstalace |  |  |  |  | 0 |  |  | 0.02241 | [10 empty] | D14c | [7 empty] | 0 | 0 | 0
276 | D14c | 650072621R00 | Montáž čidla pohybu stropního přisazeného |  | kus | 6 | 0 | 0 | 0 | 0 | 0 | RTS II / 2024 | 0 |  | 0 | 0 | 0 | 0 | 0 | 0 | 0 | D14c | 0 | 0 | 0 | 21 | 0 | 0 | 2 |  |  |  | 0 | 0 | 0 | M65_ | D14c_9_ | D14c_ | 0 | 0 | 0 | 0 | 0 | 0 | 0 |  |  | 21 | Montáž čidla pohybu stropního přisazeného
277 | D14c | 34531510R | Čidlo pohybu IR28B PROFI krytí IP20 stropní |  | kus | 6 | 0 | 0 | 1e-05 | 0 | 6e-05 |  | 0 |  | 0 | 0 | 0 | 0 | 0 | 0 | 0 | D14c | 0 | 0 | 0 | 21 | 0 | 0 | 1 |  |  |  | 0 | 0 | 0 | M65_ | D14c_9_ | D14c_ | 0 | 0 | 0 | 6e-05 | 0 | 0 | 0 |  |  | 21 | Čidlo pohybu IR28B PROFI krytí IP20 stropní
278 | D14c | 650111261R00 | Montáž vodiče ochranného pospojování volně |  | m | 340 | 0 | 0 | 0 | 0 | 0 | RTS II / 2024 | 0 |  | 0 | 0 | 0 | 0 | 0 | 0 | 0 | D14c | 0 | 0 | 0 | 21 | 0 | 0 | 2 |  |  |  | 0 | 0 | 0 | M65_ | D14c_9_ | D14c_ | 0 | 0 | 0 | 0 | 0 | 0 | 0 |  |  | 21 | Montáž vodiče ochranného pospojování volně
279 | D14c | 34142186 | Vodič pro pevné uložení CYA 4,00 mm2 zelený |  | m | 250 | 0 | 0 | 5e-05 | 0 | 0.0125 | RTS II / 2024 | 0 |  | 0 | 0 | 0 | 0 | 0 | 0 | 0 | D14c | 0 | 0 | 0 | 21 | 0 | 0 | 1 |  |  |  | 0 | 0 | 0 | M65_ | D14c_9_ | D14c_ | 0 | 0 | 0 | 0.0125 | 0 | 0 | 0 |  |  | 21 | Vodič pro pevné uložení CYA 4,00 mm2 zelený
280 | D14c | 34142187 | Vodič pro pevné uložení CYA 6,00 mm2 zelený |  | m | 100 | 0 | 0 | 7e-05 | 0 | 0.007 | RTS II / 2024 | 0 |  | 0 | 0 | 0 | 0 | 0 | 0 | 0 | D14c | 0 | 0 | 0 | 21 | 0 | 0 | 1 |  |  |  | 0 | 0 | 0 | M65_ | D14c_9_ | D14c_ | 0 | 0 | 0 | 0.007 | 0 | 0 | 0 |  |  | 21 | Vodič pro pevné uložení CYA 6,00 mm2 zelený
281 | D14c | 34142219 | Vodič pro pevné uložení CYA 16,0 mm2 zelený |  | m | 15 | 0 | 0 | 0.00019 | 0 | 0.00285 | RTS II / 2024 | 0 |  | 0 | 0 | 0 | 0 | 0 | 0 | 0 | D14c | 0 | 0 | 0 | 21 | 0 | 0 | 1 |  |  |  | 0 | 0 | 0 | M65_ | D14c_9_ | D14c_ | 0 | 0 | 0 | 0.00285 | 0 | 0 | 0 |  |  | 21 | Vodič pro pevné uložení CYA 16,0 mm2 zelený
282 | D14c | 650142113R00 | Ukončení kabelu smršťovací koncovkou 3 x 1,5 mm2 |  | kus | 110 | 0 | 0 | 0 | 0 | 0 | RTS II / 2024 | 0 |  | 0 | 0 | 0 | 0 | 0 | 0 | 0 | D14c | 0 | 0 | 0 | 21 | 0 | 0 | 2 |  |  |  | 0 | 0 | 0 | M65_ | D14c_9_ | D14c_ | 0 | 0 | 0 | 0 | 0 | 0 | 0 |  |  | 21 | Ukončení kabelu smršťovací koncovkou 3 x 1,5 mm2
283 | D14c | 650142117R00 | Ukončení kabelu smršťovací koncovkou 5 x 1,5 mm2 |  | kus | 50 | 0 | 0 | 0 | 0 | 0 | RTS II / 2024 | 0 |  | 0 | 0 | 0 | 0 | 0 | 0 | 0 | D14c | 0 | 0 | 0 | 21 | 0 | 0 | 2 |  |  |  | 0 | 0 | 0 | M65_ | D14c_9_ | D14c_ | 0 | 0 | 0 | 0 | 0 | 0 | 0 |  |  | 21 | Ukončení kabelu smršťovací koncovkou 5 x 1,5 mm2
284 | D14c | 650142519R00 | Ukončení kabelu smršť. koncovkou 5 x 25 mm2 |  | kus | 2 | 0 | 0 | 0 | 0 | 0 | RTS II / 2024 | 0 |  | 0 | 0 | 0 | 0 | 0 | 0 | 0 | D14c | 0 | 0 | 0 | 21 | 0 | 0 | 2 |  |  |  | 0 | 0 | 0 | M65_ | D14c_9_ | D14c_ | 0 | 0 | 0 | 0 | 0 | 0 | 0 |  |  | 21 | Ukončení kabelu smršť. koncovkou 5 x 25 mm2
| D14d |  | Datové rozvody, WIFI AP, IP kamery |  |  |  |  | 0 |  |  | 0
| D14d | M22 | Montáž sdělovací a zabezpečovací techniky |  |  |  |  | 0 |  |  | 0 | [10 empty] | D14d | [7 empty] | 0 | 0 | 0
285 | D14d | M2201R | RACK 19” 18U hl. 500 mm, nástěnný, skleněné dveře, odnímací boky, uzamykatelný |  | ks | 1 | 0 | 0 | 0 | 0 | 0 |  | 0 |  | 0 | 0 | 0 | 0 | 0 | 0 | 0 | D14d | 0 | 0 | 0 | 21 | 0 | 0 | 1 |  |  |  | 0 | 0 | 0 | M22_ | D14d_9_ | D14d_ | 0 | 0 | 0 | 0 | 0 | 0 | 0 |  |  | 21 | RACK 19” 18U hl. 500 mm, nástěnný, skleněné dveře, odnímací boky, uzamykatelný
286 | D14d | M2202R | Patch panel 19” 1U 24x RJ45 CAT 6 STP |  | ks | 1 | 0 | 0 | 0 | 0 | 0 |  | 0 |  | 0 | 0 | 0 | 0 | 0 | 0 | 0 | D14d | 0 | 0 | 0 | 21 | 0 | 0 | 1 |  |  |  | 0 | 0 | 0 | M22_ | D14d_9_ | D14d_ | 0 | 0 | 0 | 0 | 0 | 0 | 0 |  |  | 21 | Patch panel 19” 1U 24x RJ45 CAT 6 STP
287 | D14d | M2203R | Patch panel 19” 1U 24x RJ45 CAT 6 UTP |  | ks | 3 | 0 | 0 | 0 | 0 | 0 |  | 0 |  | 0 | 0 | 0 | 0 | 0 | 0 | 0 | D14d | 0 | 0 | 0 | 21 | 0 | 0 | 1 |  |  |  | 0 | 0 | 0 | M22_ | D14d_9_ | D14d_ | 0 | 0 | 0 | 0 | 0 | 0 | 0 |  |  | 21 | Patch panel 19” 1U 24x RJ45 CAT 6 UTP
288 | D14d | M2204R | Vyvazovací panel 19” 1U |  | ks | 4 | 0 | 0 | 0 | 0 | 0 |  | 0 |  | 0 | 0 | 0 | 0 | 0 | 0 | 0 | D14d | 0 | 0 | 0 | 21 | 0 | 0 | 1 |  |  |  | 0 | 0 | 0 | M22_ | D14d_9_ | D14d_ | 0 | 0 | 0 | 0 | 0 | 0 | 0 |  |  | 21 | Vyvazovací panel 19” 1U
289 | D14d | M2205R | Napájecí panel s přepěťovou ochranou 19” 1U |  | ks | 1 | 0 | 0 | 0 | 0 | 0 |  | 0 |  | 0 | 0 | 0 | 0 | 0 | 0 | 0 | D14d | 0 | 0 | 0 | 21 | 0 | 0 | 1 |  |  |  | 0 | 0 | 0 | M22_ | D14d_9_ | D14d_ | 0 | 0 | 0 | 0 | 0 | 0 | 0 |  |  | 21 | Napájecí panel s přepěťovou ochranou 19” 1U
290 | D14d | M2206R | Keystone 1x RJ45 dle typu společného rámečku se zásuvkami a vypínačem |  | ks | 52 | 0 | 0 | 0 | 0 | 0 |  | 0 |  | 0 | 0 | 0 | 0 | 0 | 0 | 0 | D14d | 0 | 0 | 0 | 21 | 0 | 0 | 1 |  |  |  | 0 | 0 | 0 | M22_ | D14d_9_ | D14d_ | 0 | 0 | 0 | 0 | 0 | 0 | 0 |  |  | 21 | Keystone 1x RJ45 dle typu společného rámečku se zásuvkami a vypínačem
291 | D14d | M22061R | Krytka datové zásuvky ABB Tango bílá + nosná maska jednoduchá |  | ks | 52 | 0 | 0 | 0 | 0 | 0 |  | 0 |  | 0 | 0 | 0 | 0 | 0 | 0 | 0 | D14d | 0 | 0 | 0 | 21 | 0 | 0 | 1 |  |  |  | 0 | 0 | 0 | M22_ | D14d_9_ | D14d_ | 0 | 0 | 0 | 0 | 0 | 0 | 0 |  |  | 21 | Krytka datové zásuvky ABB Tango bílá + nosná maska jednoduchá
292 | D14d | M2207R | Trubka ohebná 750N 20 mm |  | m | 400 | 0 | 0 | 0 | 0 | 0 |  | 0 |  | 0 | 0 | 0 | 0 | 0 | 0 | 0 | D14d | 0 | 0 | 0 | 21 | 0 | 0 | 1 |  |  |  | 0 | 0 | 0 | M22_ | D14d_9_ | D14d_ | 0 | 0 | 0 | 0 | 0 | 0 | 0 |  |  | 21 | Trubka ohebná 750N 20 mm
293 | D14d | M2208R | Koleno tuhé 20 mm |  | ks | 76 | 0 | 0 | 0 | 0 | 0 |  | 0 |  | 0 | 0 | 0 | 0 | 0 | 0 | 0 | D14d | 0 | 0 | 0 | 21 | 0 | 0 | 1 |  |  |  | 0 | 0 | 0 | M22_ | D14d_9_ | D14d_ | 0 | 0 | 0 | 0 | 0 | 0 | 0 |  |  | 21 | Koleno tuhé 20 mm
294 | D14d | M2209R | Lišta vkládací 40 x 20 mm, bezhalogenová |  | m | 6 | 0 | 0 | 0 | 0 | 0 |  | 0 |  | 0 | 0 | 0 | 0 | 0 | 0 | 0 | D14d | 0 | 0 | 0 | 21 | 0 | 0 | 1 |  |  |  | 0 | 0 | 0 | M22_ | D14d_9_ | D14d_ | 0 | 0 | 0 | 0 | 0 | 0 | 0 |  |  | 21 | Lišta vkládací 40 x 20 mm, bezhalogenová
295 | D14d | M2210R | Drátěný žlab 100 x 50 mm |  | m | 40 | 0 | 0 | 0 | 0 | 0 |  | 0 |  | 0 | 0 | 0 | 0 | 0 | 0 | 0 | D14d | 0 | 0 | 0 | 21 | 0 | 0 | 1 |  |  |  | 0 | 0 | 0 | M22_ | D14d_9_ | D14d_ | 0 | 0 | 0 | 0 | 0 | 0 | 0 |  |  | 21 | Drátěný žlab 100 x 50 mm
296 | D14d | M2211R | Spojka žlabu |  | ks | 38 | 0 | 0 | 0 | 0 | 0 |  | 0 |  | 0 | 0 | 0 | 0 | 0 | 0 | 0 | D14d | 0 | 0 | 0 | 21 | 0 | 0 | 1 |  |  |  | 0 | 0 | 0 | M22_ | D14d_9_ | D14d_ | 0 | 0 | 0 | 0 | 0 | 0 | 0 |  |  | 21 | Spojka žlabu
297 | D14d | M2212R | Nosník žlabu |  | ks | 41 | 0 | 0 | 0 | 0 | 0 |  | 0 |  | 0 | 0 | 0 | 0 | 0 | 0 | 0 | D14d | 0 | 0 | 0 | 21 | 0 | 0 | 1 |  |  |  | 0 | 0 | 0 | M22_ | D14d_9_ | D14d_ | 0 | 0 | 0 | 0 | 0 | 0 | 0 |  |  | 21 | Nosník žlabu
298 | D14d | M2213R | Kabel UTP CAT 6 LSOH |  | m | 2200 | 0 | 0 | 0 | 0 | 0 |  | 0 |  | 0 | 0 | 0 | 0 | 0 | 0 | 0 | D14d | 0 | 0 | 0 | 21 | 0 | 0 | 1 |  |  |  | 0 | 0 | 0 | M22_ | D14d_9_ | D14d_ | 0 | 0 | 0 | 0 | 0 | 0 | 0 |  |  | 21 | Kabel UTP CAT 6 LSOH
299 | D14d | M2214R | Kabel STP CAT 6 LSOH |  | m | 350 | 0 | 0 | 0 | 0 | 0 |  | 0 |  | 0 | 0 | 0 | 0 | 0 | 0 | 0 | D14d | 0 | 0 | 0 | 21 | 0 | 0 | 1 |  |  |  | 0 | 0 | 0 | M22_ | D14d_9_ | D14d_ | 0 | 0 | 0 | 0 | 0 | 0 | 0 |  |  | 21 | Kabel STP CAT 6 LSOH
300 | D14d | M2215R | Patch kabel CAT 6 UTP 0,5 m |  | ks | 30 | 0 | 0 | 0 | 0 | 0 |  | 0 |  | 0 | 0 | 0 | 0 | 0 | 0 | 0 | D14d | 0 | 0 | 0 | 21 | 0 | 0 | 1 |  |  |  | 0 | 0 | 0 | M22_ | D14d_9_ | D14d_ | 0 | 0 | 0 | 0 | 0 | 0 | 0 |  |  | 21 | Patch kabel CAT 6 UTP 0,5 m
301 | D14d | M2216R | Patch kabel CAT 6 UTP 1 m |  | ks | 25 | 0 | 0 | 0 | 0 | 0 |  | 0 |  | 0 | 0 | 0 | 0 | 0 | 0 | 0 | D14d | 0 | 0 | 0 | 21 | 0 | 0 | 1 |  |  |  | 0 | 0 | 0 | M22_ | D14d_9_ | D14d_ | 0 | 0 | 0 | 0 | 0 | 0 | 0 |  |  | 21 | Patch kabel CAT 6 UTP 1 m
302 | D14d | M2217R | Switch Aruba 2530 24 PoE+ |  | ks | 1 | 0 | 0 | 0 | 0 | 0 |  | 0 |  | 0 | 0 | 0 | 0 | 0 | 0 | 0 | D14d | 0 | 0 | 0 | 21 | 0 | 0 | 1 |  |  |  | 0 | 0 | 0 | M22_ | D14d_9_ | D14d_ | 0 | 0 | 0 | 0 | 0 | 0 | 0 |  |  | 21 | Switch Aruba 2530 24 PoE+
303 | D14d | M2218R | Switch Aruba 2530 48 |  | ks | 1 | 0 | 0 | 0 | 0 | 0 |  | 0 |  | 0 | 0 | 0 | 0 | 0 | 0 | 0 | D14d | 0 | 0 | 0 | 21 | 0 | 0 | 1 |  |  |  | 0 | 0 | 0 | M22_ | D14d_9_ | D14d_ | 0 | 0 | 0 | 0 | 0 | 0 | 0 |  |  | 21 | Switch Aruba 2530 48
304 | D14d | M2219R | Kabel 10G SFP+ DAC, 1 m |  | ks | 1 | 0 | 0 | 0 | 0 | 0 |  | 0 |  | 0 | 0 | 0 | 0 | 0 | 0 | 0 | D14d | 0 | 0 | 0 | 21 | 0 | 0 | 1 |  |  |  | 0 | 0 | 0 | M22_ | D14d_9_ | D14d_ | 0 | 0 | 0 | 0 | 0 | 0 | 0 |  |  | 21 | Kabel 10G SFP+ DAC, 1 m
305 | D14d | M2220R | IP kamera 4Mp, 3,6 mm, WDR 120 dB, IR 30 m, H.265 |  | ks | 2 | 0 | 0 | 0 | 0 | 0 |  | 0 |  | 0 | 0 | 0 | 0 | 0 | 0 | 0 | D14d | 0 | 0 | 0 | 21 | 0 | 0 | 1 |  |  |  | 0 | 0 | 0 | M22_ | D14d_9_ | D14d_ | 0 | 0 | 0 | 0 | 0 | 0 | 0 |  |  | 21 | IP kamera 4Mp, 3,6 mm, WDR 120 dB, IR 30 m, H.265
306 | D14d | M2221R | WIFI AP Unifi |  | ks | 8 | 0 | 0 | 0 | 0 | 0 |  | 0 |  | 0 | 0 | 0 | 0 | 0 | 0 | 0 | D14d | 0 | 0 | 0 | 21 | 0 | 0 | 1 |  |  |  | 0 | 0 | 0 | M22_ | D14d_9_ | D14d_ | 0 | 0 | 0 | 0 | 0 | 0 | 0 |  |  | 21 | WIFI AP Unifi
307 | D14d | M2222R | Controler, UBNT Unifi Cloud Key |  | ks | 8 | 0 | 0 | 0 | 0 | 0 |  | 0 |  | 0 | 0 | 0 | 0 | 0 | 0 | 0 | D14d | 0 | 0 | 0 | 21 | 0 | 0 | 1 |  |  |  | 0 | 0 | 0 | M22_ | D14d_9_ | D14d_ | 0 | 0 | 0 | 0 | 0 | 0 | 0 |  |  | 21 | Controler, UBNT Unifi Cloud Key
308 | D14d | M2223R | Konektor FTP RJ45 |  | ks | 12 | 0 | 0 | 0 | 0 | 0 |  | 0 |  | 0 | 0 | 0 | 0 | 0 | 0 | 0 | D14d | 0 | 0 | 0 | 21 | 0 | 0 | 1 |  |  |  | 0 | 0 | 0 | M22_ | D14d_9_ | D14d_ | 0 | 0 | 0 | 0 | 0 | 0 | 0 |  |  | 21 | Konektor FTP RJ45
309 | D14d | M2224R | Drobný montážní materiál - sada |  | ks | 1 | 0 | 0 | 0 | 0 | 0 |  | 0 |  | 0 | 0 | 0 | 0 | 0 | 0 | 0 | D14d | 0 | 0 | 0 | 21 | 0 | 0 | 1 |  |  |  | 0 | 0 | 0 | M22_ | D14d_9_ | D14d_ | 0 | 0 | 0 | 0 | 0 | 0 | 0 |  |  | 21 | Drobný montážní materiál - sada
310 | D14d | 22025R | Montážní práce - komplet včetně dopravy a koordinace na stavbě |  | soubor | 1 | 0 | 0 | 0 | 0 | 0 | RTS II / 2024 | 0 |  | 0 | 0 | 0 | 0 | 0 | 0 | 0 | D14d | 0 | 0 | 0 | 21 | 0 | 0 | 2 |  |  |  | 0 | 0 | 0 | M22_ | D14d_9_ | D14d_ | 0 | 0 | 0 | 0 | 0 | 0 | 0 |  |  | 21 | Montážní práce - komplet včetně dopravy a koordinace na stavbě
311 | D14d | M2227R | Instalace stávajícího stoupacího vedení SLP pod omítku, ve 2 místnostech, na výšku 2,60m |  | soubor | 1 | 0 | 0 | 0 | 0 | 0 |  | 0 |  | 0 | 0 | 0 | 0 | 0 | 0 | 0 | D14d | 0 | 0 | 0 | 21 | 0 | 0 | 1 |  |  |  | 0 | 0 | 0 | M22_ | D14d_9_ | D14d_ | 0 | 0 | 0 | 0 | 0 | 0 | 0 |  |  | 21 | Instalace stávajícího stoupacího vedení SLP pod omítku, ve 2 místnostech, na výšku 2,60m
312 | D14d | 22026R | Konfigurace aktivních prvků a oživení systému |  | soubor | 1 | 0 | 0 | 0 | 0 | 0 | RTS II / 2024 | 0 |  | 0 | 0 | 0 | 0 | 0 | 0 | 0 | D14d | 0 | 0 | 0 | 21 | 0 | 0 | 2 |  |  |  | 0 | 0 | 0 | M22_ | D14d_9_ | D14d_ | 0 | 0 | 0 | 0 | 0 | 0 | 0 |  |  | 21 | Konfigurace aktivních prvků a oživení systému
| VORN |  | VN a ON |  |  |  |  | 0 |  |  | 0
| VORN | ON | Ostatní náklady |  |  |  |  | 0 |  |  | 0 | [10 empty] | VORN | [7 empty] | 0 | 0 | 0
313 | VORN | 005122 R | Provozní vlivy |  | Soubor | 1 | 0 | 0 | 0 | 0 | 0 |  | 0 |  | 0 | 0 | 0 | 0 | 0 | 0 | 0 | VORN | 0 | 0 | 0 | 21 | 0 | 0 | 1 |  |  |  | 0 | 0 | 0 | ON_ | VORN_9_ | VORN_ | 0 | 0 | 0 | 0 | 0 | 0 | 0 |  |  | 21 | Provozní vlivy
314 | VORN | 005211080R | Bezpečnostní a hygienická opatření na staveništi |  | Soubor | 1 | 0 | 0 | 0 | 0 | 0 |  | 0 |  | 0 | 0 | 0 | 0 | 0 | 0 | 0 | VORN | 0 | 0 | 0 | 21 | 0 | 0 | 1 |  |  |  | 0 | 0 | 0 | ON_ | VORN_9_ | VORN_ | 0 | 0 | 0 | 0 | 0 | 0 | 0 |  |  | 21 | Bezpečnostní a hygienická opatření na staveništi
315 | VORN | 00523 R | Zkoušky a revize |  | Soubor | 1 | 0 | 0 | 0 | 0 | 0 |  | 0 |  | 0 | 0 | 0 | 0 | 0 | 0 | 0 | VORN | 0 | 0 | 0 | 21 | 0 | 0 | 1 |  |  |  | 0 | 0 | 0 | ON_ | VORN_9_ | VORN_ | 0 | 0 | 0 | 0 | 0 | 0 | 0 |  |  | 21 | Zkoušky a revize
316 | VORN | 005241010R | Dokumentace skutečného provedení |  | Soubor | 1 | 0 | 0 | 0 | 0 | 0 |  | 0 |  | 0 | 0 | 0 | 0 | 0 | 0 | 0 | VORN | 0 | 0 | 0 | 21 | 0 | 0 | 1 |  |  |  | 0 | 0 | 0 | ON_ | VORN_9_ | VORN_ | 0 | 0 | 0 | 0 | 0 | 0 | 0 |  |  | 21 | Dokumentace skutečného provedení
| VORN | VN | Vedlejší náklady |  |  |  |  | 0 |  |  | 0 | [10 empty] | VORN | [7 empty] | 0 | 0 | 0
317 | VORN | 005121010R | Vybudování zařízení staveniště |  | Soubor | 1 | 0 | 0 | 0 | 0 | 0 |  | 0 |  | 0 | 0 | 0 | 0 | 0 | 0 | 0 | VORN | 0 | 0 | 0 | 21 | 0 | 0 | 1 |  |  |  | 0 | 0 | 0 | VN_ | VORN_9_ | VORN_ | 0 | 0 | 0 | 0 | 0 | 0 | 0 |  |  | 21 | Vybudování zařízení staveniště
318 | VORN | 005121020R | Provoz zařízení staveniště |  | Soubor | 1 | 0 | 0 | 0 | 0 | 0 |  | 0 |  | 0 | 0 | 0 | 0 | 0 | 0 | 0 | VORN | 0 | 0 | 0 | 21 | 0 | 0 | 1 |  |  |  | 0 | 0 | 0 | VN_ | VORN_9_ | VORN_ | 0 | 0 | 0 | 0 | 0 | 0 | 0 |  |  | 21 | Provoz zařízení staveniště
319 | VORN | 005121030R | Odstranění zařízení staveniště |  | Soubor | 1 | 0 | 0 | 0 | 0 | 0 |  | 0 |  | 0 | 0 | 0 | 0 | 0 | 0 | 0 | VORN | 0 | 0 | 0 | 21 | 0 | 0 | 1 |  |  |  | 0 | 0 | 0 | VN_ | VORN_9_ | VORN_ | 0 | 0 | 0 | 0 | 0 | 0 | 0 |  |  | 21 | Odstranění zařízení staveniště
320 | VORN | 005122010R | Provoz objednatele |  | Soubor | 1 | 0 | 0 | 0 | 0 | 0 |  | 0 |  | 0 | 0 | 0 | 0 | 0 | 0 | 0 | VORN | 0 | 0 | 0 | 21 | 0 | 0 | 1 |  |  |  | 0 | 0 | 0 | VN_ | VORN_9_ | VORN_ | 0 | 0 | 0 | 0 | 0 | 0 | 0 |  |  | 21 | Provoz objednatele
321 | VORN | 005124010R | Koordinační činnost |  | Soubor | 1 | 0 | 0 | 0 | 0 | 0 |  | 0 |  | 0 | 0 | 0 | 0 | 0 | 0 | 0 | VORN | 0 | 0 | 0 | 21 | 0 | 0 | 1 |  |  |  | 0 | 0 | 0 | VN_ | VORN_9_ | VORN_ | 0 | 0 | 0 | 0 | 0 | 0 | 0 |  |  | 21 | Koordinační činnost
0
Poznámka: