## Protokol_kontrolni_mereni
Tiskopis 19B.P10/1 - Protokol kontrolního měření OPS PKO
KONTROLNÍ MĚŘENÍ OPS PKO - TLOUŠŤKA OPS - část A
Stavba: | [7 empty] | Číslo prokolu:
Stavební objekt: | [7 empty] | Číslo zakázky:
Stavební konstrukce: | [7 empty] | Datum měření:
Konstrukční část (stavební díl): | [7 empty] | Datum vydání:
Objednatel: |  |  |  | Metoda měření:
Zhotovitel PKO: |  |  |  | Měřící přístroj: |  |  | Výrobní číslo:
|  |  |  | Měřící sonda: |  |  | Datum kalibrace:
Inspekční organizace: |  |  |  | Přesnost přístroje: |  |  | Rozsah sondy:
Teplota (°C) povrchu
Schválené řešení OPS PKO dle projektové dokumentace PKO a schváleného TP zhotovitele pro uvedenou konstrukční část (konstrukci, stavební díl):
Příprava povrchu: |  | Měřená vrstva konstrukční části (stavebního dílu, konstrukce), popis zda se jedná o dílenskou nebo montážní aplikaci:
Profil povrchu (drsnost):
Korekční faktor:
Skladba OPS (ONS) PKO: | Způsob aplikace vrstvy OPS: | č. | Vrstva |  | Nátěrová hmota /typ metalizace |  | Nominální tloušťka zaschlého filmu NDFT (µm) | Normové minimum 80% (µm) | Normové maximum 200 (300)% (µm) | Pravidlo 80/20
Celkem:
Kritérium pro hodnocení:
Zjednodušený zákres polohy oblastí měření (referenčních ploch) s uvedením ploch jednotlivých oblastí v m2:
VYHODNOCENÍ NAMĚŘENÝCH HODNOT DLE TABULKOVÉHO PŘEHLEDU MĚŘENÍ TLOUŠŤEK PKO - část B
Celková měřená plocha (m2): |  | Výsledky měření:
|  | č. | Oblast měření dle výkresu | Počet měření (n) | Naměřené minimum (μm) | Naměřené maximum (μm) | Střední tloušťka (Xstř-μm) | Odchylka (δ) | Variační koeficient (%) | Vyhodnocení
Poznámka: |  | 1
2
3
4
5
6
7
8
9
10
Použité zkratky: |  | 11
12
13
14
15
16
17
18
19
20
Výsledek měření: |  | 21
22
23
24
25
26
27
28
29
30
|  |  | Počet měření celkem: |  |  | Střední tloušťka všech měření: |  | Variační koeficient:
Měřil: |  |  | Kontroloval: |  |  |  | Schválil:

## Merici_protokol_1
Tiskopis 19B.P10/2 - Tabulkový přehled naměřených hodnot tlouštěk OPS PKO
TABULKOVÝ PŘEHLED MĚŘENÍ TLOUŠTĚK PKO
Stavba
Část
Dílec
Datum měření
Teplota vzduchu
Číslo měření (vzorek) | Jednotlivá měření | [49 empty] | Korekční faktor | Střední tloušťka | Poznámka | Suma xi2 | Odchylka (δ) | Variační koeficient (%)
| 1 | [9 empty] | 2 | [9 empty] | 3 | [9 empty] | 4 | [9 empty] | 5
| μm | [9 empty] | μm | [9 empty] | μm | [9 empty] | μm | [9 empty] | μm
| Hodnota | [9 empty] | Hodnota | [9 empty] | Hodnota | [9 empty] | Hodnota | [9 empty] | Hodnota
Počet hodnot výpočtu | 1 | 1 | 1 | 0 | 0 | 0 | 0 | 0 | 0 | 0 | 1 | 1 | 1 | 0 | 0 | 0 | 0 | 0 | 0 | 0 | 1 | 1 | 1 | 0 | 0 | 0 | 0 | 0 | 0 | 0 | 1 | 1 | 1 | 0 | 0 | 0 | 0 | 0 | 0 | 0 | 1 | 1 | 1 | 0 | 0 | 0 | 0 | 0 | 0 | 0 |  | 15
Jednotlivá měření | 1 | 2 | 3 | 4 | 5 | 6 | 7 | 8 | 9 | 10 | 1 | 2 | 3 | 4 | 5 | 6 | 7 | 8 | 9 | 10 | 1 | 2 | 3 | 4 | 5 | 6 | 7 | 8 | 9 | 10 | 1 | 2 | 3 | 4 | 5 | 6 | 7 | 8 | 9 | 10 | 1 | 2 | 3 | 4 | 5 | 6 | 7 | 8 | 9 | 10
1 | [53 empty] | 0 | 0 | #DIV/0!
2 | [53 empty] | 0 | 0 | #DIV/0!
3 | [53 empty] | 0 | 0 | #DIV/0!
4 | [53 empty] | 0 | 0 | #DIV/0!
5 | [53 empty] | 0 | 0 | #DIV/0!
6 | [53 empty] | 0 | 0 | #DIV/0!
7 | [53 empty] | 0 | 0 | #DIV/0!
8 | [53 empty] | 0 | 0 | #DIV/0!
9 | [53 empty] | 0 | 0 | #DIV/0!
10 | [53 empty] | 0 | 0 | #DIV/0!
11 | [53 empty] | 0 | 0 | #DIV/0!
12 | [53 empty] | 0 | 0 | #DIV/0!
13 | [53 empty] | 0 | 0 | #DIV/0!
14 | [53 empty] | 0 | 0 | #DIV/0!
15 | [53 empty] | 0 | 0 | #DIV/0!
16 | [53 empty] | 0 | 0 | #DIV/0!
17 | [53 empty] | 0 | 0 | #DIV/0!
18 | [53 empty] | 0 | 0 | #DIV/0!
19 | [53 empty] | 0 | 0 | #DIV/0!
20 | [53 empty] | 0 | 0 | #DIV/0!
21 | [53 empty] | 0 | 0 | #DIV/0!
22 | [53 empty] | 0 | 0 | #DIV/0!
23 | [53 empty] | 0 | 0 | #DIV/0!
24 | [53 empty] | 0 | 0 | #DIV/0!
25 | [53 empty] | 0 | 0 | #DIV/0!
26 | [53 empty] | 0 | 0 | #DIV/0!
27 | [53 empty] | 0 | 0 | #DIV/0!
28 | [53 empty] | 0 | 0 | #DIV/0!
29 | [53 empty] | 0 | 0 | #DIV/0!
30 | [53 empty] | 0 | 0 | #DIV/0!
[23 empty] | Počet měření | [17 empty] | 30 | [10 empty] | 0 |  | 0 | 0 | #DIV/0!