## rekapitulace
2024-10-27
Soupis objektů s DPH
Stavba: 21006-SP/18E23 - II/352 Nížkov, most ev.č. 352-007
| Varianta: ZŘ - Základní řešení |  |  |  | Sazba 1 | 0
| Odbytová cena: | 0 |  |  | Sazba 2 | 15
| OC+DPH: | 0 |  |  | Sazba 3 | 21
Objekt | Popis | OC | DPH | OC+DPH
010 | Vedlejší a ostatní náklady | 0 | 0 | 0
101 | Komunikace | 0 | 0 | 0
201 | Most ev.č. 352-007 | 0 | 0 | 0

## 010
SOUPIS PRACÍ
Stavba : |  | 21006-SP/18E23 |  | II/352 Nížkov, most ev.č. 352-007
číslo a název SO: |  | 010 |  | Vedlejší a ostatní náklady
číslo a název rozpočtu: |  | 010 |  | Vedlejší a ostatní náklady
Poř. č.pol. | cenová soustava | Kód položky | Varianta položky | Název položky | jednotka | Počet jednotek | CENA |  | Sazba | DPH
[7 empty] | jednotková | celkem | DPH
1 | 2 | 3 | 4 | 5 | 6 | 7 | 8 | 9
|  | 0 |  | Všeobecné konstrukce a práce
1 | 2024_OTSKP | 02520 | AP | ZKOUŠENÍ MATERIÁLŮ NEZÁVISLOU ZKUŠEBNOU Preliminář 50 000,- Kč Zkoušky a testy prováděné výhradně jako jmenovitý dodatečný požadavek TDS/objednatele (nad rámec zkoušek a testů požadovaných dokumentací stavby, TKP a ZTKP, které je nutno zahrnout do ocenění příslušných prací) | KPL | 1 |  | 0 | 21 | 0
zahrnuje veškeré náklady spojené s objednatelem požadovanými zkouškami
2 | 2024_OTSKP | 02620 | AP | ZKOUŠENÍ KONSTRUKCÍ A PRACÍ NEZÁVISLOU ZKUŠEBNOU Preliminář 50 000,- Kč Zkoušky a testy prováděné výhradně jako jmenovitý dodatečný požadavek TDS/objednatele (nad rámec zkoušek a testů požadovaných dokumentací stavby, TKP a ZTKP, které je nutno zahrnout do ocenění příslušných prací) | KPL | 1 |  | 0 | 21 | 0
zahrnuje veškeré náklady spojené s objednatelem požadovanými zkouškami
3 | 2024_OTSKP | 02720 | A | POMOC PRÁCE ZŘÍZ NEBO ZAJIŠŤ REGULACI A OCHRANU DOPRAVY Dopravně inženýrská opatření, vč. nájmu a údržby značek a zařízení po celou dobu stavby, vč. projednání omezení provozu s příslušnými DOSS a zajištění DIR | KPL | 1 |  | 0 | 21 | 0
viz příl. Dopravní opatření: 1kpl=1,000 [A]kpl
zahrnuje veškeré náklady spojené s objednatelem požadovanými zařízeními
4 | 2024_OTSKP | 02730 | A | POMOC PRÁCE ZŘÍZ NEBO ZAJIŠŤ OCHRANU INŽENÝRSKÝCH SÍTÍ Veškerá opatření pro zajištění ochrany stávajících IS v prostoru staveniště, viz Technická zpráva | KPL | 1 |  | 0 | 21 | 0
zahrnuje veškeré náklady spojené s objednatelem požadovanými zařízeními
5 | 2024_OTSKP | 029113 | A | OSTATNÍ POŽADAVKY - GEODETICKÉ ZAMĚŘENÍ - CELKY Zaměření skutečného provedení stavby | KUS | 1 |  | 0 | 21 | 0
zahrnuje veškeré náklady spojené s objednatelem požadovanými pracemi
6 | 2024_OTSKP | 02920 | A | OSTATNÍ POŽADAVKY - OCHRANA ŽIVOTNÍHO PROSTŘEDÍ Opatření pro ochranu stávajících dřevin v blízkosti stavby dle ČSN 836091 Technologie vegetačních úprav v krajině - ochrana stromů, porostů, vegetačních ploch při stavebních pracích | KPL | 1 |  | 0 | 21 | 0
zahrnuje veškeré náklady spojené s objednatelem požadovanými pracemi
7 | 2024_OTSKP | 02930 | A | OSTATNÍ POŽADAVKY - UMĚLECKÁ DÍLA Demontáž stáv. božích muk, uložení po dobu stavby a znovuosazení na místě dle upřesnění obce, viz Technická zpráva | KPL | 1 |  | 0 | 21 | 0
zahrnuje veškeré náklady spojené s objednatelem požadovanými pracemi a díly
8 | 2024_OTSKP | 02940 | A | OSTATNÍ POŽADAVKY - VYPRACOVÁNÍ DOKUMENTACE Zpracování aktualizace Povodňového plánu a Havarijní plánu pro konkrétní způsob provádění jednotlivých částí stavby vč. projednání s příslušnými institucemi a DOSS | KPL | 1 |  | 0 | 21 | 0
zahrnuje veškeré náklady spojené s objednatelem požadovanými pracemi
9 | 2024_OTSKP | 029412 | A | OSTATNÍ POŽADAVKY - VYPRACOVÁNÍ MOSTNÍHO LISTU Vč. vložení do BMS | KUS | 1 |  | 0 | 21 | 0
zahrnuje veškeré náklady spojené s objednatelem požadovanými pracemi
10 | 2024_OTSKP | 02943 | A | OSTATNÍ POŽADAVKY - VYPRACOVÁNÍ RDS Vč. 4 pare v tištěné podobě | KPL | 1 |  | 0 | 21 | 0
zahrnuje veškeré náklady spojené s objednatelem požadovanými pracemi
11 | 2024_OTSKP | 02944 | A | OSTATNÍ POŽADAVKY - DOKUMENTACE SKUTEČ PROVEDENÍ V DIGIT FORMĚ Vč. 4 pare v tištěné podobě | KPL | 1 |  | 0 | 21 | 0
zahrnuje veškeré náklady spojené s objednatelem požadovanými pracemi
12 | 2024_OTSKP | 02950 | A | OSTATNÍ POŽADAVKY - POSUDKY, KONTROLY, REVIZNÍ ZPRÁVY Ověření stávajícího stavu (pasport) infrastruktury a staveb bezprostředně dotčených stavbou (komunikace po kterých se předpokládá příjezd na stavbu, komunikace po kterých budou vedeny objízdné trasy, koryto vodoteče, nemovitosti v blízkosti stavby dle dočasného a trvalého záboru apod.). Po ukončení stavebních prací bude proveden aktualizovaný pasport pro určení případného poškození stavební činností. Viz Technická zpráva ZOV | KPL | 1 |  | 0 | 21 | 0
zahrnuje veškeré náklady spojené s objednatelem požadovanými pracemi
13 | 2024_OTSKP | 02953 | A | OSTATNÍ POŽADAVKY - HLAVNÍ MOSTNÍ PROHLÍDKA Vč. vložení do BMS | KUS | 1 |  | 0 | 21 | 0
položka zahrnuje : - úkony dle ČSN 73 6221 - provedení hlavní mostní prohlídky oprávněnou fyzickou nebo právnickou osobou - vyhotovení záznamu (protokolu), který jednoznačně definuje stav mostu
14 | 2024_OTSKP | 02991 | A | OSTATNÍ POŽADAVKY - INFORMAČNÍ TABULE Publibicita projektu, viz zadávací dokumentace | KUS | 2 |  | 0 | 21 | 0
položka zahrnuje: - dodání a osazení informačních tabulí v předepsaném provedení a množství s obsahem předepsaným zadavatelem - veškeré nosné a upevňovací konstrukce - základové konstrukce včetně nutných zemních prací - demontáž a odvoz po skončení platnosti - případně nutné opravy poškozených čátí během platnosti
15 | 2024_OTSKP | 03100 | A | ZAŘÍZENÍ STAVENIŠTĚ - ZŘÍZENÍ, PROVOZ, DEMONTÁŽ | KPL | 1 |  | 0 | 21 | 0
zahrnuje objednatelem povolené náklady na pořízení (event. pronájem), provozování, udržování a likvidaci zhotovitelova zařízení
|  | 0 |  | Všeobecné konstrukce a práce |  |  |  | 0 |  | 0
|  |  |  | C e l k e m |  |  |  | 0 |  | 0

## 101
SOUPIS PRACÍ
Stavba : |  | 21006-SP/18E23 |  | II/352 Nížkov, most ev.č. 352-007
číslo a název SO: |  | 101 |  | Komunikace
číslo a název rozpočtu: |  | 101 |  | Komunikace
Poř. č.pol. | cenová soustava | Kód položky | Varianta položky | Název položky | jednotka | Počet jednotek | CENA |  | Sazba | DPH
[7 empty] | jednotková | celkem | DPH
1 | 2 | 3 | 4 | 5 | 6 | 7 | 8 | 9
|  | 0 |  | Všeobecné konstrukce a práce
1 | 2024_OTSKP | 014102 | AP | POPLATKY ZA SKLÁDKU Výkopek / nestmelené podkladní vrstvy, bude čerpáno pouze se souhlasem a v rozsahu určeném TDS | T | 720.983 |  | 0 | 21 | 0
předpoklad: z pol. 11332: (187,534m3-45m3)*1,9t/m3=270,815 [A]t z pol. 12373: 205,2m3*2t/m3=410,400 [B]t z pol. 21213: 0,5m*0,6m*66,28m*2t/m3=39,768 [C]t A+B+C=720,983 [D]t
zahrnuje veškeré poplatky provozovateli skládky související s uložením odpadu na skládce.
2 | 2024_OTSKP | 014102 | BP | POPLATKY ZA SKLÁDKU Beton / železobeton, bude čerpáno pouze se souhlasem a v rozsahu určeném TDS | T | 17.531 |  | 0 | 21 | 0
předpoklad: z pol. 11318: 3,003m3*1/4*2,2t/m3=1,652 [A]t z pol. 11352: 86,3m*0,08m2 (předpokl. prům. plocha v řezu vč. lože)*2,3t/m3=15,879 [B]t A+B=17,531 [C]t
zahrnuje veškeré poplatky provozovateli skládky související s uložením odpadu na skládce.
3 | 2024_OTSKP | 014132 | AP | POPLATKY ZA SKLÁDKU TYP S-NO (NEBEZPEČNÝ ODPAD) Asfaltové vrstvy nevhodné k dalšímu zpracování podle PAU - nebezpečný odpad, bude čerpáno pouze se souhlasem a v rozsahu určeném TDS | T | 36 |  | 0 | 21 | 0
odhad: z pol. 11372E.*: 15m3*2,4t/m3=36,000 [A]t
zahrnuje veškeré poplatky provozovateli skládky související s uložením odpadu na skládce.
4 | 2024_OTSKP | 014201 | AP | POPLATKY ZA ZEMNÍK - ZEMINA Zemina pro zásypy, bude čerpáno pouze se souhlasem a v rozsahu určeném TDS | M3 | 47.496 |  | 0 | 21 | 0
pro pol. 17130: 89,496m3-45m3 (viz pol. 12573.*)=44,496 [A]m3 pro pol. 17310: 3m3=3,000 [B]m3 A+B=47,496 [C]m3
zahrnuje veškeré poplatky majiteli zemníku související s nákupem zeminy (nikoliv s otvírkou zemníku)
|  | 0 |  | Všeobecné konstrukce a práce |  |  |  | 0 |  | 0
|  | 1 |  | Zemní práce
5 | 2024_OTSKP | 11318 | A | ODSTRANĚNÍ KRYTU ZPEVNĚNÝCH PLOCH Z DLAŽDIC | M3 | 3.003 |  | 0 | 21 | 0
kce stáv. chodníku, viz Stáv. stav a Dispozice nového stavu (plocha odměř. z dwg): 75,08m2*2/3 (viz pol. 587206)*0,06m=3,003 [A]m3
Položka zahrnuje veškerou manipulaci s vybouranou sutí a s vybouranými hmotami vč. uložení na skládku. Nezahrnuje poplatek za skládku, který se vykazuje v položce 0141** (s výjimkou malého množství bouraného materiálu, kde je možné poplatek zahrnout do jednotkové ceny bourání – tento fakt musí být uveden v doplňujícím textu k položce).
6 | 2024_OTSKP | 11332 | AP | ODSTRANĚNÍ PODKLADŮ ZPEVNĚNÝCH PLOCH Z KAMENIVA NESTMELENÉHO Na skládku, bude čerpáno pouze se souhlasem a v rozsahu určeném TDS | M3 | 142.534 |  | 0 | 21 | 0
viz Stáv. stav a Dispozice nového stavu (plocha odměř. z dwg, tl. předpoklad): kce stáv. vozovky: 452m2*1,1 (koef. rozšíření)*0,35m=174,020 [A]m3 kce stáv. chodníku: 75,08m2*0,18m=13,514 [B]m3 A+B=187,534 [C]m3 C-45m3 (viz pol. 11332.*)=142,534 [D]m3
Položka zahrnuje veškerou manipulaci s vybouranou sutí a s vybouranými hmotami vč. uložení na skládku. Nezahrnuje poplatek za skládku, který se vykazuje v položce 0141** (s výjimkou malého množství bouraného materiálu, kde je možné poplatek zahrnout do jednotkové ceny bourání – tento fakt musí být uveden v doplňujícím textu k položce).
7 | 2024_OTSKP | 11332 | BP | ODSTRANĚNÍ PODKLADŮ ZPEVNĚNÝCH PLOCH Z KAMENIVA NESTMELENÉHO Na mezideponii, bude čerpáno pouze se souhlasem a v rozsahu určeném TDS | M3 | 45 |  | 0 | 21 | 0
mat. ponechaný pro použití na stavbě, viz pol. 11332.*, odhad: 45m3=45,000 [A]m3
Položka zahrnuje veškerou manipulaci s vybouranou sutí a s vybouranými hmotami vč. uložení na skládku. Nezahrnuje poplatek za skládku, který se vykazuje v položce 0141** (s výjimkou malého množství bouraného materiálu, kde je možné poplatek zahrnout do jednotkové ceny bourání – tento fakt musí být uveden v doplňujícím textu k položce).
8 | 2024_OTSKP | 11352 | A | ODSTRANĚNÍ CHODNÍKOVÝCH A SILNIČNÍCH OBRUBNÍKŮ BETONOVÝCH | M | 86.3 |  | 0 | 21 | 0
stáv. obruby, viz Situace: 5,3m+6,5m+23,2m+35,7m+15,6m=86,300 [A]m
Položka zahrnuje veškerou manipulaci s vybouranou sutí a s vybouranými hmotami vč. uložení na skládku. Nezahrnuje poplatek za skládku, který se vykazuje v položce 0141** (s výjimkou malého množství bouraného materiálu, kde je možné poplatek zahrnout do jednotkové ceny bourání - tento fakt musí být uveden v doplňujícím textu k položce).
9 | 2024_OTSKP | 11372E | A | FRÉZOVÁNÍ ZPEVNĚNÝCH PLOCH ASFALT DROBNÝCH OPRAV A PLOŠ ROZPADŮ DO 500M2 Znovuzískaná asfaltová směs podle PAU, odvoz na Cestmistrovtví Žďár nad Sázavou | M3 | 70.88 |  | 0 | 21 | 0
stáv. vozovka, viz Stáv. stav a Dispozice nového stavu (plocha odměř. z dwg, tl. předpoklad): 452m2*0,19m=85,880 [A]m3 A-15m3 (viz pol. 11372E.*)=70,880 [B]m3
Položka zahrnuje veškerou manipulaci s vybouranou sutí a s vybouranými hmotami vč. uložení na skládku. Nezahrnuje poplatek za skládku, který se vykazuje v položce 0141** (s výjimkou malého množství bouraného materiálu, kde je možné poplatek zahrnout do jednotkové ceny bourání – tento fakt musí být uveden v doplňujícím textu k položce).
10 | 2024_OTSKP | 11372E | BP | FRÉZOVÁNÍ ZPEVNĚNÝCH PLOCH ASFALT DROBNÝCH OPRAV A PLOŠ ROZPADŮ DO 500M2 Asfaltové vrstvy nevhodné k dalšímu zpracování podle PAU - nebezpečný odpad (odvoz na skládku NO), bude čerpáno pouze se souhlasem a v rozsahu určeném TDS/zástupce objednatele | M3 | 15 |  | 0 | 21 | 0
odhad: 15m3=15,000 [A]m3
Položka zahrnuje veškerou manipulaci s vybouranou sutí a s vybouranými hmotami vč. uložení na skládku. Nezahrnuje poplatek za skládku, který se vykazuje v položce 0141** (s výjimkou malého množství bouraného materiálu, kde je možné poplatek zahrnout do jednotkové ceny bourání – tento fakt musí být uveden v doplňujícím textu k položce).
11 | 2024_OTSKP | 12373 | AP | ODKOP PRO SPOD STAVBU SILNIC A ŽELEZNIC TŘ. I Vč. odvozu na skládku, bude čerpáno v rozsahu dle dohod s TDS (na základě změření hodnot modulů na pláni v rámci provádění komunikací) | M3 | 205.2 |  | 0 | 21 | 0
sanace podlloží, viz Stáv. stav, Dispozice nového stavu a TZ, odhad: (452m2*1,1 (viz pol. 11332) - 12,4m*7m)*0,5m=205,200 [A]m3
položka zahrnuje: - vodorovná a svislá doprava, přemístění, přeložení, manipulace s výkopkem - kompletní provedení vykopávky nezapažené i zapažené - ošetření výkopiště po celou dobu práce v něm vč. klimatických opatření - ztížení vykopávek v blízkosti podzemního vedení, konstrukcí a objektů vč. jejich dočasného zajištění - ztížení pod vodou, v okolí výbušnin, ve stísněných prostorech apod. - příplatek za lepivost - těžení po vrstvách, pásech a po jiných nutných částech (figurách) - čerpání vody vč. čerpacích jímek, potrubí a pohotovostní čerpací soupravy (viz ustanovení k pol. 1151,2) - potřebné snížení hladiny podzemní vody - těžení a rozpojování jednotlivých balvanů - vytahování a nošení výkopku - svahování a přesvah. svahů do konečného tvaru, výměna hornin v podloží a v pláni znehodnocené klimatickými vlivy - ruční vykopávky, odstranění kořenů a napadávek - pažení, vzepření a rozepření vč. přepažování (vyjma štětových stěn) - úpravu, ochranu a očištění dna, základové spáry, stěn a svahů - zhutnění podloží, případně i svahů vč. svahování - zřízení stupňů v podloží a lavic na svazích, není-li pro tyto práce zřízena samostatná položka - udržování výkopiště a jeho ochrana proti vodě - odvedení nebo obvedení vody v okolí výkopiště a ve výkopišti - třídění výkopku - veškeré pomocné konstrukce umožňující provedení vykopávky (příjezdy, sjezdy, nájezdy, lešení, podpěr. konstr., přemostění, zpevněné plochy, zakrytí apod.) - nezahrnuje uložení zeminy (na skládku, do násypu) ani poplatky za skládku, vykazují se v položce č. 0141**
12 | 2024_OTSKP | 12573 | AP | VYKOPÁVKY ZE ZEMNÍKŮ A SKLÁDEK TŘ. I Ze zemníku, bude čerpáno pouze se souhlasem a v rozsahu určeném TDS | M3 | 47.496 |  | 0 | 21 | 0
pro pol. 17130: 89,496m3-45m3 (viz pol. 12573.*)=44,496 [A]m3 pro pol. 17310: 3m3=3,000 [B]m3 A+B=47,496 [C]m3
položka zahrnuje: - vodorovná a svislá doprava, přemístění, přeložení, manipulace s výkopkem - kompletní provedení vykopávky nezapažené i zapažené - ošetření výkopiště po celou dobu práce v něm vč. klimatických opatření - ztížení vykopávek v blízkosti podzemního vedení, konstrukcí a objektů vč. jejich dočasného zajištění - ztížení pod vodou, v okolí výbušnin, ve stísněných prostorech apod. - příplatek za lepivost - těžení po vrstvách, pásech a po jiných nutných částech (figurách) - čerpání vody vč. čerpacích jímek, potrubí a pohotovostní čerpací soupravy (viz ustanovení k pol. 1151,2) - potřebné snížení hladiny podzemní vody - těžení a rozpojování jednotlivých balvanů - vytahování a nošení výkopku - ruční vykopávky, odstranění kořenů a napadávek - pažení, vzepření a rozepření vč. přepažování (vyjma štětových stěn) - úpravu, ochranu a očištění dna, základové spáry, stěn a svahů - udržování výkopiště a jeho ochrana proti vodě - odvedení nebo obvedení vody v okolí výkopiště a ve výkopišti - třídění výkopku - veškeré pomocné konstrukce umožňující provedení vykopávky (příjezdy, sjezdy, nájezdy, lešení, podpěr. konstr., přemostění, zpevněné plochy, zakrytí apod.) položka nezahrnuje: - práce spojené s otvírkou zemníku
13 | 2024_OTSKP | 12573 | BP | VYKOPÁVKY ZE ZEMNÍKŮ A SKLÁDEK TŘ. I Z mezideponie, bude čerpáno pouze se souhlasem a v rozsahu určeném TDS | M3 | 45 |  | 0 | 21 | 0
pro pol. 17130: 45m3=45,000 [A]m3
položka zahrnuje: - vodorovná a svislá doprava, přemístění, přeložení, manipulace s výkopkem - kompletní provedení vykopávky nezapažené i zapažené - ošetření výkopiště po celou dobu práce v něm vč. klimatických opatření - ztížení vykopávek v blízkosti podzemního vedení, konstrukcí a objektů vč. jejich dočasného zajištění - ztížení pod vodou, v okolí výbušnin, ve stísněných prostorech a pod. - příplatek za lepivost - těžení po vrstvách, pásech a po jiných nutných částech (figurách) - čerpání vody vč. čerpacích jímek, potrubí a pohotovostní čerpací soupravy (viz ustanovení k pol. 1151,2) - potřebné snížení hladiny podzemní vody - těžení a rozpojování jednotlivých balvanů - vytahování a nošení výkopku - ruční vykopávky, odstranění kořenů a napadávek - pažení, vzepření a rozepření vč. přepažování (vyjma štětových stěn) - úpravu, ochranu a očištění dna, základové spáry, stěn a svahů - udržování výkopiště a jeho ochrana proti vodě - odvedení nebo obvedení vody v okolí výkopiště a ve výkopišti - třídění výkopku - veškeré pomocné konstrukce umožňující provedení vykopávky (příjezdy, sjezdy, nájezdy, lešení, podpěr. konstr., přemostění, zpevněné plochy, zakrytí a pod.) položka nezahrnuje: - práce spojené s otvírkou zemníku
14 | 2024_OTSKP | 17120 | AP | ULOŽENÍ SYPANINY DO NÁSYPŮ A NA SKLÁDKY BEZ ZHUTNĚNÍ | M3 | 205.2 |  | 0 | 21 | 0
předpoklad: z pol. 12373: 205,2m3=205,200 [A]m3
položka zahrnuje: - kompletní provedení zemní konstrukce do předepsaného tvaru - ošetření úložiště po celou dobu práce v něm vč. klimatických opatření - ztížení v okolí vedení, konstrukcí a objektů a jejich dočasné zajištění - ztížení provádění ve ztížených podmínkách a stísněných prostorech - ztížené ukládání sypaniny pod vodu - ukládání po vrstvách a po jiných nutných částech (figurách) vč. dosypávek - spouštění a nošení materiálu - úprava, očištění a ochrana podloží a svahů - svahování, uzavírání povrchů svahů - udržování úložiště a jeho ochrana proti vodě - odvedení nebo obvedení vody v okolí úložiště a v úložišti - veškeré pomocné konstrukce umožňující provedení zemní konstrukce (příjezdy, sjezdy, nájezdy, lešení, podpěrné konstrukce, přemostění, zpevněné plochy, zakrytí apod.)
15 | 2024_OTSKP | 17130 | AP | ULOŽENÍ SYPANINY DO NÁSYPŮ V AKTIVNÍ ZÓNĚ SE ZHUTNĚNÍM Bude čerpáno pouze se souhlasem a v rozsahu určeném TDS | M3 | 89.496 |  | 0 | 21 | 0
sanace podlloží, viz pol. 12373: 89,496m3=89,496 [A]m3
položka zahrnuje: - kompletní provedení zemní konstrukce vč. výběru vhodného materiálu - úprava ukládaného materiálu vlhčením, tříděním, promícháním nebo vysoušením, příp. jiné úpravy za účelem zlepšení jeho mech. vlastností - hutnění i různé míry hutnění - ošetření úložiště po celou dobu práce v něm vč. klimatických opatření - ztížení v okolí vedení, konstrukcí a objektů a jejich dočasné zajištění - ztížení provádění vč. hutnění ve ztížených podmínkách a stísněných prostorech - ztížené ukládání sypaniny pod vodu - ukládání po vrstvách a po jiných nutných částech (figurách) vč. dosypávek - spouštění a nošení materiálu - výměna částí zemní konstrukce znehodnocené klimatickými vlivy - ruční hutnění a výplň jam a prohlubní v podloží - úprava, očištění, ochrana a zhutnění podloží - svahování, hutnění a uzavírání povrchů svahů - zřízení lavic na svazích - udržování úložiště a jeho ochrana proti vodě - odvedení nebo obvedení vody v okolí úložiště a v úložišti - veškeré pomocné konstrukce umožňující provedení zemní konstrukce (příjezdy, sjezdy, nájezdy, lešení, podpěrné konstrukce, přemostění, zpevněné plochy, zakrytí a pod.)
16 | 2024_OTSKP | 17310 | A | ZEMNÍ KRAJNICE A DOSYPÁVKY SE ZHUTNĚNÍM | M3 | 3 |  | 0 | 21 | 0
za obrubami, viz Situace a řezy, předpoklad: 3m3=3,000 [A]m3
položka zahrnuje: - kompletní provedení zemní konstrukce vč. výběru vhodného materiálu - úprava ukládaného materiálu vlhčením, tříděním, promícháním nebo vysoušením, příp. jiné úpravy za účelem zlepšení jeho mech. vlastností - hutnění i různé míry hutnění - ošetření úložiště po celou dobu práce v něm vč. klimatických opatření - ztížení v okolí vedení, konstrukcí a objektů a jejich dočasné zajištění - ztížení provádění vč. hutnění ve ztížených podmínkách a stísněných prostorech - ztížené ukládání sypaniny pod vodu - ukládání po vrstvách a po jiných nutných částech (figurách) vč. dosypávek - spouštění a nošení materiálu - výměna částí zemní konstrukce znehodnocené klimatickými vlivy - ruční hutnění - svahování, hutnění a uzavírání povrchů svahů - udržování úložiště a jeho ochrana proti vodě - odvedení nebo obvedení vody v okolí úložiště a v úložišti - veškeré pomocné konstrukce umožňující provedení zemní konstrukce (příjezdy, sjezdy, nájezdy, lešení, podpěrné konstrukce, přemostění, zpevněné plochy, zakrytí a pod.)
17 | 2024_OTSKP | 18110 | A | ÚPRAVA PLÁNĚ SE ZHUTNĚNÍM V HORNINĚ TŘ. I | M2 | 449.08 |  | 0 | 21 | 0
v rozsahu řešených komunikací, viz Situace a Dispozice nového stavu SO 201 (plochy odměř. z dwg): 452,4m2 - 12,4m*7m (viz SO 201) + 83,48m2 (viz pol. 582611)=449,080 [A]m2
položka zahrnuje úpravu pláně včetně vyrovnání výškových rozdílů. Míru zhutnění určuje projekt.
|  | 1 |  | Zemní práce |  |  |  | 0 |  | 0
|  | 2 |  | Základy
18 | 2024_OTSKP | 21197 | A | OPLÁŠTĚNÍ ODVODŇOVACÍCH ŽEBER Z GEOTEXTILIE Min. 400 g/m2 | M2 | 145.816 |  | 0 | 21 | 0
těleso trativodu, viz Příčné řezy a Situace: (0,5m+0,6m)*2*66,28m=145,816 [A]m2
položka zahrnuje dodávku předepsané geotextilie, mimostaveništní a vnitrostaveništní dopravu a její uložení včetně potřebných přesahů (nezapočítávají se do výměry)
19 | 2024_OTSKP | 21213 | A | TRATIVODY KOMPLET Z TRUB BETON DN 150MM DN 150 | M | 66.28 |  | 0 | 21 | 0
viz Příčné řezy a Situace: 66,28m=66,280 [A]m
Položka platí pro kompletní konstrukce trativodů a zahrnuje zejména: - výkop rýhy předepsaného tvaru v dané třídě těžitelnosti, výplň, zásyp trativodu včetně dopravy, uložení přebytečného materiálu, dodávky předepsaného materiálu pro výplň a zásyp - zřízení spojovací vrstvy - zřízení podkladu a lože trativodu z předepsaného materiálu - dodávka a uložení trativodu předepsaného materiálu a profilu - obsyp trativodu předepsaným materiálem - ukončení trativodu zaústěním do potrubí nebo vodoteče, případně vybudování ukončujícího objektu (kapličky) dle VL - veškerý materiál, výrobky a polotovary, včetně mimostaveništní a vnitrostaveništní dopravy - nezahrnuje opláštění z geotextilie, fólie
|  | 2 |  | Základy |  |  |  | 0 |  | 0
|  | 5 |  | Komunikace
20 | 2024_OTSKP | 567303 | A | VRSTVY PRO OBNOVU A OPRAVY ZE ŠTĚRKODRTI ŠD A | M3 | 80.432 |  | 0 | 21 | 0
kce vozovky před a za mostem, viz Situace a Dispozice nového stavu SO 201: (452,4m2 (plocha odměř. z dwg) - 12,4m*7m (viz SO 201))*1,1 (koef. rozšíření)*0,2m=80,432 [A]m3
- dodání kameniva předepsané kvality a zrnitosti - rozprostření a zhutnění vrstvy v předepsané tloušťce - zřízení vrstvy bez rozlišení šířky, pokládání vrstvy po etapách - nezahrnuje postřiky, nátěry
21 | 2024_OTSKP | 567303 | B | VRSTVY PRO OBNOVU A OPRAVY ZE ŠTĚRKODRTI ŠD B | M3 | 72.846 |  | 0 | 21 | 0
viz Situace a Dispozice nového stavu SO 201: kce vozovky před a za mostem: (452,4m2 (plocha odměř. z dwg) - 12,4m*7m (viz SO 201))*1,1 (koef. rozšíření)*0,15m=60,324 [A]m3 kce chodníku (viz pol. 582611): 83,48m2*0,15m=12,522 [B]m3 A+B=72,846 [C]m3
- dodání kameniva předepsané kvality a zrnitosti - rozprostření a zhutnění vrstvy v předepsané tloušťce - zřízení vrstvy bez rozlišení šířky, pokládání vrstvy po etapách - nezahrnuje postřiky, nátěry
22 | 2024_OTSKP | 57621 | A | POSYP KAMENIVEM DRCENÝM DO 5KG/M2 Fr. 2/4, 3,0 kg/m2 | M2 | 365.6 |  | 0 | 21 | 0
viz pol. 577201: 365,6m2=365,600 [A]m2
- dodání kameniva předepsané kvality a zrnitosti - posyp předepsaným množstvím
23 | 2024_OTSKP | 577201 | A | VRSTVY PRO OBNOVU, OPRAVY - INFILTRAČ POSTŘIK 0,8 kg/m2 | M2 | 365.6 |  | 0 | 21 | 0
kce vozovky před a za mostem, viz Situace a Dispozice nového stavu SO 201: 452,4m2 (plocha odměř. z dwg) - 12,4m*7m (viz SO 201)=365,600 [A]m2
- dodání všech předepsaných materiálů pro postřiky v předepsaném množství - provedení dle předepsaného technologického předpisu - zřízení vrstvy bez rozlišení šířky, pokládání vrstvy po etapách - úpravu napojení, ukončení položka je určena pro obnovu asfaltového krytu drobných oprav a plošných rozpadů (vztahuje se na plochu jednotlivě do 800m2). Není určena pro souvislou obnovu asfaltového krytu (ta se vykáže položkami 572***) a pro výspravu výtluků (ta je zahrnuta v položkách 5779**).
24 | 2024_OTSKP | 577212 | B | VRSTVY PRO OBNOVU, OPRAVY - SPOJ POSTŘIK DO 0,5KG/M2 0,5 kg/m2 | M2 | 731.2 |  | 0 | 21 | 0
kce vozovky před a za mostem, viz Situace a Dispozice nového stavu SO 201: (452,4m2 (plocha odměř. z dwg) - 12,4m*7m (viz SO 201))*2=731,200 [A]m2
- dodání všech předepsaných materiálů pro postřiky v předepsaném množství - provedení dle předepsaného technologického předpisu - zřízení vrstvy bez rozlišení šířky, pokládání vrstvy po etapách - úpravu napojení, ukončení položka je určena pro obnovu asfaltového krytu drobných oprav a plošných rozpadů (vztahuje se na plochu jednotlivě do 800m2). Není určena pro souvislou obnovu asfaltového krytu (ta se vykáže položkami 572***) a pro výspravu výtluků (ta je zahrnuta v položkách 5779**).
25 | 2024_OTSKP | 5774AE | A | VRSTVY PRO OBNOVU A OPRAVY Z ASF BETONU ACO 11+, 11S ACO 11+ | M3 | 14.624 |  | 0 | 21 | 0
kce vozovky před a za mostem, viz Situace a Dispozice nového stavu SO 201: (452,4m2 (plocha odměř. z dwg) - 12,4m*7m (viz SO 201))*0,04m=14,624 [A]m3
- dodání směsi v požadované kvalitě - očištění podkladu - uložení směsi dle předepsaného technologického předpisu, zhutnění vrstvy v předepsané tloušťce - zřízení vrstvy bez rozlišení šířky, pokládání vrstvy po etapách, včetně pracovních spar a spojů - úpravu napojení, ukončení podél obrubníků, dilatačních zařízení, odvodňovacích proužků, odvodňovačů, vpustí, šachet a pod. - nezahrnuje postřiky, nátěry - nezahrnuje těsnění podél obrubníků, dilatačních zařízení, odvodňovacích proužků, odvodňovačů, vpustí, šachet a pod. - položka je určena pro obnovu asfaltového krytu drobných oprav a plošných rozpadů (vztahuje se na plochu jednotlivě do 10000m2). Není určena pro souvislou obnovu asfaltového krytu (ta se vykáže položkami 574*** a 575***) a pro výspravu výtluků (ta se vykáže položkami 5779**, vztahuje se na plochu jednotlivě do 10m2). -nezahrnuje očištění podkladu po veřejném provozu
26 | 2024_OTSKP | 5774CG | A | VRSTVY PRO OBNOVU A OPRAVY Z ASF BETONU ACL 16S, 16+ ACL 16+ (50/70) | M3 | 21.936 |  | 0 | 21 | 0
kce vozovky před a za mostem, viz Situace a Dispozice nového stavu SO 201: (452,4m2 (plocha odměř. z dwg) - 12,4m*7m (viz SO 201))*0,06m=21,936 [A]m3
- dodání směsi v požadované kvalitě - očištění podkladu - uložení směsi dle předepsaného technologického předpisu, zhutnění vrstvy v předepsané tloušťce - zřízení vrstvy bez rozlišení šířky, pokládání vrstvy po etapách, včetně pracovních spar a spojů - úpravu napojení, ukončení podél obrubníků, dilatačních zařízení, odvodňovacích proužků, odvodňovačů, vpustí, šachet a pod. - nezahrnuje postřiky, nátěry - nezahrnuje těsnění podél obrubníků, dilatačních zařízení, odvodňovacích proužků, odvodňovačů, vpustí, šachet a pod. - položka je určena pro obnovu asfaltového krytu drobných oprav a plošných rozpadů (vztahuje se na plochu jednotlivě do 10000m2). Není určena pro souvislou obnovu asfaltového krytu (ta se vykáže položkami 574*** a 575***) a pro výspravu výtluků (ta se vykáže položkami 5779**, vztahuje se na plochu jednotlivě do 10m2). -nezahrnuje očištění podkladu po veřejném provozu
27 | 2024_OTSKP | 5774EI | A | VRSTVY PRO OBNOVU A OPRAVY Z ASF BETONU ACP 22+, 22S ACP 22+ | M3 | 32.904 |  | 0 | 21 | 0
kce vozovky před a za mostem, viz Situace a Dispozice nového stavu SO 201: (452,4m2 (plocha odměř. z dwg) - 12,4m*7m (viz SO 201))*0,09m=32,904 [A]m3
- dodání směsi v požadované kvalitě - očištění podkladu - uložení směsi dle předepsaného technologického předpisu, zhutnění vrstvy v předepsané tloušťce - zřízení vrstvy bez rozlišení šířky, pokládání vrstvy po etapách, včetně pracovních spar a spojů - úpravu napojení, ukončení podél obrubníků, dilatačních zařízení, odvodňovacích proužků, odvodňovačů, vpustí, šachet a pod. - nezahrnuje postřiky, nátěry - nezahrnuje těsnění podél obrubníků, dilatačních zařízení, odvodňovacích proužků, odvodňovačů, vpustí, šachet a pod. - položka je určena pro obnovu asfaltového krytu drobných oprav a plošných rozpadů (vztahuje se na plochu jednotlivě do 10000m2). Není určena pro souvislou obnovu asfaltového krytu (ta se vykáže položkami 574*** a 575***) a pro výspravu výtluků (ta se vykáže položkami 5779**, vztahuje se na plochu jednotlivě do 10m2). -nezahrnuje očištění podkladu po veřejném provozu
28 | 2024_OTSKP | 582611 | A | KRYTY Z BETON DLAŽDIC SE ZÁMKEM ŠEDÝCH TL 60MM DO LOŽE Z KAM | M2 | 58.48 |  | 0 | 21 | 0
kce chodníku, viz Situace a Dispozice nového stavu SO 201: 83,48m2 (plocha odměř. z dwg) - 25m2 (viz pol. 587206)=58,480 [A]m2
- dodání dlažebního materiálu v požadované kvalitě, dodání materiálu pro předepsané lože v tloušťce předepsané dokumentací a pro předepsanou výplň spar - očištění podkladu - uložení dlažby dle předepsaného technologického předpisu včetně předepsané podkladní vrstvy a předepsané výplně spar - zřízení vrstvy bez rozlišení šířky, pokládání vrstvy po etapách - úpravu napojení, ukončení podél obrubníků, dilatačních zařízení, odvodňovacích proužků, odvodňovačů, vpustí, šachet a pod., nestanoví-li zadávací dokumentace jinak - nezahrnuje postřiky, nátěry - nezahrnuje těsnění podél obrubníků, dilatačních zařízení, odvodňovacích proužků, odvodňovačů, vpustí, šachet a pod.
29 | 2024_OTSKP | 587206 | AP | PŘEDLÁŽDĚNÍ KRYTU Z BETONOVÝCH DLAŽDIC SE ZÁMKEM Bude čerpáno pouze se souhlasem a v rozsahu určeném TDS | M2 | 25.027 |  | 0 | 21 | 0
zpětné použití stáv. dlaždy, viz pol. 11318, odhad: 75,08m2*1/3=25,027 [A]m2
- pod pojmem *předláždění* se rozumí rozebrání stávající dlažby a pokládka dlažby ze stávajícího dlažebního materiálu (bez dodávky nového) - zahrnuje nezbytnou manipulaci s tímto materiálem (nakládání, doprava, složení, očištění) - dodání a rozprostření materiálu pro lože a jeho tloušťku předepsanou dokumentací a pro předepsanou výplň spar - eventuelní doplnění plochy s použitím nového materiálu se vykazuje v položce č.582
30 | 2024_OTSKP | 58920 | A | VÝPLŇ SPAR MODIFIKOVANÝM ASFALTEM Za horka | M | 103.1 |  | 0 | 21 | 0
spáry napojení nového asf. krytu na stáv. stav, viz pol. 919111: 27m+5,5m+6,5m=39,000 [A]m mezi obrubníkem a vozovkou, viz pol. 917224: 64,1m=64,100 [B]m A+B=103,100 [C]m
položka zahrnuje: - dodávku předepsaného materiálu - vyčištění a výplň spar tímto materiálem
|  | 5 |  | Komunikace |  |  |  | 0 |  | 0
|  | 8 |  | Potrubí
31 | 2024_OTSKP | 89921 | A | VÝŠKOVÁ ÚPRAVA POKLOPŮ | KUS | 1 |  | 0 | 21 | 0
stáv. šachta: 1ks=1,000 [A]ks
- položka výškové úpravy zahrnuje všechny nutné práce a materiály pro zvýšení nebo snížení zařízení (včetně nutné úpravy stávajícího povrchu vozovky nebo chodníku).
|  | 8 |  | Potrubí |  |  |  | 0 |  | 0
|  | 9 |  | Ostatní konstrukce a práce
32 | 2024_OTSKP | 915111 | A | VODOROVNÉ DOPRAVNÍ ZNAČENÍ BARVOU HLADKÉ - DODÁVKA A POKLÁDKA I. fáze, do "zajetí" nového povrchu | M2 | 38.138 |  | 0 | 21 | 0
obnova VDZ, viz Situace (předpoklad): V1a (0,125): 57m*0,125m=7,125 [A]m2 V4 (0,25): 100m*0,25m=25,000 [B]m2 V4 (1,5/1,5/0,25): 22,5m*0,25m*1/2=2,813 [C]m2 V5: 4m*0,5m=2,000 [D]m2 V15 (P4): 1,2m2=1,200 [E]m2 A+B+C+D+E=38,138 [F]m2
položka zahrnuje: - dodání a pokládku nátěrového materiálu (měří se pouze natíraná plocha) - předznačení a reflexní úpravu
33 | 2024_OTSKP | 915221 | A | VODOR DOPRAV ZNAČ PLASTEM STRUKTURÁLNÍ NEHLUČNÉ - DOD A POKLÁDKA II. fáze, po "zajetí" nového povrchu | M2 | 38.138 |  | 0 | 21 | 0
obnova VDZ, viz Situace (předpoklad): V1a (0,125): 57m*0,125m=7,125 [A]m2 V4 (0,25): 100m*0,25m=25,000 [B]m2 V4 (1,5/1,5/0,25): 22,5m*0,25m*1/2=2,813 [C]m2 V5: 4m*0,5m=2,000 [D]m2 V15 (P4): 1,2m2=1,200 [E]m2 A+B+C+D+E=38,138 [F]m2
položka zahrnuje: - dodání a pokládku nátěrového materiálu (měří se pouze natíraná plocha) - předznačení a reflexní úpravu
34 | 2024_OTSKP | 917224 | A | SILNIČNÍ A CHODNÍKOVÉ OBRUBY Z BETONOVÝCH OBRUBNÍKŮ ŠÍŘ 150MM 150x250 mm do bet. lože s opěrou | M | 64.1 |  | 0 | 21 | 0
rozhraní vozovky a chodníku, viz Situace: 20,3m+28,9m+14,9m=64,100 [A]m
Položka zahrnuje: dodání a pokládku betonových obrubníků o rozměrech předepsaných zadávací dokumentací betonové lože i boční betonovou opěrku.
35 | 2024_OTSKP | 919111 | A | ŘEZÁNÍ ASFALTOVÉHO KRYTU VOZOVEK TL DO 50MM | M | 39 |  | 0 | 21 | 0
spáry napojení nového asf. krytu na stáv. stav, viz Situace a VPŘ: 27m+5,5m+6,5m=39,000 [A]m
položka zahrnuje řezání vozovkové vrstvy v předepsané tloušťce, včetně spotřeby vody
36 | 2024_OTSKP | 919114 | A | ŘEZÁNÍ ASFALTOVÉHO KRYTU VOZOVEK TL DO 200MM | M | 39 |  | 0 | 21 | 0
rozhraní nové/stáv. kce vozovky, viz Situace a VPŘ: 27m+5,5m+6,5m=39,000 [A]m
položka zahrnuje řezání vozovkové vrstvy v předepsané tloušťce, včetně spotřeby vody
|  | 9 |  | Ostatní konstrukce a práce |  |  |  | 0 |  | 0
|  |  |  | C e l k e m |  |  |  | 0 |  | 0

## 201
SOUPIS PRACÍ
Stavba : |  | 21006-SP/18E23 |  | II/352 Nížkov, most ev.č. 352-007
číslo a název SO: |  | 201 |  | Most ev.č. 352-007
číslo a název rozpočtu: |  | 201 |  | Most ev.č. 352-007
Poř. č.pol. | cenová soustava | Kód položky | Varianta položky | Název položky | jednotka | Počet jednotek | CENA |  | Sazba | DPH
[7 empty] | jednotková | celkem | DPH
1 | 2 | 3 | 4 | 5 | 6 | 7 | 8 | 9
|  | 0 |  | Všeobecné konstrukce a práce
1 | 2024_OTSKP | 014102 | A | POPLATKY ZA SKLÁDKU Výkopek | T | 692.668 |  | 0 | 21 | 0
předpoklad: z pol. 12673: 8,5m3*2t/m3=17,000 [A]t z pol. 13173: 308m3*2t/m3=616,000 [B]t z pol. 264***: 3,14*0,45m^2*4m*10ks*2t/m3=50,868 [C]t z pol. 461315: 4,4m3*2t/m3=8,800 [D]t A+B+C+D=692,668 [E]t
zahrnuje veškeré poplatky provozovateli skládky související s uložením odpadu na skládce.
2 | 2024_OTSKP | 014102 | B | POPLATKY ZA SKLÁDKU Beton / železobeton | T | 12.87 |  | 0 | 21 | 0
předpoklad: z pol. 96616: 5,148m3*2,5t/m3=12,870 [A]t
zahrnuje veškeré poplatky provozovateli skládky související s uložením odpadu na skládce.
3 | 2024_OTSKP | 014102 | C | POPLATKY ZA SKLÁDKU Kámen z konstrukcí | T | 318.362 |  | 0 | 21 | 0
předpoklad: z pol. 96613: 122,447m3*2,6t/m3=318,362 [A]t
zahrnuje veškeré poplatky provozovateli skládky související s uložením odpadu na skládce.
4 | 2024_OTSKP | 014201 | A | POPLATKY ZA ZEMNÍK - ZEMINA Zemina pro zásypy | M3 | 87.653 |  | 0 | 21 | 0
pro pol. 17511: 87,653m3=87,653 [A]m3
zahrnuje veškeré poplatky majiteli zemníku související s nákupem zeminy (nikoliv s otvírkou zemníku)
|  | 0 |  | Všeobecné konstrukce a práce |  |  |  | 0 |  | 0
|  | 1 |  | Zemní práce
5 | 2024_OTSKP | 11120 | A | ODSTRANĚNÍ KŘOVIN Vč. likvidace | M2 | 30 |  | 0 | 21 | 0
viz Prův. zpráva, předpoklad: 30m2=30,000 [A]m2
odstranění křovin a stromů do průměru 100 mm doprava dřevin bez ohledu na vzdálenost spálení na hromadách nebo štěpkování
6 | 2024_OTSKP | 11222 | A | ODSTRANĚNÍ PAŘEZŮ D DO 0,9M Vč. likvidace | KUS | 1 |  | 0 | 21 | 0
viz Dispozice nového stavu: 1ks=1,000 [A]ks
Odstranění pařezů se měří v [ks] vytrhaných nebo vykopaných pařezů, průměr pařezu je uvažován dle stromu ve výšce 1,3m nad terénem, u stávajícího pařezu se stanoví jako změřený průměr vynásobený koeficientem 1/1,38. Položka zahrnuje zejména: - vytrhání nebo vykopání pařezů - veškeré zemní práce spojené s odstraněním pařezů - dopravu a uložení pařezů, případně další práce s nimi dle pokynů zadávací dokumentace - zásyp jam po pařezech.
7 | 2024_OTSKP | 11525 | A | PŘEVEDENÍ VODY POTRUBÍM DN 600 NEBO ŽLABY R.O. DO 2,0M Vč. hrázek (zřízení i odstranění) | M | 20 |  | 0 | 21 | 0
usměrnění vody v potoce pod mostem, odhad: 20m=20,000 [A]m
Položka převedení vody na povrchu zahrnuje zřízení, udržování a odstranění příslušného zařízení. Převedení vody se uvádí buď průměrem potrubí (DN) nebo délkou rozvinutého obvodu žlabu (r.o.).
8 | 2024_OTSKP | 12110 | A | SEJMUTÍ ORNICE NEBO LESNÍ PŮDY Ponechání na deponii v prostoru staveniště | M3 | 15 |  | 0 | 21 | 0
v rozsahu staveniště, viz Situace (předpoklad): 150m2*0,1m=15,000 [A]m3
položka zahrnuje sejmutí ornice bez ohledu na tloušťku vrstvy a její vodorovnou dopravu nezahrnuje uložení na trvalou skládku
9 | 2024_OTSKP | 12573 | A | VYKOPÁVKY ZE ZEMNÍKŮ A SKLÁDEK TŘ. I Ze zemníku | M3 | 87.653 |  | 0 | 21 | 0
pro pol. 17511: 87,653m3=87,653 [A]m3
položka zahrnuje: - vodorovná a svislá doprava, přemístění, přeložení, manipulace s výkopkem - kompletní provedení vykopávky nezapažené i zapažené - ošetření výkopiště po celou dobu práce v něm vč. klimatických opatření - ztížení vykopávek v blízkosti podzemního vedení, konstrukcí a objektů vč. jejich dočasného zajištění - ztížení pod vodou, v okolí výbušnin, ve stísněných prostorech apod. - příplatek za lepivost - těžení po vrstvách, pásech a po jiných nutných částech (figurách) - čerpání vody vč. čerpacích jímek, potrubí a pohotovostní čerpací soupravy (viz ustanovení k pol. 1151,2) - potřebné snížení hladiny podzemní vody - těžení a rozpojování jednotlivých balvanů - vytahování a nošení výkopku - ruční vykopávky, odstranění kořenů a napadávek - pažení, vzepření a rozepření vč. přepažování (vyjma štětových stěn) - úpravu, ochranu a očištění dna, základové spáry, stěn a svahů - udržování výkopiště a jeho ochrana proti vodě - odvedení nebo obvedení vody v okolí výkopiště a ve výkopišti - třídění výkopku - veškeré pomocné konstrukce umožňující provedení vykopávky (příjezdy, sjezdy, nájezdy, lešení, podpěr. konstr., přemostění, zpevněné plochy, zakrytí apod.) položka nezahrnuje: - práce spojené s otvírkou zemníku
10 | 2024_OTSKP | 12573 | B | VYKOPÁVKY ZE ZEMNÍKŮ A SKLÁDEK TŘ. I Z deponie stavby | M3 | 15 |  | 0 | 21 | 0
pro pol. 182*0: 15m3=15,000 [B]m3
položka zahrnuje: - vodorovná a svislá doprava, přemístění, přeložení, manipulace s výkopkem - kompletní provedení vykopávky nezapažené i zapažené - ošetření výkopiště po celou dobu práce v něm vč. klimatických opatření - ztížení vykopávek v blízkosti podzemního vedení, konstrukcí a objektů vč. jejich dočasného zajištění - ztížení pod vodou, v okolí výbušnin, ve stísněných prostorech a pod. - příplatek za lepivost - těžení po vrstvách, pásech a po jiných nutných částech (figurách) - čerpání vody vč. čerpacích jímek, potrubí a pohotovostní čerpací soupravy (viz ustanovení k pol. 1151,2) - potřebné snížení hladiny podzemní vody - těžení a rozpojování jednotlivých balvanů - vytahování a nošení výkopku - ruční vykopávky, odstranění kořenů a napadávek - pažení, vzepření a rozepření vč. přepažování (vyjma štětových stěn) - úpravu, ochranu a očištění dna, základové spáry, stěn a svahů - udržování výkopiště a jeho ochrana proti vodě - odvedení nebo obvedení vody v okolí výkopiště a ve výkopišti - třídění výkopku - veškeré pomocné konstrukce umožňující provedení vykopávky (příjezdy, sjezdy, nájezdy, lešení, podpěr. konstr., přemostění, zpevněné plochy, zakrytí a pod.) položka nezahrnuje: - práce spojené s otvírkou zemníku
11 | 2024_OTSKP | 12673 | A | ZŘÍZENÍ STUPŇŮ V PODLOŽÍ NÁSYPŮ TŘ. I Vč. odvozu na skládku | M3 | 8.5 |  | 0 | 21 | 0
zazubení pro navázání nových svahových kuželů na navazující svahy tělesa, viz Dispozice nového stavu, předpoklad: 0,125m2*5*4,5m + 0,125m2*7*6,5m=8,500 [A]m3
položka zahrnuje: - vodorovná a svislá doprava, přemístění, přeložení, manipulace s výkopkem - kompletní provedení vykopávky nezapažené i zapažené - ošetření výkopiště po celou dobu práce v něm vč. klimatických opatření - ztížení vykopávek v blízkosti podzemního vedení, konstrukcí a objektů vč. jejich dočasného zajištění - ztížení pod vodou, v okolí výbušnin, ve stísněných prostorech a pod. - příplatek za lepivost - těžení po vrstvách, pásech a po jiných nutných částech (figurách) - čerpání vody vč. čerpacích jímek, potrubí a pohotovostní čerpací soupravy (viz ustanovení k pol. 1151,2) - potřebné snížení hladiny podzemní vody - těžení a rozpojování jednotlivých balvanů - vytahování a nošení výkopku - ruční vykopávky, odstranění kořenů a napadávek - pažení, vzepření a rozepření vč. přepažování (vyjma štětových stěn) - udržování výkopiště a jeho ochrana proti vodě - odvedení nebo obvedení vody v okolí výkopiště a ve výkopišti - třídění výkopku - veškeré pomocné konstrukce umožňující provedení vykopávky (příjezdy, sjezdy, nájezdy, lešení, podpěr. konstr., přemostění, zpevněné plochy, zakrytí a pod.) - nezahrnuje uložení zeminy (na skládku, do násypu) ani poplatky za skládku, vykazují se v položce č.0141**
12 | 2024_OTSKP | 13173 | A | HLOUBENÍ JAM ZAPAŽ I NEPAŽ TŘ. I Vč. odvozu na skládku (pozn: Je nutné předpokládat výskyt přítoku podzemní vody v úrovni základové spáry a zajistit čerpání této vody ze stavební jámy.) | M3 | 308 |  | 0 | 21 | 0
stavební jáma, viz Dispozice nového stavu, předpoklad: 28m2*11m=308,000 [A]m3
položka zahrnuje: - vodorovná a svislá doprava, přemístění, přeložení, manipulace s výkopkem - kompletní provedení vykopávky nezapažené i zapažené - ošetření výkopiště po celou dobu práce v něm vč. klimatických opatření - ztížení vykopávek v blízkosti podzemního vedení, konstrukcí a objektů vč. jejich dočasného zajištění - ztížení pod vodou, v okolí výbušnin, ve stísněných prostorech apod. - příplatek za lepivost - těžení po vrstvách, pásech a po jiných nutných částech (figurách) - čerpání vody vč. čerpacích jímek, potrubí a pohotovostní čerpací soupravy (viz ustanovení k pol. 1151,2) - potřebné snížení hladiny podzemní vody - těžení a rozpojování jednotlivých balvanů - vytahování a nošení výkopku - svahování a přesvah. svahů do konečného tvaru, výměna hornin v podloží a v pláni znehodnocené klimatickými vlivy - ruční vykopávky, odstranění kořenů a napadávek - pažení, vzepření a rozepření vč. přepažování (vyjma štětových stěn) - úpravu, ochranu a očištění dna, základové spáry, stěn a svahů - odvedení nebo obvedení vody v okolí výkopiště a ve výkopišti - třídění výkopku - veškeré pomocné konstrukce umožňující provedení vykopávky (příjezdy, sjezdy, nájezdy, lešení, podpěr. konstr., přemostění, zpevněné plochy, zakrytí apod.) - nezahrnuje uložení zeminy (na skládku, do násypu) ani poplatky za skládku, vykazují se v položce č. 0141**
13 | 2024_OTSKP | 17120 | A | ULOŽENÍ SYPANINY DO NÁSYPŮ A NA SKLÁDKY BEZ ZHUTNĚNÍ | M3 | 361.334 |  | 0 | 21 | 0
z pol. 12110: 15m3=15,000 [A]m3 z pol. 12673: 8,5m3=8,500 [B]m3 z pol. 13173: 308m3=308,000 [C]m3 z pol. 264***: 3,14*0,45m^2*4m*10ks=25,434 [D]m3 z pol. 461315: 4,4m3=4,400 [E]m3 A+B+C+D+E=361,334 [F]m3
položka zahrnuje: - kompletní provedení zemní konstrukce do předepsaného tvaru - ošetření úložiště po celou dobu práce v něm vč. klimatických opatření - ztížení v okolí vedení, konstrukcí a objektů a jejich dočasné zajištění - ztížení provádění ve ztížených podmínkách a stísněných prostorech - ztížené ukládání sypaniny pod vodu - ukládání po vrstvách a po jiných nutných částech (figurách) vč. dosypávek - spouštění a nošení materiálu - úprava, očištění a ochrana podloží a svahů - svahování, uzavírání povrchů svahů - udržování úložiště a jeho ochrana proti vodě - odvedení nebo obvedení vody v okolí úložiště a v úložišti - veškeré pomocné konstrukce umožňující provedení zemní konstrukce (příjezdy, sjezdy, nájezdy, lešení, podpěrné konstrukce, přemostění, zpevněné plochy, zakrytí apod.)
14 | 2024_OTSKP | 17511 | A | OBSYP POTRUBÍ A OBJEKTŮ SE ZHUTNĚNÍM | M3 | 87.653 |  | 0 | 21 | 0
zásyp nových kcí, viz Dispozice nováho stavu (plochy odměř. z dwg): (0,93m2+1,32m2 + 0,6m2+3,68m2) (přechodové oblasti)*8,1m + 4,56m2*6,5m*2/3 + 5m2*4,5m*2/3 (boční strany)=87,653 [A]m3
položka zahrnuje: - kompletní provedení zemní konstrukce vč. výběru vhodného materiálu - úprava ukládaného materiálu vlhčením, tříděním, promícháním nebo vysoušením, příp. jiné úpravy za účelem zlepšení jeho mech. vlastností - hutnění i různé míry hutnění - ošetření úložiště po celou dobu práce v něm vč. klimatických opatření - ztížení v okolí vedení, konstrukcí a objektů a jejich dočasné zajištění - ztížení provádění vč. hutnění ve ztížených podmínkách a stísněných prostorech - ztížené ukládání sypaniny pod vodu - ukládání po vrstvách a po jiných nutných částech (figurách) vč. dosypávek - spouštění a nošení materiálu - výměna částí zemní konstrukce znehodnocené klimatickými vlivy - ruční hutnění a výplň jam a prohlubní v podloží - úprava, očištění, ochrana a zhutnění podloží - svahování, hutnění a uzavírání povrchů svahů - zřízení lavic na svazích - udržování úložiště a jeho ochrana proti vodě - odvedení nebo obvedení vody v okolí úložiště a v úložišti - veškeré pomocné konstrukce umožňující provedení zemní konstrukce (příjezdy, sjezdy, nájezdy, lešení, podpěrné konstrukce, přemostění, zpevněné plochy, zakrytí apod.) - zemina vytlačená potrubím o DN 180mm se od kubatury obsypů neodečítá
15 | 2024_OTSKP | 17581 | A | OBSYP POTRUBÍ A OBJEKTŮ Z NAKUPOVANÝCH MATERIÁLŮ ŠP fr. 0-16 | M3 | 7.122 |  | 0 | 21 | 0
ochrana těsnící fólie v rubu NK, viz Dispozice nového stavu (plochy v řezu odměř. z dwg): (0,185m2+0,181m2 + 0,133m2+0,129m2)*8,1m*1,4 (protažení min. 20 % v obou směrech)=7,122 [A]m3
položka zahrnuje: - kompletní provedení zemní konstrukce včetně nákupu a dopravy materiálu dle zadávací dokumentace - úprava ukládaného materiálu vlhčením, tříděním, promícháním nebo vysoušením, příp. jiné úpravy za účelem zlepšení jeho mech. vlastností - hutnění i různé míry hutnění - ošetření úložiště po celou dobu práce v něm vč. klimatických opatření - ztížení v okolí vedení, konstrukcí a objektů a jejich dočasné zajištění - ztížení provádění vč. hutnění ve ztížených podmínkách a stísněných prostorech - ztížené ukládání sypaniny pod vodu - ukládání po vrstvách a po jiných nutných částech (figurách) vč. dosypávek - spouštění a nošení materiálu - výměna částí zemní konstrukce znehodnocené klimatickými vlivy - ruční hutnění a výplň jam a prohlubní v podloží - úprava, očištění, ochrana a zhutnění podloží - svahování, hutnění a uzavírání povrchů svahů - zřízení lavic na svazích - udržování úložiště a jeho ochrana proti vodě - odvedení nebo obvedení vody v okolí úložiště a v úložišti - veškeré pomocné konstrukce umožňující provedení zemní konstrukce (příjezdy, sjezdy, nájezdy, lešení, podpěrné konstrukce, přemostění, zpevněné plochy, zakrytí apod.) - zemina vytlačená potrubím o DN 180mm se od kubatury obsypů neodečítá
16 | 2024_OTSKP | 18214 | A | ÚPRAVA POVRCHŮ SROVNÁNÍM ÚZEMÍ V TL DO 0,25M | M2 | 20 |  | 0 | 21 | 0
obnova tvaru stáv. kynety koryta potoka, navázání na stáv terén, viz Dispozice nového stavu, odhad: 20m2=20,000 [A]m2
položka zahrnuje srovnání výškových rozdílů terénu
17 | 2024_OTSKP | 18215 | A | ÚPRAVA POVRCHŮ SROVNÁNÍM ÚZEMÍ V TL DO 0,50M | M2 | 20 |  | 0 | 21 | 0
obnova tvaru stáv. kynety koryta potoka, navázání na stáv terén, viz Dispozice nového stavu, odhad: 20m2=20,000 [A]m2
položka zahrnuje srovnání výškových rozdílů terénu
18 | 2024_OTSKP | 18220 | A | ROZPROSTŘENÍ ORNICE VE SVAHU | M3 | 5 |  | 0 | 21 | 0
vylepšení půdních podmínek a zúrodnění stavbou dotčených pozemků, viz pol. 12110 a 18220 (předpoklad): 5m3=5,000 [A]m3
položka zahrnuje: nutné přemístění ornice z dočasných skládek vzdálených do 50m rozprostření ornice v předepsané tloušťce ve svahu přes 1:5
19 | 2024_OTSKP | 18230 | A | ROZPROSTŘENÍ ORNICE V ROVINĚ | M3 | 10 |  | 0 | 21 | 0
vylepšení půdních podmínek a zúrodnění stavbou dotčených pozemků, viz pol. 12110 a 18220 (předpoklad): 10m3=10,000 [A]m3
položka zahrnuje: nutné přemístění ornice z dočasných skládek vzdálených do 50m rozprostření ornice v předepsané tloušťce v rovině a ve svahu do 1:5
20 | 2024_OTSKP | 18241 | A | ZALOŽENÍ TRÁVNÍKU RUČNÍM VÝSEVEM | M2 | 150 |  | 0 | 21 | 0
ozelenění pruhů podél komunikace popř. nových částí svahů, které nebudou opatřeny dlažbou, viz pol. 12110 a 182*0 (předpoklad): 15m3/0,1m=150,000 [A]m2
Zahrnuje dodání předepsané travní směsi, její výsev na ornici, zalévání, první pokosení, to vše bez ohledu na sklon terénu
21 | 2024_OTSKP | 18710 | A | OŠETŘENÍ ORNICE NA SKLÁDCE | M3 | 15 |  | 0 | 21 | 0
viz pol. 12110: 15m3=15,000 [A]m3
Položka zahrnuje urovnání skládky do výšky max. 3m se sklony svahů 1:2 a mírnějšími, založení trávníku (event. ošetření chemicky před založením trávníku při časové prodlevě mezi nasypáním skládky a osetím), 1x za rok ošetření chemicky, 2x za rok sekání.
|  | 1 |  | Zemní práce |  |  |  | 0 |  | 0
|  | 2 |  | Základy
22 | 2024_OTSKP | 21341 | A | DRENÁŽNÍ VRSTVY Z PLASTBETONU (PLASTMALTY) Drenážní polymerbeton | M3 | 0.13 |  | 0 | 21 | 0
odvodňovací proužek izolace mostovky, viz Dispozice nového stavu a TZ: 0,15m*0,035m*12,4m*2=0,130 [A]m3
Položka zahrnuje: - dodávku předepsaného materiálu pro drenážní vrstvu, včetně mimostaveništní a vnitrostaveništní dopravy - provedení drenážní vrstvy předepsaných rozměrů a předepsaného tvaru
23 | 2024_OTSKP | 21361 | A | DRENÁŽNÍ VRSTVY Z GEOTEXTILIE 200 g/m2 | M2 | 8.139 |  | 0 | 21 | 0
opláštění dren. trub v rubu NK, viz pol. 875332: 2*3,14*0,08m*8,1m*2=8,139 [A]m2
Položka zahrnuje: - dodávku předepsané geotextilie (včetně nutných přesahů) pro drenážní vrstvu, včetně mimostaveništní a vnitrostaveništní dopravy - provedení drenážní vrstvy předepsaných rozměrů a předepsaného tvaru
24 | 2024_OTSKP | 21450 | A | SANAČNÍ VRSTVY Z KAMENIVA Fr. 16-32 | M3 | 0.972 |  | 0 | 21 | 0
obsyp dren. trub v rubu NK, viz Dispozice nového stavu: 0,06m2*8,1m*2=0,972 [A]m3
položka zahrnuje dodávku předepsaného kameniva, mimostaveništní a vnitrostaveništní dopravu a jeho uložení není-li v zadávací dokumentaci uvedeno jinak, jedná se o nakupovaný materiál
25 | 2024_OTSKP | 224325 | A | PILOTY ZE ŽELEZOBETONU C30/37 XC2, XF1, XA2 | M3 | 25.434 |  | 0 | 21 | 0
viz Výkres tvaru NK: 3,14*0,45m^2*4m*10ks=25,434 [A]m3 (POZOR - objem betonu pro přebetonování a nadbetonování se nepřičítá ke stanovenému objemu výplně piloty)
položka zahrnuje: - dodání čerstvého betonu (betonové směsi) požadované kvality, jeho uložení do požadovaného tvaru při jakékoliv hustotě výztuže, konzistenci čerstvého betonu a způsobu hutnění, ošetření a ochranu betonu - zhotovení nepropustného, mrazuvzdorného betonu a betonu požadované trvanlivosti a vlastností - užití potřebných přísad a technologií výroby betonu - zřízení pracovních a dilatačních spár, včetně potřebných úprav, výplně, vložek, opracování, očištění a ošetření - bednění požadovaných konstr. (i ztracené) s úpravou dle požadované kvality povrchu betonu, včetně odbedňovacích a odskružovacích prostředků - podpěrné konstr. (skruže) a lešení všech druhů pro bednění, uložení čerstvého betonu, výztuže a doplňkových konstr., vč. požadovaných otvorů, ochranných a bezpečnostních opatření a základů těchto konstrukcí a lešení - vytvoření kotevních čel, kapes, nálitků, a sedel - zřízení všech požadovaných otvorů, kapes, výklenků, prostupů, dutin, drážek apod., vč. ztížení práce a úprav kolem nich - úpravy pro osazení výztuže, doplňkových konstrukcí a vybavení - úpravy povrchu pro položení požadované izolace, povlaků a nátěrů, případně vyspravení - upevnění kotevních prvků a doplňkových konstrukcí - nátěry zabraňující soudržnost betonu a bednění - výplň, těsnění a tmelení spár a spojů - opatření povrchů betonu izolací proti zemní vlhkosti v částech, kde přijdou do styku se zeminou nebo kamenivem - případné zřízení spojovací vrstvy u základů - úpravy pro osazení zařízení ochrany konstrukce proti vlivu bludných proudů - objem betonu pro přebetonování a nadbetonování, který se nepřičítá ke stanovenému objemu výplně piloty - ukončení piloty pod ústím vrtu a vyplnění zbývající části sypaninou nebo kamenivem - odbourání a odstranění znehodnocené části výplně a úprava hlavy piloty před výstavbou další konstrukční části - zřízení výplně piloty pod hladinou vody - veškerý materiál, výrobky a polotovary, včetně mimostaveništní a vnitrostaveništní dopravy - nezahrnuje dodání a osazení výztuže, nezahrnuje vrty
26 | 2024_OTSKP | 224365 | A | VÝZTUŽ PILOT Z OCELI 10505, B500B | T | 3.128 |  | 0 | 21 | 0
viz pol. 224325: 25,434m3*0,123t/m3 (předpoklad)=3,128 [A]t
položka zahrnuje: - veškerý materiál, výrobky a polotovary, včetně mimostaveništní a vnitrostaveništní dopravy - dodání betonářské výztuže v požadované kvalitě, stříhání, řezání, ohýbání a spojování do všech požadovaných tvarů (vč. armakošů) a uložení s požadovaným zajištěním polohy a krytí výztuže betonem - veškeré svary nebo jiné spoje výztuže - pomocné konstrukce a práce pro osazení a upevnění výztuže - zednické výpomoci pro montáž betonářské výztuže - úpravy výztuže pro osazení doplňkových konstrukcí - ochranu výztuže do doby jejího zabetonování - úpravy výztuže pro zřízení kotevních prvků, závěsných ok a doplňkových konstrukcí - veškerá opatření pro zajištění soudržnosti výztuže a betonu - vodivé propojení výztuže, které je součástí ochrany konstrukce proti vlivům bludných proudů, vyvedení do měřících skříní nebo míst pro měření bludných proudů (vlastní měřící skříně se uvádějí položkami SD 74) - povrchovou antikorozní úpravu výztuže - separaci výztuže - osazení měřících zařízení a úpravy pro ně - osazení měřících skříní nebo míst pro měření bludných proudů.
27 | 2024_OTSKP | 22696R | A | ZÁPOROVÉ PAŽENÍ DOČASNÉ (PLOCHA) (pozn. Při provádění vrtů pro piloty a záporové pažení není možné umísťovat těžkou techniku na stávající mostní konstrukci. Zároveň je nutné naplánovat následné výkopové práce tak, aby nebyla ohrožena stabilita stávající nosné konstrukce, která bude postupně bourána.) | M2 | 20.31 |  | 0 | 21 | 0
pažení stavební jámy, viz Dispozice nového stavu, předpoklad: 3,9m*2,5m + 3,3m*3,2m=20,310 [A]m2
Položka zahrnuje vrty pro zápory, dodávku a osazení ocelových zápor včetně zabetonování konců a obsypu, případně jejich zaberanění, osazení dřevěných pažin, ocelové převázky a jejich odstranění. Demontáž pažení neobsahuje demontáž případného kotvení.
28 | 2024_OTSKP | 261816 | A | VRTY PRO KOTV, INJEK, MIKROPIL NA POVR TŘ III A IV D DO 80MM Vrty pro injektáž kamenného zdiva DN do 56 mm, (rozsah bude upřesněn dle dohody s TDS) | M | 50 |  | 0 | 21 | 0
pro injektáž a vodní tlak. zk. ponechávaných částí kamenného zdiva, viz Dispozice nového stavu a TZ, odhad: 50m=50,000 [A]m
položka zahrnuje: přemístění, montáž a demontáž vrtných souprav svislou dopravu zeminy z vrtu vodorovnou dopravu zeminy bez uložení na skládku případně nutné pažení dočasné (včetně odpažení) i trvalé
29 | 2024_OTSKP | 264741 | A | VRTY PRO PILOTY TŘ I A II D DO 1000MM (pozn. Při provádění vrtů pro piloty a záporové pažení není možné umísťovat těžkou techniku na stávající mostní konstrukci. Zároveň je nutné naplánovat následné výkopové práce tak, aby nebyla ohrožena stabilita stávající nosné konstrukce, která bude postupně bourána.) | M | 35 |  | 0 | 21 | 0
pro založení mostu, viz Dispozice nového stavu a TZ (předpoklad): 35m=35,000 [A]m (POZOR - nevykazuje se hluché vrtání)
položka zahrnuje: - zřízení vrtu, svislou a vodorovnou dopravu zeminy bez uložení na skládku, vrtací práce zapaž. i nepaž. vrtu - čerpání vody z vrtu, vyčištění vrtu - zabezpečení vrtacích prací - dopravu, nájem, provoz a přemístění, montáž a demontáž vrtacích zařízení a dalších mechanismů - lešení a podpěrné konstrukce pro práci a manipulaci s vrtacím zařízení a dalších mechanismů - vrtací plošiny vč. zemních prací, zpevnění, odvodnění a pod. - v případě zapažení dočasnými pažnicemi jejich opotřebení - v případě zapažení suspenzí veškeré hospodaření s ní - nezahrnuje zapažení trvalými pažnicemi - nezahrnuje uložení zeminy na skládku a poplatek za skládku nevykazuje se hluché vrtání
30 | 2024_OTSKP | 264841 | A | VRTY PRO PILOTY TŘ III A IV D DO 1000MM (pozn. Při provádění vrtů pro piloty a záporové pažení není možné umísťovat těžkou techniku na stávající mostní konstrukci. Zároveň je nutné naplánovat následné výkopové práce tak, aby nebyla ohrožena stabilita stávající nosné konstrukce, která bude postupně bourána.) | M | 5 |  | 0 | 21 | 0
pro založení mostu, viz Dispozice nového stavu a TZ (předpoklad): 5m=5,000 [A]m (POZOR - nevykazuje se hluché vrtání)
položka zahrnuje: - zřízení vrtu, svislou a vodorovnou dopravu zeminy bez uložení na skládku, vrtací práce zapaž. i nepaž. vrtu - čerpání vody z vrtu, vyčištění vrtu - zabezpečení vrtacích prací - dopravu, nájem, provoz a přemístění, montáž a demontáž vrtacích zařízení a dalších mechanismů - lešení a podpěrné konstrukce pro práci a manipulaci s vrtacím zařízení a dalších mechanismů - vrtací plošiny vč. zemních prací, zpevnění, odvodnění a pod. - v případě zapažení dočasnými pažnicemi jejich opotřebení - v případě zapažení suspenzí veškeré hospodaření s ní - nezahrnuje zapažení trvalými pažnicemi - nezahrnuje uložení zeminy na skládku a poplatek za skládku nevykazuje se hluché vrtání
31 | 2024_OTSKP | 281611 | A | INJEKTOVÁNÍ NÍZKOTLAKÉ Z CEMENTOVÝCH POJIV NA POVRCHU Vč. vodních tlak. zkoušek, bližší specifikace viz Technická zpráva, (rozsah bude upřesněn dle dohody s TDS) | M3 | 5.2 |  | 0 | 21 | 0
ponechávané části kamenného zdiva, viz Dispozice nového stavu a TZ, odhad: 5,2m3=5,200 [A]m3
Položka injektážních prací obsahuje kompletní práce, mimo zřízení vrtů (vykazují se položkami 261, 262), které jsou nutné pro předepsanou funkci injektáže (statickou, těsnící a pod.). Položka obsahuje vodní tlakové zkoušky před a po injektáži. Položka zahrnuje veškerý materiál, výrobky a polotovary, včetně mimostaveništní a vnitrostaveništní dopravy (rovněž přesuny), včetně naložení a složení, případně s uložením.
|  | 2 |  | Základy |  |  |  | 0 |  | 0
|  | 3 |  | Svislé konstrukce
32 | 2024_OTSKP | 311325R | A | ZDI A STĚNY PODP A VOL ZE ŽELEZOBET DO C30/37 Kompletní obnova navazujících kolmých zdí zajišťujících těleso komunikace mezi mostem a lávkou do požadovaného stavu, bet. C30/37 - XC4, XD3, XF4 vč. veškerých pomocných prací a materiálu, viz Technická zpráva a Dispozice nového stavu | M3 | 1.5 |  | 0 | 21 | 0
obnova navazujících kolmých zdí zajišťujících těleso komunikace mezi mostem a lávkou, viz Stáv. stav, Dispozice nového stavu a TZ, odhad: 1,5m3=1,500 [A]m3
- dodání čerstvého betonu (betonové směsi) požadované kvality, jeho uložení do požadovaného tvaru při jakékoliv hustotě výztuže, konzistenci čerstvého betonu a způsobu hutnění, ošetření a ochranu betonu, - zhotovení nepropustného, mrazuvzdorného betonu a betonu požadované trvanlivosti a vlastností, - užití potřebných přísad a technologií výroby betonu, - zřízení pracovních a dilatačních spar, včetně potřebných úprav, výplně, vložek, opracování, očištění a ošetření, - bednění požadovaných konstr. (i ztracené) s úpravou dle požadované kvality povrchu betonu, včetně odbedňovacích a odskružovacích prostředků, - podpěrné konstr. (skruže) a lešení všech druhů pro bednění, uložení čerstvého betonu, výztuže a doplňkových konstr., vč. požadovaných otvorů, ochranných a bezpečnostních opatření a základů těchto konstrukcí a lešení, - vytvoření kotevních čel, kapes, nálitků, a sedel, - zřízení všech požadovaných otvorů, kapes, výklenků, prostupů, dutin, drážek a pod., vč. ztížení práce a úprav kolem nich, - úpravy pro osazení výztuže, doplňkových konstrukcí a vybavení, - úpravy povrchu pro položení požadované izolace, povlaků a nátěrů, případně vyspravení, - ztížení práce u kabelových a injektážních trubek a ostatních zařízení osazovaných do betonu, - konstrukce betonových kloubů, upevnění kotevních prvků a doplňkových konstrukcí, - nátěry zabraňující soudržnost betonu a bednění, - výplň, těsnění a tmelení spar a spojů, - opatření povrchů betonu izolací proti zemní vlhkosti v částech, kde přijdou do styku se zeminou nebo kamenivem, - případné zřízení spojovací vrstvy u základů, - úpravy pro osazení zařízení ochrany konstrukce proti vlivu bludných proudů,
33 | 2024_OTSKP | 31717 | A | KOVOVÉ KONSTRUKCE PRO KOTVENÍ ŘÍMSY | KG | 126.24 |  | 0 | 21 | 0
do mostovky, viz Dispozice nového stavu a TZ: 5,26kg*12ks*2=126,240 [A]kg
Položka zahrnuje dodávku (výrobu) kotevního prvku předepsaného tvaru a jeho osazení do předepsané polohy včetně nezbytných prací (vrty, zálivky apod.)
34 | 2024_OTSKP | 317325 | A | ŘÍMSY ZE ŽELEZOBETONU DO C30/37 C30/37 - XC4, XD3, XF4 | M3 | 8 |  | 0 | 21 | 0
viz Výkres tvaru NK: 8m3=8,000 [A]m3
položka zahrnuje: - dodání čerstvého betonu (betonové směsi) požadované kvality, jeho uložení do požadovaného tvaru při jakékoliv hustotě výztuže, konzistenci čerstvého betonu a způsobu hutnění, ošetření a ochranu betonu, - zhotovení nepropustného, mrazuvzdorného betonu a betonu požadované trvanlivosti a vlastností, - užití potřebných přísad a technologií výroby betonu, - zřízení pracovních a dilatačních spár, včetně potřebných úprav, výplně, vložek, opracování, očištění a ošetření, - bednění požadovaných konstr. (i ztracené) s úpravou dle požadované kvality povrchu betonu, včetně odbedňovacích a odskružovacích prostředků, - podpěrné konstr. (skruže) a lešení všech druhů pro bednění, uložení čerstvého betonu, výztuže a doplňkových konstr., vč. požadovaných otvorů, ochranných a bezpečnostních opatření a základů těchto konstrukcí a lešení, - vytvoření kotevních čel, kapes, nálitků, a sedel, - zřízení všech požadovaných otvorů, kapes, výklenků, prostupů, dutin, drážek apod., vč. ztížení práce a úprav kolem nich, - úpravy pro osazení výztuže, doplňkových konstrukcí a vybavení, - úpravy povrchu pro položení požadované izolace, povlaků a nátěrů, případně vyspravení, - ztížení práce u kabelových a injektážních trubek a ostatních zařízení osazovaných do betonu, - konstrukce betonových kloubů, upevnění kotevních prvků a doplňkových konstrukcí, - nátěry zabraňující soudržnost betonu a bednění, - výplň, těsnění a tmelení spár a spojů, - opatření povrchů betonu izolací proti zemní vlhkosti v částech, kde přijdou do styku se zeminou nebo kamenivem, - případné zřízení spojovací vrstvy u základů, - úpravy pro osazení zařízení ochrany konstrukce proti vlivu bludných proudů.
35 | 2024_OTSKP | 317365 | A | VÝZTUŽ ŘÍMS Z OCELI 10505, B500B | T | 1.2 |  | 0 | 21 | 0
viz pol. 317325: 8m3*0,15t/m3 (předpoklad)=1,200 [A]t
položka zahrnuje: - dodání betonářské výztuže v požadované kvalitě, stříhání, řezání, ohýbání a spojování do všech požadovaných tvarů (vč. armakošů) a uložení s požadovaným zajištěním polohy a krytí výztuže betonem, - veškeré svary nebo jiné spoje výztuže, - pomocné konstrukce a práce pro osazení a upevnění výztuže, - zednické výpomoci pro montáž betonářské výztuže, - úpravy výztuže pro osazení doplňkových konstrukcí, - ochranu výztuže do doby jejího zabetonování, - úpravy výztuže pro zřízení železobetonových kloubů, kotevních prvků, závěsných ok a doplňkových konstrukcí, - veškerá opatření pro zajištění soudržnosti výztuže a betonu, - vodivé propojení výztuže, které je součástí ochrany konstrukce proti vlivům bludných proudů, vyvedení do měřících skříní nebo míst pro měření bludných proudů (vlastní měřící skříně se uvádějí položkami SD 74) - povrchovou antikorozní úpravu výztuže, - separaci výztuže, - osazení měřících zařízení a úpravy pro ně, - osazení měřících skříní nebo míst pro měření bludných proudů.
36 | 2024_OTSKP | 333215 | A | PŘEZDĚNÍ OPĚR A KŘÍDEL Z KAMENNÉHO ZDIVA | M3 | 1.6 |  | 0 | 21 | 0
výměna uvolněných nebo poškozených kamenů ponechaných částí kamenného zdiva opěr, viz Dispozice nového stavu a TZ (předpoklad): 2,5m*8m*2*0,1 (odhad 10 % plochy)*0,4m (předpokl. hl. kamenů)=1,600 [A]m3
položka zahrnuje rozebrání stávajícího zdiva, nezbytnou manipulaci s rozebraným materiálem (nakládání, doprava, složení, očištění, odvoz nepoužitelného materiálu a suti), vyzdění z tohoto materiálu (bez dodávky nového) včetně dodávky předepsaného materiálu pro výplň spar.
37 | 2024_OTSKP | 333326 | A | MOSTNÍ OPĚRY A KŘÍDLA ZE ŽELEZOVÉHO BETONU DO C40/50 C35/45 - XC4, XD3, XF4 | M3 | 37.817 |  | 0 | 21 | 0
viz Výkr. tvaru NK: opěry/příčníky: 1,2m*(1,375m+2m)*8,1m=32,805 [A]m3 křídla (plochy z půdorysu x prům. v.): 1,47m2*(1,3m+1,86m)/2 + 1,55m2*(1,3m+2,17m)/2=5,012 [B]m3 A+B=37,817 [C]m3
- dodání čerstvého betonu (betonové směsi) požadované kvality, jeho uložení do požadovaného tvaru při jakékoliv hustotě výztuže, konzistenci čerstvého betonu a způsobu hutnění, ošetření a ochranu betonu, - zhotovení nepropustného, mrazuvzdorného betonu a betonu požadované trvanlivosti a vlastností, - užití potřebných přísad a technologií výroby betonu, - zřízení pracovních a dilatačních spar, včetně potřebných úprav, výplně, vložek, opracování, očištění a ošetření, - bednění požadovaných konstr. (i ztracené) s úpravou dle požadované kvality povrchu betonu, včetně odbedňovacích a odskružovacích prostředků, - podpěrné konstr. (skruže) a lešení všech druhů pro bednění, uložení čerstvého betonu, výztuže a doplňkových konstr., vč. požadovaných otvorů, ochranných a bezpečnostních opatření a základů těchto konstrukcí a lešení, - vytvoření kotevních čel, kapes, nálitků, a sedel, - zřízení všech požadovaných otvorů, kapes, výklenků, prostupů, dutin, drážek a pod., vč. ztížení práce a úprav kolem nich, - úpravy pro osazení výztuže, doplňkových konstrukcí a vybavení, - úpravy povrchu pro položení požadované izolace, povlaků a nátěrů, případně vyspravení, - ztížení práce u kabelových a injektážních trubek a ostatních zařízení osazovaných do betonu, - konstrukce betonových kloubů, upevnění kotevních prvků a doplňkových konstrukcí, - nátěry zabraňující soudržnost betonu a bednění, - výplň, těsnění a tmelení spar a spojů, - opatření povrchů betonu izolací proti zemní vlhkosti v částech, kde přijdou do styku se zeminou nebo kamenivem, - případné zřízení spojovací vrstvy u základů, - úpravy pro osazení zařízení ochrany konstrukce proti vlivu bludných proudů
38 | 2024_OTSKP | 333365 | A | VÝZTUŽ MOSTNÍCH OPĚR A KŘÍDEL Z OCELI 10505, B500B | T | 4.916 |  | 0 | 21 | 0
viz pol. 333326: 37,817m3*0,13t/m3 (předpoklad)=4,916 [A]t
Položka zahrnuje veškerý materiál, výrobky a polotovary, včetně mimostaveništní a vnitrostaveništní dopravy (rovněž přesuny), včetně naložení a složení, případně s uložením - dodání betonářské výztuže v požadované kvalitě, stříhání, řezání, ohýbání a spojování do všech požadovaných tvarů (vč. armakošů) a uložení s požadovaným zajištěním polohy a krytí výztuže betonem, - veškeré svary nebo jiné spoje výztuže, - pomocné konstrukce a práce pro osazení a upevnění výztuže, - zednické výpomoci pro montáž betonářské výztuže, - úpravy výztuže pro osazení doplňkových konstrukcí, - ochranu výztuže do doby jejího zabetonování, - úpravy výztuže pro zřízení železobetonových kloubů, kotevních prvků, závěsných ok a doplňkových konstrukcí, - veškerá opatření pro zajištění soudržnosti výztuže a betonu, - vodivé propojení výztuže, které je součástí ochrany konstrukce proti vlivům bludných proudů, vyvedení do měřících skříní nebo míst pro měření bludných proudů (vlastní měřící skříně se uvádějí položkami SD 74), - povrchovou antikorozní úpravu výztuže, - separaci výztuže, - osazení měřících zařízení a úpravy pro ně, - osazení měřících skříní nebo míst pro měření bludných proudů.
|  | 3 |  | Svislé konstrukce |  |  |  | 0 |  | 0
|  | 4 |  | Vodorovné konstrukce
39 | 2024_OTSKP | 421326 | A | MOSTNÍ NOSNÉ DESKOVÉ KONSTRUKCE ZE ŽELEZOBETONU DO C40/50 C35/45 - XC4, XD3, XF4 | M3 | 82.465 |  | 0 | 21 | 0
viz Výkr. tvaru NK: 5,78m2 (plocha z příč. řezu odměř. z dwg)*12,4m + ((1m-0,785m)*2,5m + (1m-0,785m-0,0925m)*1,2m + (1m-0,785m+0,325m)*1,2m)*8,1m=82,465 [A]m3
- dodání čerstvého betonu (betonové směsi) požadované kvality, jeho uložení do požadovaného tvaru při jakékoliv hustotě výztuže, konzistenci čerstvého betonu a způsobu hutnění, ošetření a ochranu betonu, - zhotovení nepropustného, mrazuvzdorného betonu a betonu požadované trvanlivosti a vlastností, - užití potřebných přísad a technologií výroby betonu, - zřízení pracovních a dilatačních spar, včetně potřebných úprav, výplně, vložek, opracování, očištění a ošetření, - bednění požadovaných konstr. (i ztracené) s úpravou dle požadované kvality povrchu betonu, včetně odbedňovacích a odskružovacích prostředků, - podpěrné konstr. (skruže) a lešení všech druhů pro bednění, uložení čerstvého betonu, výztuže a doplňkových konstr., vč. požadovaných otvorů, ochranných a bezpečnostních opatření a základů těchto konstrukcí a lešení, - vytvoření kotevních čel, kapes, nálitků, a sedel, - zřízení všech požadovaných otvorů, kapes, výklenků, prostupů, dutin, drážek a pod., vč. ztížení práce a úprav kolem nich, - úpravy pro osazení výztuže, doplňkových konstrukcí a vybavení, - úpravy povrchu pro položení požadované izolace, povlaků a nátěrů, případně vyspravení, - ztížení práce u kabelových a injektážních trubek a ostatních zařízení osazovaných do betonu, - konstrukce betonových kloubů, upevnění kotevních prvků a doplňkových konstrukcí, - nátěry zabraňující soudržnost betonu a bednění, - výplň, těsnění a tmelení spar a spojů, - opatření povrchů betonu izolací proti zemní vlhkosti v částech, kde přijdou do styku se zeminou nebo kamenivem, - případné zřízení spojovací vrstvy u základů, - úpravy pro osazení zařízení ochrany konstrukce proti vlivu bludných proudů
40 | 2024_OTSKP | 421365 | A | VÝZTUŽ MOSTNÍ DESKOVÉ KONSTRUKCE Z OCELI 10505, B500B | T | 13.194 |  | 0 | 21 | 0
viz pol. 421326: 82,465m3*0,16t/m3 (předpoklad)=13,194 [A]t
Položka zahrnuje veškerý materiál, výrobky a polotovary, včetně mimostaveništní a vnitrostaveništní dopravy (rovněž přesuny), včetně naložení a složení, případně s uložením - dodání betonářské výztuže v požadované kvalitě, stříhání, řezání, ohýbání a spojování do všech požadovaných tvarů (vč. armakošů) a uložení s požadovaným zajištěním polohy a krytí výztuže betonem, - veškeré svary nebo jiné spoje výztuže, - pomocné konstrukce a práce pro osazení a upevnění výztuže, - zednické výpomoci pro montáž betonářské výztuže, - úpravy výztuže pro osazení doplňkových konstrukcí, - ochranu výztuže do doby jejího zabetonování, - úpravy výztuže pro zřízení železobetonových kloubů, kotevních prvků, závěsných ok a doplňkových konstrukcí, - veškerá opatření pro zajištění soudržnosti výztuže a betonu, - vodivé propojení výztuže, které je součástí ochrany konstrukce proti vlivům bludných proudů, vyvedení do měřících skříní nebo míst pro měření bludných proudů (vlastní měřící skříně se uvádějí položkami SD 74. - povrchovou antikorozní úpravu výztuže, - separaci výztuže, - osazení měřících zařízení a úpravy pro ně, - osazení měřících skříní nebo míst pro měření bludných proudů.
41 | 2024_OTSKP | 434125 | A | SCHODIŠŤOVÉ STUPNĚ, Z DÍLCŮ ŽELEZOBETON DO C30/37 C30/37 - XF4 | M3 | 1.782 |  | 0 | 21 | 0
služební schodiště, viz Dispozice nového stavu a TZ (předpoklad): 0,75m*0,18m*0,55m*24ks=1,782 [A]m3
- dodání dílce požadovaného tvaru a vlastností, jeho skladování, doprava a osazení do definitivní polohy, včetně komplexní technologie výroby a montáže dílců, ošetření a ochrana dílců, - u dílců železobetonových a předpjatých veškerá výztuž, případně i tuhé kovové prvky a závěsná oka, - úpravy a zařízení pro uložení a transport dílce, - veškeré požadované úpravy dílců, včetně doplňkových konstrukcí a vybavení, - sestavení dílce na stavbě včetně montážních zařízení, plošin a prahů apod., - výplň, těsnění a tmelení spár a spojů, - očištění a ošetření úložných ploch, - zednické výpomoce pro montáž dílců, - označení dílce výrobním štítkem nebo jiným způsobem, - úpravy dílce pro dodržení požadované přesnosti jeho osazení, včetně případných měření, - veškerá zařízení pro zajištění stability v každém okamžiku, - další práce dané případně specifikací k příslušnému prefabrik. dílci (úprava pohledových ploch, příp. rubových ploch, osazení měřících zařízení, zkoušení a měření dílců apod.).
42 | 2024_OTSKP | 451312 | A | PODKLADNÍ A VÝPLŇOVÉ VRSTVY Z PROSTÉHO BETONU C12/15 X0 | M3 | 7.146 |  | 0 | 21 | 0
pod koncové příčníky NK, viz Výkres tvaru NK: 1,55m*8,4m*0,15m*2=3,906 [A]m3 pod drenáž v rubu NK, viz Dispozice nového stavu: 0,2m2*8,1m*2=3,240 [B]m3 A+B=7,146 [C]m3
- dodání čerstvého betonu (betonové směsi) požadované kvality, jeho uložení do požadovaného tvaru při jakékoliv hustotě výztuže, konzistenci čerstvého betonu a způsobu hutnění, ošetření a ochranu betonu, - zhotovení nepropustného, mrazuvzdorného betonu a betonu požadované trvanlivosti a vlastností, - užití potřebných přísad a technologií výroby betonu, - zřízení pracovních a dilatačních spár, včetně potřebných úprav, výplně, vložek, opracování, očištění a ošetření, - bednění požadovaných konstr. (i ztracené) s úpravou dle požadované kvality povrchu betonu, včetně odbedňovacích a odskružovacích prostředků, - podpěrné konstr. (skruže) a lešení všech druhů pro bednění, uložení čerstvého betonu, výztuže a doplňkových konstr., vč. požadovaných otvorů, ochranných a bezpečnostních opatření a základů těchto konstrukcí a lešení, - vytvoření kotevních čel, kapes, nálitků, a sedel, - zřízení všech požadovaných otvorů, kapes, výklenků, prostupů, dutin, drážek apod., vč. ztížení práce a úprav kolem nich, - úpravy pro osazení výztuže, doplňkových konstrukcí a vybavení, - úpravy povrchu pro položení požadované izolace, povlaků a nátěrů, případně vyspravení, - ztížení práce u kabelových a injektážních trubek a ostatních zařízení osazovaných do betonu, - konstrukce betonových kloubů, upevnění kotevních prvků a doplňkových konstrukcí, - nátěry zabraňující soudržnost betonu a bednění, - výplň, těsnění a tmelení spár a spojů, - opatření povrchů betonu izolací proti zemní vlhkosti v částech, kde přijdou do styku se zeminou nebo kamenivem, - případné zřízení spojovací vrstvy u základů, - úpravy pro osazení zařízení ochrany konstrukce proti vlivu bludných proudů.
43 | 2024_OTSKP | 45131A | A | PODKLADNÍ A VÝPLŇOVÉ VRSTVY Z PROSTÉHO BETONU C20/25 C20/25n - XF3 | M3 | 10.979 |  | 0 | 21 | 0
úpravy kolem mostu, viz TZ a Dispozice nového stavu: pod odláždění, viz pol. 465512: 95,394m2*0,1m=9,539 [A]m3 pod schodiště, viz pol. 43**** (předpoklad): 1,92m2*0,75m=1,440 [B]m3 A+B=10,979 [C]m3
- dodání čerstvého betonu (betonové směsi) požadované kvality, jeho uložení do požadovaného tvaru při jakékoliv hustotě výztuže, konzistenci čerstvého betonu a způsobu hutnění, ošetření a ochranu betonu, - zhotovení nepropustného, mrazuvzdorného betonu a betonu požadované trvanlivosti a vlastností, - užití potřebných přísad a technologií výroby betonu, - zřízení pracovních a dilatačních spár, včetně potřebných úprav, výplně, vložek, opracování, očištění a ošetření, - bednění požadovaných konstr. (i ztracené) s úpravou dle požadované kvality povrchu betonu, včetně odbedňovacích a odskružovacích prostředků, - podpěrné konstr. (skruže) a lešení všech druhů pro bednění, uložení čerstvého betonu, výztuže a doplňkových konstr., vč. požadovaných otvorů, ochranných a bezpečnostních opatření a základů těchto konstrukcí a lešení, - vytvoření kotevních čel, kapes, nálitků, a sedel, - zřízení všech požadovaných otvorů, kapes, výklenků, prostupů, dutin, drážek apod., vč. ztížení práce a úprav kolem nich, - úpravy pro osazení výztuže, doplňkových konstrukcí a vybavení, - úpravy povrchu pro položení požadované izolace, povlaků a nátěrů, případně vyspravení, - ztížení práce u kabelových a injektážních trubek a ostatních zařízení osazovaných do betonu, - konstrukce betonových kloubů, upevnění kotevních prvků a doplňkových konstrukcí, - nátěry zabraňující soudržnost betonu a bednění, - výplň, těsnění a tmelení spár a spojů, - opatření povrchů betonu izolací proti zemní vlhkosti v částech, kde přijdou do styku se zeminou nebo kamenivem, - případné zřízení spojovací vrstvy u základů, - úpravy pro osazení zařízení ochrany konstrukce proti vlivu bludných proudů.
44 | 2024_OTSKP | 45157 | A | PODKLADNÍ A VÝPLŇOVÉ VRSTVY Z KAMENIVA TĚŽENÉHO ŠP | M3 | 10.793 |  | 0 | 21 | 0
úpravy kolem mostu, viz TZ a Dispozice nového stavu: pod odláždění, viz pol. 465512: 95,394m2*0,1m=9,539 [A]m3 pod skluzy, viz pol. 935212: 12,54m*0,6m*0,1m=0,752 [B]m3 pod schodiště, viz pol. 43**** (předpoklad): 6,7m*0,75m*0,1m=0,503 [C]m3 A+B+C=10,794 [D]m3
položka zahrnuje dodávku předepsaného kameniva, mimostaveništní a vnitrostaveništní dopravu a jeho uložení není-li v zadávací dokumentaci uvedeno jinak, jedná se o nakupovaný materiál
45 | 2024_OTSKP | 45852 | A | VÝPLŇ ZA OPĚRAMI A ZDMI Z KAMENIVA DRCENÉHO | M3 | 125.863 |  | 0 | 21 | 0
samostatný zesílený přechodový klín, viz Dispozice nového stavu (půdorys plochy odměř. z dwg / prům. tl.): 31,4m2/0,56m + 33,5m2/0,48m=125,863 [A]m3
položka zahrnuje dodávku předepsaného kameniva, mimostaveništní a vnitrostaveništní dopravu a jeho uložení není-li v zadávací dokumentaci uvedeno jinak, jedná se o nakupovaný materiál
46 | 2024_OTSKP | 461315 | A | PATKY Z PROSTÉHO BETONU C30/37 XF4 | M3 | 4.4 |  | 0 | 21 | 0
opěrné prahy dlažby v patě svahů, viz Dispozice nového stavu: 0,5m*0,8m*(6,5m+4,5m)=4,400 [A]m3
položka zahrnuje: - nutné zemní práce (hloubení rýh apod.) - dodání čerstvého betonu (betonové směsi) požadované kvality, jeho uložení do požadovaného tvaru při jakékoliv konzistenci čerstvého betonu a způsobu hutnění, ošetření a ochranu betonu, - zhotovení nepropustného, mrazuvzdorného betonu a betonu požadované trvanlivosti a vlastností, - užití potřebných přísad a technologií výroby betonu, - zřízení pracovních a dilatačních spár, včetně potřebných úprav, výplně, vložek, opracování, očištění a ošetření, - bednění požadovaných konstr. (i ztracené) s úpravou dle požadované kvality povrchu betonu, včetně odbedňovacích a odskružovacích prostředků, - zřízení všech požadovaných otvorů, kapes, výklenků, prostupů, dutin, drážek apod., vč. ztížení práce a úprav kolem nich, - úpravy pro osazení doplňkových konstrukcí a vybavení, - úpravy povrchu pro položení požadované izolace, povlaků a nátěrů, případně vyspravení, - konstrukce betonových kloubů, upevnění kotevních prvků a doplňkových konstrukcí, - nátěry zabraňující soudržnost betonu a bednění, - výplň, těsnění a tmelení spár a spojů, - opatření povrchů betonu izolací proti zemní vlhkosti v částech, kde přijdou do styku se zeminou nebo kamenivem
47 | 2024_OTSKP | 465512 | A | DLAŽBY Z LOMOVÉHO KAMENE NA MC Spárování maltou MC 25 na odolnost XF4 | M3 | 19.079 |  | 0 | 21 | 0
úpravy kolem mostu, viz Dispozice nového stavu (plochy odměř. z půdorysu x koef. pro zohled. sklonu): 35,3m2*1,26 + 29,2m2*1,2 + (1,28m+0,68m)*8,1m=95,394 [A]m2 A*0,2m=19,079 [B]m3
položka zahrnuje: - nutné zemní práce (svahování, úpravu pláně apod.) - zřízení spojovací vrstvy - zřízení lože dlažby z cementové malty předepsané kvality a předepsané tloušťky - dodávku a položení dlažby z lomového kamene do předepsaného tvaru - spárování, těsnění, tmelení a vyplnění spár MC případně s vyklínováním - úprava povrchu pro odvedení srážkové vody - nezahrnuje podklad pod dlažbu, vykazuje se samostatně položkami SD 45
|  | 4 |  | Vodorovné konstrukce |  |  |  | 0 |  | 0
|  | 5 |  | Komunikace
48 | 2024_OTSKP | 57475 | A | VOZOVKOVÉ VÝZTUŽNÉ VRSTVY Z GEOMŘÍŽOVINY Geotextilie ze skelného vlákna, parametry dle PD | M2 | 70 |  | 0 | 21 | 0
nad spárou mezi podpěrami a přechodovou oblastí na spodním povrchu ochranné vrstvy vozovky, viz Dispozice nového stavu: 5m*7m*2=70,000 [A]m2
- dodání geomříže v požadované kvalitě a v množství včetně přesahů (přesahy započteny v jednotkové ceně) - očištění podkladu - pokládka geomříže dle předepsaného technologického předpisu
49 | 2024_OTSKP | 575C43 | A | LITÝ ASFALT MA IV (OCHRANA MOSTNÍ IZOLACE) 11 TL. 35MM (TSA 20/30) | M2 | 86.8 |  | 0 | 21 | 0
na mostovce, viz Dispozice nového stavu: 12,4m*7m=86,800 [A]m2
- dodání směsi v požadované kvalitě - očištění podkladu - uložení směsi dle předepsaného technologického předpisu, zhutnění vrstvy v předepsané tloušťce - zřízení vrstvy bez rozlišení šířky, pokládání vrstvy po etapách, včetně pracovních spár a spojů - úpravu napojení, ukončení podél obrubníků, dilatačních zařízení, odvodňovacích proužků, odvodňovačů, vpustí, šachet apod. - nezahrnuje postřiky, nátěry - nezahrnuje těsnění podél obrubníků, dilatačních zařízení, odvodňovacích proužků, odvodňovačů, vpustí, šachet apod.
50 | 2024_OTSKP | 577212 | A | VRSTVY PRO OBNOVU, OPRAVY - SPOJ POSTŘIK DO 0,5KG/M2 C 50 B5, 0,3 kg/m2 | M2 | 173.6 |  | 0 | 21 | 0
kce vozovky na mostě, viz Dispozice nového stavu: 12,4m*7m*2=173,600 [A]m2
- dodání všech předepsaných materiálů pro postřiky v předepsaném množství - provedení dle předepsaného technologického předpisu - zřízení vrstvy bez rozlišení šířky, pokládání vrstvy po etapách - úpravu napojení, ukončení položka je určena pro obnovu asfaltového krytu drobných oprav a plošných rozpadů (vztahuje se na plochu jednotlivě do 800m2). Není určena pro souvislou obnovu asfaltového krytu (ta se vykáže položkami 572***) a pro výspravu výtluků (ta je zahrnuta v položkách 5779**).
51 | 2024_OTSKP | 5774AD | A | VRSTVY PRO OBNOVU A OPRAVY Z ASF BETONU ACO 11 (50/70) | M3 | 3.472 |  | 0 | 21 | 0
kce vozovky na mostě, viz Dispozice nového stavu: 12,4m*7m*0,04m=3,472 [A]m3
- dodání směsi v požadované kvalitě - očištění podkladu - uložení směsi dle předepsaného technologického předpisu, zhutnění vrstvy v předepsané tloušťce - zřízení vrstvy bez rozlišení šířky, pokládání vrstvy po etapách, včetně pracovních spar a spojů - úpravu napojení, ukončení podél obrubníků, dilatačních zařízení, odvodňovacích proužků, odvodňovačů, vpustí, šachet a pod. - nezahrnuje postřiky, nátěry - nezahrnuje těsnění podél obrubníků, dilatačních zařízení, odvodňovacích proužků, odvodňovačů, vpustí, šachet a pod. - položka je určena pro obnovu asfaltového krytu drobných oprav a plošných rozpadů (vztahuje se na plochu jednotlivě do 10000m2). Není určena pro souvislou obnovu asfaltového krytu (ta se vykáže položkami 574*** a 575***) a pro výspravu výtluků (ta se vykáže položkami 5779**, vztahuje se na plochu jednotlivě do 10m2). - nezahrnuje očištění podkladu po veřejném provozu
52 | 2024_OTSKP | 5774CG | A | VRSTVY PRO OBNOVU A OPRAVY Z ASF BETONU ACL 16S, 16+ ACL 16+ (50/70) | M3 | 5.208 |  | 0 | 21 | 0
kce vozovky na mostě, viz Dispozice nového stavu: 12,4m*7m*0,06m=5,208 [A]m3
- dodání směsi v požadované kvalitě - očištění podkladu - uložení směsi dle předepsaného technologického předpisu, zhutnění vrstvy v předepsané tloušťce - zřízení vrstvy bez rozlišení šířky, pokládání vrstvy po etapách, včetně pracovních spar a spojů - úpravu napojení, ukončení podél obrubníků, dilatačních zařízení, odvodňovacích proužků, odvodňovačů, vpustí, šachet a pod. - nezahrnuje postřiky, nátěry - nezahrnuje těsnění podél obrubníků, dilatačních zařízení, odvodňovacích proužků, odvodňovačů, vpustí, šachet a pod. - položka je určena pro obnovu asfaltového krytu drobných oprav a plošných rozpadů (vztahuje se na plochu jednotlivě do 10000m2). Není určena pro souvislou obnovu asfaltového krytu (ta se vykáže položkami 574*** a 575***) a pro výspravu výtluků (ta se vykáže položkami 5779**, vztahuje se na plochu jednotlivě do 10m2). -nezahrnuje očištění podkladu po veřejném provozu
53 | 2024_OTSKP | 58920 | A | VÝPLŇ SPAR MODIFIKOVANÝM ASFALTEM Za horka | M | 23.3 |  | 0 | 21 | 0
řezané spáry v obrusné vrstvě vozovky nad spárou mezi koncovým příčníkem a přechodovým klínem, viz pol. 919111: 7m*2=14,000 [A]m mezi obrubníkem a vozovkou, viz pol. 917224: 9,3m=9,300 [B]m A+B=23,300 [C]m
položka zahrnuje: - dodávku předepsaného materiálu - vyčištění a výplň spar tímto materiálem
|  | 5 |  | Komunikace |  |  |  | 0 |  | 0
|  | 6 |  | Úpravy povrchů, podlahy, výplně otvorů
54 | 2024_OTSKP | 62747 | A | SPÁROVÁNÍ STARÉHO ZDIVA ZVLÁŠT MALTOU Hloubkové přespárování aktivovanou maltou za použití plastifikátorů (popř. vzdušného vápna) vč. čištění spár, bližší specifikace viz Technická zpráva - Postup při čištění zdiva | M2 | 40 |  | 0 | 21 | 0
lícové plochy ponechaných částí kamenného zdiva, viz Dispozice nového stavu (předpoklad): 2,5m*8m*2=40,000 [A]m2
položka zahrnuje: dodávku veškerého materiálu potřebného pro předepsanou úpravu v předepsané kvalitě vyčištění spár (vyškrábání), vypláchnutí spár vodou, očištění povrchu spárování odklizení suti a přebytečného materiálu
|  | 6 |  | Úpravy povrchů, podlahy, výplně otvorů |  |  |  | 0 |  | 0
|  | 7 |  | Přidružená stavební výroba
55 | 2024_OTSKP | 711112 | A | IZOLACE BĚŽNÝCH KONSTRUKCÍ PROTI ZEMNÍ VLHKOSTI ASFALTOVÝMI PÁSY NAIP modifikované tl. 5 mm vč. předepsaných úprav povrchu podkladu | M2 | 51.24 |  | 0 | 21 | 0
rubové plochy nových částí opěr a křídel, viz Dispozice nového stavu: (2,3m+3,1m)*8,1m + 3,2m2+4,3m2=51,240 [A]m2
položka zahrnuje: - dodání předepsaného izolačního materiálu - očištění a ošetření podkladu, zadávací dokumentace může zahrnout i případné vyspravení - zřízení izolace jako kompletního povlaku, případně komplet. soustavy nebo systému podle příslušného technolog. předpisu - zřízení izolace i jednotlivých vrstev po etapách, včetně pracovních spár a spojů - úprava u okrajů, rohů, hran, dilatačních i pracovních spojů, kotev, obrubníků, dilatačních zařízení, odvodnění, otvorů, neizolovaných míst a pod. - zajištění odvodnění povrchu izolace, včetně odvodnění nejnižších míst, pokud dokumentace pro zadání stavby nestanoví jinak - ochrana izolace do doby zřízení definitivní ochranné vrstvy nebo konstrukce - úprava, očištění a ošetření prostoru kolem izolace - provedení požadovaných zkoušek - nezahrnuje ochranné vrstvy, např. geotextilii
56 | 2024_OTSKP | 711137 | A | IZOLACE BĚŽNÝCH KONSTR PROTI VOL STÉK VODĚ Z PE FÓLIÍ Tl. 2 mm (geomembrána s pevností min. 20 kN/m) | M2 | 46.494 |  | 0 | 21 | 0
těsnící fólie v rubu NK, viz Dispozice nového stavu a TZ: (2,3m+1,8m)*8,1m*1,4 (protažení min. 20 % v obou směrech)=46,494 [A]m2
položka zahrnuje: - dodání předepsaného izolačního materiálu - očištění a ošetření podkladu, zadávací dokumentace může zahrnout i případné vyspravení - zřízení izolace jako kompletního povlaku, případně komplet. soustavy nebo systému podle příslušného technolog. předpisu - zřízení izolace i jednotlivých vrstev po etapách, včetně pracovních spár a spojů - úprava u okrajů, rohů, hran, dilatačních i pracovních spojů, kotev, obrubníků, dilatačních zařízení, odvodnění, otvorů, neizolovaných míst apod. - zajištění odvodnění povrchu izolace, včetně odvodnění nejnižších míst, pokud dokumentace pro zadání stavby nestanoví jinak - ochrana izolace do doby zřízení definitivní ochranné vrstvy nebo konstrukce - úprava, očištění a ošetření prostoru kolem izolace - provedení požadovaných zkoušek - nezahrnuje ochranné vrstvy, např. geotextilii
57 | 2024_OTSKP | 711442 | A | IZOLACE MOSTOVEK CELOPLOŠNÁ ASFALTOVÝMI PÁSY S PEČETÍCÍ VRSTVOU NAIP modifikované tl. 5 mm celoplošně spojené s podkladem vč. předepsaných úprav povrchu podkladu | M2 | 100.44 |  | 0 | 21 | 0
na mostovce, viz Dispozice nového stavu: 12,4m*8,1m=100,440 [A]m2
položka zahrnuje: - dodání předepsaného izolačního materiálu - očištění a ošetření podkladu, zadávací dokumentace může zahrnout i případné vyspravení - zřízení izolace jako kompletního povlaku, případně komplet. soustavy nebo systému podle příslušného technolog. předpisu - zřízení izolace i jednotlivých vrstev po etapách, včetně pracovních spár a spojů - úprava u okrajů, rohů, hran, dilatačních i pracovních spojů, kotev, obrubníků, dilatačních zařízení, odvodnění, otvorů, neizolovaných míst apod. - zajištění odvodnění povrchu izolace, včetně odvodnění nejnižších míst, pokud dokumentace pro zadání stavby nestanoví jinak - ochrana izolace do doby zřízení definitivní ochranné vrstvy nebo konstrukce - úprava, očištění a ošetření prostoru kolem izolace - provedení požadovaných zkoušek - nezahrnuje ochranné vrstvy, např. litý asfalt, asfaltový beton v této položce se vykáže i izolace rámových konstrukcí (mosty, propusty, kolektory)
58 | 2024_OTSKP | 711502 | A | OCHRANA IZOLACE NA POVRCHU ASFALTOVÝMI PÁSY Pás s AL fólií celoplošně přilepený do lepícího nátěru za horka | M2 | 16.12 |  | 0 | 21 | 0
mostovka pod římsami, viz Dispozice nového stavu: 12,4m*0,65m*2=16,120 [A]m2
položka zahrnuje: - dodání předepsaného ochranného materiálu - zřízení ochrany izolace
59 | 2024_OTSKP | 711519 | A | OCHRANA IZOLACE PODZEMNÍCH OBJEKTŮ TEXTILIÍ Geotextilie min. 600 g/m2 | M2 | 110.965 |  | 0 | 21 | 0
viz Dispozice nového stavu (plochy odměř. z dwg): rubové plochy nových částí opěr: (2,3m+3,1m)*8,1m*2 (dvě vrstvy)=87,480 [A]m2 ostatní zasypané plochy: (0,44m+0,51m)*8,1m + 1,02m2+1,17m2 (líc a boky nových částí opěr) + 3,36m2+2,46m2+0,8m*0,5m + 4,54m2+2,44m2+0,8m2*0,5m (křídla)=23,485 [B]m2 A+B=110,965 [C]m2
položka zahrnuje: - dodání předepsaného ochranného materiálu - zřízení ochrany izolace
60 | 2024_OTSKP | 78382 | A | NÁTĚRY BETON KONSTR TYP S2 (OS-B) | M2 | 17.484 |  | 0 | 21 | 0
boční líce NK, viz Výkres tvaru NK: 12,4m*0,705m*2=17,484 [A]m2
- položka zahrnuje kompletní povlaky (i různobarevné), včetně úpravy podkladu (odmaštění, odstranění starých nátěrů a nečistot) a jeho vyspravení, provedení nátěru předepsaným postupem a splnění všech požadavků daných technologickým předpisem.
61 | 2024_OTSKP | 78383 | A | NÁTĚRY BETON KONSTR TYP S4 (OS-C) | M2 | 10.605 |  | 0 | 21 | 0
obrubníková část říms, viz Dispozice nového stavu: (17,9m+12,4m)*0,35m=10,605 [A]m2
- položka zahrnuje kompletní povlaky (i různobarevné), včetně úpravy podkladu (odmaštění, odstranění starých nátěrů a nečistot) a jeho vyspravení, provedení nátěru předepsaným postupem a splnění všech požadavků daných technologickým předpisem.
|  | 7 |  | Přidružená stavební výroba |  |  |  | 0 |  | 0
|  | 8 |  | Potrubí
62 | 2024_OTSKP | 875332 | A | POTRUBÍ DREN Z TRUB PLAST DN DO 150MM DĚROVANÝCH HDPE DN 150 | M | 18.8 |  | 0 | 21 | 0
odvodnění rubu opěr/koncových příčníků, viz Dispozice nového stavu (vč. prostupu s přesahem): (8,1m+1,2m+0,1m)*2=18,800 [A]m
položky pro zhotovení potrubí platí bez ohledu na sklon zahrnuje: - výrobní dokumentaci (včetně technologického předpisu) - dodání veškerého trubního a pomocného materiálu (trouby, trubky, tvarovky, spojovací a těsnící materiál a pod.), podpěrných, závěsných a upevňovacích prvků, včetně potřebných úprav - úprava a příprava podkladu a podpěr, očištění a ošetření podkladu a podpěr - zřízení plně funkčního potrubí, kompletní soustavy, podle příslušného technologického předpisu - zřízení potrubí i jednotlivých částí po etapách, včetně pracovních spar a spojů, pracovního zaslepení konců a pod. - úprava prostupů, průchodů šachtami a komorami, okolí podpěr a vyústění, zaústění, napojení, vyvedení a upevnění odpad. výustí - ochrana potrubí nátěrem (vč. úpravy povrchu), případně izolací, nejsou-li tyto práce předmětem jiné položky - úprava, očištění a ošetření prostoru kolem potrubí - položky platí pro práce prováděné v prostoru zapaženém i nezapaženém a i v kolektorech, chráničkách - položky zahrnují i práce spojené s nutnými obtoky, převáděním a čerpáním vody
|  | 8 |  | Potrubí |  |  |  | 0 |  | 0
|  | 9 |  | Ostatní konstrukce a práce
63 | 2024_OTSKP | 9112B1 | A | ZÁBRADLÍ MOSTNÍ SE SVISLOU VÝPLNÍ - DODÁVKA A MONTÁŽ Specifikace viz. Technická zpráva | M | 29.445 |  | 0 | 21 | 0
na římsách, viz Dispozice nového stavu: 2,815m+12,27m+1,98m + 12,38m=29,445 [A]m
položka zahrnuje: dodání zábradlí včetně předepsané povrchové úpravy kotvení sloupků, t.j. kotevní desky, šrouby z nerez oceli, vrty a zálivku, pokud zadávací dokumentace nestanoví jinak případné nivelační hmoty pod kotevní desky
64 | 2024_OTSKP | 9112B3 | A | ZÁBRADLÍ MOSTNÍ SE SVISLOU VÝPLNÍ - DEMONTÁŽ S PŘESUNEM Odvoz na Cestmistrovtví Žďár nad Sázavou | M | 26.5 |  | 0 | 21 | 0
stáv. zábradlí na římsách, viz Stáv. stav: 12m+14,5m=26,500 [A]m
položka zahrnuje: - demontáž a odstranění zařízení - jeho odvoz na předepsané místo
65 | 2024_OTSKP | 91345 | A | NIVELAČNÍ ZNAČKY KOVOVÉ Z korozivzdorné oceli třídy 1.4401 | KUS | 4 |  | 0 | 21 | 0
v bočních lících opěr, viz TZ: 2*2ks=4,000 [A]ks
položka zahrnuje: - dodání a osazení nivelační značky včetně nutných zemních prací - vnitrostaveništní a mimostaveništní dopravu
66 | 2024_OTSKP | 914A21 | A | EV ČÍSLO MOSTU OCEL S FÓLIÍ TŘ.1 DODÁVKA A MONTÁŽ Kompletní provedení, vč. sloupku apod. | KUS | 2 |  | 0 | 21 | 0
2=2,000 [A]ks
položka zahrnuje: - dodávku a montáž značek v požadovaném provedení
67 | 2024_OTSKP | 914A23 | A | EV ČÍSLO MOSTU OCEL S FÓLIÍ TŘ.1 DEMONTÁŽ Odvoz na Cestmistrovtví Žďár nad Sázavou | KUS | 2 |  | 0 | 21 | 0
stáv. ozn. mostu: 2ks=2,000 [A]ks
Položka zahrnuje odstranění, demontáž a odklizení materiálu s odvozem na předepsané místo
68 | 2024_OTSKP | 917223 | A | SILNIČNÍ A CHODNÍKOVÉ OBRUBY Z BETONOVÝCH OBRUBNÍKŮ ŠÍŘ 100MM 100x250 mm do bet. lože s opěrou | M | 37.5 |  | 0 | 21 | 0
viz Dispozice nového stavu: 37,5m=37,500 [A]m
Položka zahrnuje: dodání a pokládku betonových obrubníků o rozměrech předepsaných zadávací dokumentací betonové lože i boční betonovou opěrku.
69 | 2024_OTSKP | 917224 | A | SILNIČNÍ A CHODNÍKOVÉ OBRUBY Z BETONOVÝCH OBRUBNÍKŮ ŠÍŘ 150MM 150x250 mm do bet. lože s opěrou | M | 9.3 |  | 0 | 21 | 0
rozhraní vozovky a odláždění LK, viz Dispozice nového stavu: 3m+6,3m=9,300 [A]m
Položka zahrnuje: dodání a pokládku betonových obrubníků o rozměrech předepsaných zadávací dokumentací betonové lože i boční betonovou opěrku.
70 | 2024_OTSKP | 919111 | A | ŘEZÁNÍ ASFALTOVÉHO KRYTU VOZOVEK TL DO 50MM | M | 14 |  | 0 | 21 | 0
řezané spáry v obrusné vrstvě vozovky nad spárou mezi koncovým příčníkem a přechodovým klínem, viz Dispozice nového stavu: 7m*2=14,000 [A]m
položka zahrnuje řezání vozovkové vrstvy v předepsané tloušťce, včetně spotřeby vody
71 | 2024_OTSKP | 93132 | A | TĚSNĚNÍ DILATAČ SPAR ASF ZÁLIVKOU MODIFIK Za horka | M3 | 0.068 |  | 0 | 21 | 0
viz Dispozice nového stavu: podélné spáry mezi římsou a vozovkou: (17,9m+12,4m)*0,02m*(0,03m+0,04m)=0,042 [A]m3 spáry mezi dlažbou a lícem spodní stavby: (8,1m*2+8,2m+8,4m)*0,02m*0,04m=0,026 [B]m3 A+B=0,068 [C]m3
položka zahrnuje dodávku a osazení předepsaného materiálu, očištění ploch spáry před úpravou, očištění okolí spáry po úpravě nezahrnuje těsnící profil
72 | 2024_OTSKP | 933331 | A | ZKOUŠKA INTEGRITY ULTRAZVUKEM V TRUBKÁCH PILOT SYSTÉMOVÝCH | KUS | 2 |  | 0 | 21 | 0
2=2,000 [A]
Položka zahrnuje kompletní dodávku se všemi pomocnými a doplňujícími pracemi a součástmi; - veškeré potřebné mechanismy; - podklady a dokumentaci zkoušky; - případné stavební práce spojené s přípravou a provedením zkoušky; - veškerá zkušební a měřící zařízení vč. opotřebení a nájmu; - výpomoce při vlastní zkoušce; - provedení vlastní zkoušky a její vyhodnocení, včetně všech měření a dalších potřebných činností; - dodávka a montáž měřících trubek.
73 | 2024_OTSKP | 933333 | A | ZKOUŠKA INTEGRITY ULTRAZVUKEM ODRAZ METOD PIT PILOT SYSTÉMOVÝCH | KUS | 10 |  | 0 | 21 | 0
viz pol. 224325: 10ks=10,000 [A]ks
Položka obsahuje podklady a dokumentaci zkoušky; - případné stavební práce spojené s přípravou a provedením zkoušky; - veškerá zkušební a měřící zařízení vč. opotřebení a nájmu; - výpomoce při vlastní zkoušce; - provedení vlastní zkoušky a její vyhodnocení.
74 | 2024_OTSKP | 935212 | A | PŘÍKOPOVÉ ŽLABY Z BETON TVÁRNIC ŠÍŘ DO 600MM DO BETONU TL 100MM Do betonu C20/25n - XF3, spárování maltou MC 25 na odolnost XF4 | M | 12.54 |  | 0 | 21 | 0
skluzy za křídly, viz Dispozice nového stavu: (18ks+20ks)*0,33m=12,540 [A]m
položka zahrnuje: - dodávku a uložení příkopových tvárnic předepsaného rozměru a kvality - dodání a rozprostření lože z předepsaného materiálu v předepsané kvalitěa v předepsané tloušťce - veškerou manipulaci s materiálem, vnitrostaveništní i mimostaveništní dopravu - ukončení, patky, spárování - měří se v metrech běžných délky osy žlabu
75 | 2024_OTSKP | 938443 | A | OČIŠTĚNÍ ZDIVA OTRYSKÁNÍM TLAKOVOU VODOU DO 1000 BARŮ | M2 | 80 |  | 0 | 21 | 0
lícové plochy ponechaných částí kamenného zdiva, viz Dispozice nového stavu a TZ (předpoklad): (2,5m+2,5m)*8m*2 (před a po injektáži)=80,000 [A]m2
položka zahrnuje očištění předepsaným způsobem včetně odklizení vzniklého odpadu
76 | 2024_OTSKP | 938452 | A | OČIŠTĚNÍ ZDIVA OTRYSKÁNÍM NA SUCHO KŘEMIČ PÍSKEM | M2 | 80 |  | 0 | 21 | 0
lícové plochy ponechaných částí kamenného zdiva, viz Dispozice nového stavu a TZ (předpoklad): (2,5m+2,5m)*8m*2 (před a po injektáži)=80,000 [A]m2
položka zahrnuje očištění předepsaným způsobem včetně odklizení vzniklého odpadu
77 | 2024_OTSKP | 94490 | A | OCHRANNÁ KONSTRUKCE | M2 | 50 |  | 0 | 21 | 0
ochr. koryta pod NK během stavebních prací, viz Dispozice nového stavu, předpoklad: 50m2=50,000 [A]m2
Položka zahrnuje dovoz, montáž, údržbu, opotřebení (nájemné), demontáž, konzervaci, odvoz.
78 | 2024_OTSKP | 96613 | A | BOURÁNÍ KONSTRUKCÍ Z KAMENE NA MC (Pro veškeré práce na demolici stáv. mostu musí být zvolen takový postup a opatření, které budou respektovat podmínky staveniště a zároveň stanoviska všech DOSS a Lesy ČR, s. p.. Obecně nesmí dojít zejména k odpadávání jakéhokoliv materiálu do prostoru vodního toku a v případě potřeby musí být provedena pouze povolená dočasná úprava usměrnění toku.) | M3 | 122.447 |  | 0 | 21 | 0
stáv. kce, viz Stáv. stav a Dispozice nového stavu, předpoklad (plochy odměř. z dwg): 11,77m2*7,45m (klenba+část opěr) + (18,7m2+11,6m2)*1,2m (rovnoběž. křídla) - 1,6m3 (viz. pol. 333215)=122,446 [A]m3
položka zahrnuje: - rozbourání konstrukce bez ohledu na použitou technologii - veškeré pomocné konstrukce (lešení apod.) - veškerou manipulaci s vybouranou sutí a hmotami včetně uložení na skládku. Nezahrnuje poplatek za skládku, který se vykazuje v položce 0141** (s výjimkou malého množství bouraného materiálu, kde je možné poplatek zahrnout do jednotkové ceny bourání - tento fakt musí být uveden v doplňujícím textu k položce) - veškeré další práce plynoucí z technologického předpisu a z platných předpisů
79 | 2024_OTSKP | 96616 | A | BOURÁNÍ KONSTRUKCÍ ZE ŽELEZOBETONU (Pro veškeré práce na demolici stáv. mostu musí být zvolen takový postup a opatření, které budou respektovat podmínky staveniště a zároveň stanoviska všech DOSS a Lesy ČR, s. p.. Obecně nesmí dojít zejména k odpadávání jakéhokoliv materiálu do prostoru vodního toku a v případě potřeby musí být provedena pouze povolená dočasná úprava usměrnění toku.) | M3 | 5.148 |  | 0 | 21 | 0
stáv. kce, viz Stáv. stav a Dispozice nového stavu: římsy (plochy odměř. z dwg): 0,173m2*12,56m + 0,198m2*7,45m=3,648 [A]m3 částečné ubourání navazujících betonových zdí (kolmých křídel lávky, které zajišťují těleso komunikace v prostoru mezi lávkou a mostem), odhad: 1,5m3=1,500 [B]m3 A+B=5,148 [C]m3
položka zahrnuje: - rozbourání konstrukce bez ohledu na použitou technologii - veškeré pomocné konstrukce (lešení apod.) - veškerou manipulaci s vybouranou sutí a hmotami včetně uložení na skládku. Nezahrnuje poplatek za skládku, který se vykazuje v položce 0141** (s výjimkou malého množství bouraného materiálu, kde je možné poplatek zahrnout do jednotkové ceny bourání - tento fakt musí být uveden v doplňujícím textu k položce) - veškeré další práce plynoucí z technologického předpisu a z platných předpisů
|  | 9 |  | Ostatní konstrukce a práce |  |  |  | 0 |  | 0
|  |  |  | C e l k e m |  |  |  | 0 |  | 0