## Agregační přepínač 16 portů
Příloha č. 3 - Technická specifikace předmětu plnění
Agregační přepínač 16 10/25G portů
Nabízená řešení musí splňovat následující minimální parametry:
| Požadavek | Splňuje ANO/NE/ případně hodnota
Základní vlastnosti
Typ zařízení: L3 přepínač
Velikost zařízení 1U
Minimálně 16x 1/10/25Gbps portů s volitelným fyzickým rozhraním
Minimálně 2x 40/100Gbps portů s volitelným fyzickým rozhraním
Podpora rozdělení 40GE portů na 4x10GE a 100GE portů na 4x25GE
Podpora originálních transceiverů výrobce: 10GBASE-T SFP+
2x interní hot-swap AC napájecí zdroj
Redundantní hot-swap ventilátory
Směr proudění vzduchu zařízením: předo-zadní, zado-přední
Minimální přepínací výkon: 1,2 Tbps
Minimální paketový výkon: 540 Mpps
Minimální paketový buffer: 32 MB
Maximální hloubka přepínače: 41 cm
Vlastnosti stohování
Podporovaný počet přepínačů ve stohu: 2
Kapacita stohovacího propojení: 200 Gbps
Stoh podporuje distribuované přepínání paketů
Libovolný prvek stohu může být řídícím prvkem (1:1 redundance)
Seskupení portů IEEE 802.3ad mezi různými prvky stohu (MC-LAG)
Podpora upgrade OS ve stohu bez narušení provozu (ISSU/Live upgrade)
Podpora automatizace upgrade OS ve stohu bez narušení provozu přes REST API
Funkce a protokoly
Podpora jumbo rámců včetně velikosti 9198 Byte
Podpora linkové agregace IEEE 802.1AX
Konfigurovatelné rozkládání LACP zátěže podle L2, L3 a L4
Minimální počet LACP skupin/linek ve skupině: 52/16
Minimální počet záznamů v tabulce MAC adres: 210 000
Minimální počet záznamů v tabulce ARP: 140 000
Protokol pro definici šířených VLAN: MVRP
Minimálně 4000 aktivních VLAN podle IEEE 802.1Q
VLAN translace - swap 802.1Q tagů na trunk portu
Podpora zařazování do VLAN podle standardu 802.1v
Private VLAN včetně primary, secondary a community VLAN
IEEE 802.1s - Multiple Spanning Tree a IEEE 802.1w
STP instance per VLAN s 802.1Q tagováním BPDU (např. PVST+)
Podpora ERPS (ITU G.8032) pro rychlou konvergenci do 100ms v kruhových sítích
Detekce protilehlého zařízení pomocí LLDP, včetně LLDP over OoB management port
Detekce jednosměrnosti optické linky (např. UDLD nebo ekvivalentní)
DHCP server a relay pro IPv4 a IPv6 včetně podpory VRF
Podpora zapouzdření: GRE over IPv4
Podpora NTPv4 pro IPv4 a IPv6 včetně VRF a MD5 autentizace
Podpora NTP server
Podpora IEEE 1588v2 Boundary a Transparent Clock
Funkce mDNS brány pro distribuci a filtraci multicast služeb napříč IP subnety
Podpora L3 routed port včetně L3 sub-interface - nadřazené L3 rozhraní lze rozdělit
Statické směrování IPv4 a IPv6
Minimální počet IPv4 záznamů ve směrovací tabulce: 600 000
Minimální počet IPv6 záznamů ve směrovací tabulce: 600 000
Dynamické směrování: RIP, RIPng, OSPFv2 včetně HMAC-SHA-384, OSPFv3, BGP, MP-BGP
Funkce BGP konfederace a route reflector pro IPv4 a IPv6
Podpora BGP MD5 autentizace a BGP TTL security
Podpora police based routing
Podpora VRRPv2 a VRRPv3
Podpora route map
ECMP včetně možnosti konfigurace rozkládání zátěže podle L3 a L4
Podpora minimálně 256 virtuálních směrovacích instancí (VRF)
IGMP v2 a v3, IGMP snooping
MLD v1 a v2, MLD snooping
Směrování multicast: PIM-DM, PIM-SM, IPv6 PIM-SM, PIM-SSM, IPv6 PIM-SSM, MSDP
Hardware podpora IPv4 a IPv6 ACL
ACL klasifikace na úrovni zdrojová/cílová MAC adresa, zdrojová/cílová IPv4/IPv6 adresa, číslo zdrojového/cílového portu, protokol, TTL hodnota , číslo VLAN,
HW ochrana proti zahlcení portu (broadcast/multicast/unicast) nastavitelná na kbps a pps
IEEE 802.1p – Minimálně 8 front
802.1X ověřování včetně více současných uživatelů na port, minimálně 32 uživatelů/port
Konfigurovatelná kombinace pořadí postupného ověřování zařízení na portu (IEEE 802.1x, MAC adresou)
Dynamické zařazování do VLAN a přidělení QoS podle RFC 4675
802.1X s podporou odlišných Preauth VLAN, Fail VLAN, Critical VLAN a Critical voice VLAN
Uživatelské role definované lokálně v přepínači, jejich aplikace dle výsledku autorizace
Uživatelské role dynamicky stahovatelné z RADIUS, jejich aplikace dle výsledku autorizace
Port security - omezení počtu MAC adres na port, statické MAC, sticky MAC
BPDU guard a Root guard
Podpora service insertion včetně technologie VXLAN
Podpora static a dynamic VXLAN s využítím BGP-EVPN
Podpora PBR VXLAN
Podpora Group based policy pro VXLAN (VXLAN GBP)
Konfigurovatelná ochrana control plane (CoPP) před DoS útoky na CPU
Vynucení zadat heslo administrátora a nastavitelná politika komplexity hesla přímo na přepínači
Možnost instalace vlastního certifikátu včetně podpory Enrollment over Secure Transport (EST)
TACACS+ a RADIUS klient pro AAA (autentizace, autorizace, accounting)
Aktivní monitoring dostupnosti RADIUS a TACACS+ přednastaveným jménem a heslem
Podpora Radius over TLS (RadSec)
802.1x autentizace přepínače vůči nadřazenému přepínači s podporou EAP-TLS a EAP-MD5
Podpora Data Center Bridging (PFC 802.1Qbb, ETS 802.1Qaz)
IP Explicit Congestion Notification (ECN)
Podpora RoCEv2
Podpora MPLS L3 VPN
Management
CLI formou 1x USB-C console port
Bezdrátová sériová konzole pomocí Bluetooth
Konfigurace zařízení v člověku čitelné textové formě
OoB management formou portu RJ45 s podporou ethernetu
USB port pro přenos konfigurace a firmware
Podpora IPv4 a IPv6 management: SSHv2 server, HTTPS server, SFTP a SCP klient
Podpora RSA s délkou klíče minimálně 4096 bitů
Podpora SNMPv2c a SNMPv3
Možnost omezení přístupu k managementu (SSH, SNMP) pomocí ACL
Lokálně vynucené RBAC na úrovni přepínače
Dualní flash image - podpora dvou nezávislých verzí operačního systému
Konfigurační změny pomocí naplánovaných pracovních úloh (Job scheduler)
TCP a UDP SYSLOG pro IPv4 a IPv6 s možností logováni do více SYSLOG serverů
Podpora automatických i manuálních snapshotů systému a možnost automatického obnovení předchozí konfigurace v případě konfigurační chyby
Podpora standardního Linux Shellu (BASH) pro debugging a skriptování
Podpora skripování v jazyce Python – lokální interpret jazyka v přepínači
Možnost vytváření vlastních diagnostických a korelačních skriptů a jejich grafických interpretací v jazyce Python (korelace libovolných událostí a hodnot v podobě grafů)
Grafické rozhraní pro vynášení výsledků monitorování a analytických skriptů - možnost vynášení stavu monitorovaných metrik do grafů atp.
Root cause analysis v grafickém rozhraní – možnost vrácení se ke konkrétní funkční konfiguraci a stavu protokolů v čase
Integrovaný nástroj na odchyt paketů (např. WireShark nebo ekvivalentní)
Interpretace uživatelských skriptů monitorujících definované parametry síťového provozu s možností automatické reakce na události
Interní uložistě dat pro sběr provozních dat a pokročilou dignostiku zařízení: min. 30 GB
Analýza síťového provozu sFlow podle RFC 3176 pro oba směry ingress a egress
Ochrana proti nahrání modifikovaného SW prostřednictvím image signing a secure boot, ověřující autentičnost a integritu OS prostřednictvím TPM chipu
SPAN a ERSPAN port mirroring, alespoň 4 různé obousměrné session
IP SLA pro měření dostupnosti a zpoždění provozu VoIP - režim responder i probe
Podpora integrace s automatizačními nástroji (Ansible, NAPALM)
Podpora REST API v režimech read-only a read-write pro automatizaci nastavení
Podpora Cloud based management
Podpora Zero Touch Provisioning (ZTP)
Ostatní podmínky:
Hardware musí být dodán zcela nový, plně funkční a kompletní (včetně příslušenství).
Dodávka musí obsahovat veškeré potřebné licence pro splnění požadovaných vlastností a parametrů.
Jsou požadovány software aktualizace (nové verze programového vybavení) v minimální délce 60 měsíců.

## Agregační přepínač 32 portů
Příloha č. 3 - Technická specifikace předmětu plnění
Agregační přepínač 32 10/25G portů
Nabízená řešení musí splňovat následující minimální parametry:
| Požadavek | Splňuje ANO/NE/ případně hodnota
Základní vlastnosti
Typ zařízení: L3 přepínač
Velikost zařízení 1U
Minimálně 28x 1/10/25Gbps portů s volitelným fyzickým rozhraním
Minimálně 4x 10/25Gbps portů s volitelným fyzickým rozhraním s podporou MACSec
Minimálně 4x 40/100Gbps portů s volitelným fyzickým rozhraním
Podpora rozdělení 40GE portů na 4x10GE a 100GE portů na 4x25GE
2x interní hot-swap AC napájecí zdroj
Redundantní hot-swap ventilátory
Směr proudění vzduchu zařízením: předo-zadní
Minimální přepínací výkon: 2,4 Tbps
Minimální paketový výkon: 1140 Mpps
Minimální paketový buffer: 32 MB
Maximální hloubka přepínače: 41 cm
Vlastnosti stohování
Podporovaný počet přepínačů ve stohu: 2
Kapacita stohovacího propojení: 400 Gbps
Stoh podporuje distribuované přepínání paketů
Libovolný prvek stohu může být řídícím prvkem (1:1 redundance)
Seskupení portů IEEE 802.3ad mezi různými prvky stohu (MC-LAG)
Podpora upgrade OS ve stohu bez narušení provozu (ISSU/Live upgrade)
Podpora automatizace upgrade OS ve stohu bez narušení provozu přes REST API
Funkce a protokoly
Podpora jumbo rámců včetně velikosti 9198 Byte
Podpora linkové agregace IEEE 802.1AX
Konfigurovatelné rozkládání LACP zátěže podle L2, L3 a L4
Minimální počet LACP skupin/linek ve skupině: 52/16
Minimální počet záznamů v tabulce MAC adres: 210 000
Minimální počet záznamů v tabulce ARP: 140 000
Protokol pro definici šířených VLAN: MVRP
Minimálně 4000 aktivních VLAN podle IEEE 802.1Q
VLAN translace - swap 802.1Q tagů na trunk portu
Podpora zařazování do VLAN podle standardu 802.1v
Private VLAN včetně primary, secondary a community VLAN
IEEE 802.1s - Multiple Spanning Tree a IEEE 802.1w
STP instance per VLAN s 802.1Q tagováním BPDU (např. PVST+)
Podpora ERPS (ITU G.8032) pro rychlou konvergenci do 100ms v kruhových sítích
Detekce protilehlého zařízení pomocí LLDP, včetně LLDP over OoB management port
Detekce jednosměrnosti optické linky (např. UDLD nebo ekvivalentní)
DHCP server a relay pro IPv4 a IPv6 včetně podpory VRF
Podpora zapouzdření: GRE over IPv4
Podpora NTPv4 pro IPv4 a IPv6 včetně VRF a MD5 autentizace
Podpora NTP server
Podpora IEEE 1588v2 Boundary a Transparent Clock
Funkce mDNS brány pro distribuci a filtraci multicast služeb napříč IP subnety
Podpora L3 routed port včetně L3 sub-interface - nadřazené L3 rozhraní lze rozdělit
Statické směrování IPv4 a IPv6
Minimální počet IPv4 záznamů ve směrovací tabulce: 600 000
Minimální počet IPv6 záznamů ve směrovací tabulce: 600 000
Dynamické směrování: RIP, RIPng, OSPFv2 včetně HMAC-SHA-384, OSPFv3, BGP, MP-BGP
Funkce BGP konfederace a route reflector pro IPv4 a IPv6
Podpora BGP MD5 autentizace a BGP TTL security
Podpora police based routing
Podpora VRRPv2 a VRRPv3
Podpora route map
ECMP včetně možnosti konfigurace rozkládání zátěže podle L3 a L4
Podpora minimálně 256 virtuálních směrovacích instancí (VRF)
IGMP v2 a v3, IGMP snooping
MLD v1 a v2, MLD snooping
Směrování multicast: PIM-DM, PIM-SM, IPv6 PIM-SM, PIM-SSM, IPv6 PIM-SSM, MSDP
Hardware podpora IPv4 a IPv6 ACL
ACL klasifikace na úrovni zdrojová/cílová MAC adresa, zdrojová/cílová IPv4/IPv6 adresa, číslo zdrojového/cílového portu, protokol, TTL hodnota , číslo VLAN,
HW ochrana proti zahlcení portu (broadcast/multicast/unicast) nastavitelná na kbps a pps
IEEE 802.1p – Minimálně 8 front
802.1X ověřování včetně více současných uživatelů na port, minimálně 32 uživatelů/port
Konfigurovatelná kombinace pořadí postupného ověřování zařízení na portu (IEEE 802.1x, MAC adresou)
Dynamické zařazování do VLAN a přidělení QoS podle RFC 4675
802.1X s podporou odlišných Preauth VLAN, Fail VLAN, Critical VLAN a Critical voice VLAN
Uživatelské role definované lokálně v přepínači, jejich aplikace dle výsledku autorizace
Uživatelské role dynamicky stahovatelné z RADIUS, jejich aplikace dle výsledku autorizace
Port security - omezení počtu MAC adres na port, statické MAC, sticky MAC
BPDU guard a Root guard
Podpora service insertion včetně technologie VXLAN
Podpora static a dynamic VXLAN s využítím BGP-EVPN
Podpora PBR VXLAN
Podpora Group based policy pro VXLAN (VXLAN GBP)
Konfigurovatelná ochrana control plane (CoPP) před DoS útoky na CPU
Vynucení zadat heslo administrátora a nastavitelná politika komplexity hesla přímo na přepínači
Možnost instalace vlastního certifikátu včetně podpory Enrollment over Secure Transport (EST)
TACACS+ a RADIUS klient pro AAA (autentizace, autorizace, accounting)
Aktivní monitoring dostupnosti RADIUS a TACACS+ přednastaveným jménem a heslem
Podpora Radius over TLS (RadSec)
802.1x autentizace přepínače vůči nadřazenému přepínači s podporou EAP-TLS a EAP-MD5
Podpora Data Center Bridging (PFC 802.1Qbb, ETS 802.1Qaz)
IP Explicit Congestion Notification (ECN)
Podpora RoCEv2
Podpora MPLS L3 VPN
Management
CLI formou 1x USB-C console port
Bezdrátová sériová konzole pomocí Bluetooth
Konfigurace zařízení v člověku čitelné textové formě
OoB management formou portu RJ45 s podporou ethernetu
USB port pro přenos konfigurace a firmware
Podpora IPv4 a IPv6 management: SSHv2 server, HTTPS server, SFTP a SCP klient
Podpora RSA s délkou klíče minimálně 4096 bitů
Podpora SNMPv2c a SNMPv3
Možnost omezení přístupu k managementu (SSH, SNMP) pomocí ACL
Lokálně vynucené RBAC na úrovni přepínače
Dualní flash image - podpora dvou nezávislých verzí operačního systému
Konfigurační změny pomocí naplánovaných pracovních úloh (Job scheduler)
TCP a UDP SYSLOG pro IPv4 a IPv6 s možností logováni do více SYSLOG serverů
Podpora automatických i manuálních snapshotů systému a možnost automatického obnovení předchozí konfigurace v případě konfigurační chyby
Podpora standardního Linux Shellu (BASH) pro debugging a skriptování
Podpora skripování v jazyce Python – lokální interpret jazyka v přepínači
Možnost vytváření vlastních diagnostických a korelačních skriptů a jejich grafických interpretací v jazyce Python (korelace libovolných událostí a hodnot v podobě grafů)
Grafické rozhraní pro vynášení výsledků monitorování a analytických skriptů - možnost vynášení stavu monitorovaných metrik do grafů atp.
Root cause analysis v grafickém rozhraní – možnost vrácení se ke konkrétní funkční konfiguraci a stavu protokolů v čase
Integrovaný nástroj na odchyt paketů (např. WireShark nebo ekvivalentní)
Interpretace uživatelských skriptů monitorujících definované parametry síťového provozu s možností automatické reakce na události
Interní uložistě dat pro sběr provozních dat a pokročilou dignostiku zařízení: min. 30 GB
Analýza síťového provozu sFlow podle RFC 3176 pro oba směry ingress a egress
Ochrana proti nahrání modifikovaného SW prostřednictvím image signing a secure boot, ověřující autentičnost a integritu OS prostřednictvím TPM chipu
SPAN a ERSPAN port mirroring, alespoň 4 různé obousměrné session
IP SLA pro měření dostupnosti a zpoždění provozu VoIP - režim responder i probe
Podpora integrace s automatizačními nástroji (Ansible, NAPALM)
Podpora REST API v režimech read-only a read-write pro automatizaci nastavení
Podpora Cloud based management
Podpora Zero Touch Provisioning (ZTP)
Ostatní podmínky:
Hardware musí být dodán zcela nový, plně funkční a kompletní (včetně příslušenství).
Dodávka musí obsahovat veškeré potřebné licence pro splnění požadovaných vlastností a parametrů.
Jsou požadovány software aktualizace (nové verze programového vybavení) v minimální délce 60 měsíců.