## Rekapitulace
Firma: Krajská správa a údržba silnic Vysočiny, příspěvková organizace
Rekapitulace ceny
Stavba: 2025 - III/4102 Čáslavice - Babice
Varianta: ZŘ - Základní řešení
| Celková cena bez DPH: | 3102483.1
| Celková cena s DPH: | 3754004.551
Objekt | Popis | Cena bez DPH | DPH | Cena s DPH
SO 100 | Komunikace | 3102483.1 | 651521.451 | 3754004.551

## SO 100
ASPE10 |  |  |  | Firma: Krajská správa a údržba silnic Vysočiny, příspěvková organizace | [5 empty] | 3
|  |  |  | Soupis prací objektu |  |  |  |  | 651521.451 | 3
S | Stavba: | 2025 |  | III/4102 Čáslavice - Babice |  |  | SO 100 | 3102483.1 | 0,00 | 2
O | Rozpočet: | SO 100 |  | Komunikace |  |  |  |  | 15,00 | 2
Typ | Poř. číslo | Kód položky | Varianta | Název položky | MJ | Množství | Jednotková cena |  | 21,00 | 2
[7 empty] | Jednotková | Celkem
0 | 1 | 2 | 3 | 4 | 5 | 6 | 9 | 10
SD |  | 5 |  | Komunikace |  |  |  | 3102483.1 | 651521.451 |  | 3102483.1 | 651521.451
P | 1 | 567504 |  | VRSTVY PRO OBNOVU A OPRAVY RECYK ZA STUDENA CEM A ASF EMULZÍ | M3 | 2482 | 1120 | 2779840 | 583766.4 | 2
PP
VV |  |  |  | 12409,35*0,2=2 482,00 [A]
TS |  |  |  | Položka zahrnuje: - dodání materiálů předepsaných pro recyklaci za studena - provedení recyklace dle předepsaného technologického předpisu, zhutnění vrstvy v předepsané tloušťce - zřízení vrstvy bez rozlišení šířky, pokládání vrstvy po etapách - úpravu napojení, ukončení Položka nezahrnuje: - postřiky, nátěry
P | 2 | 572121 |  | INFILTRAČNÍ POSTŘIK ASFALTOVÝ DO 1,0KG/M2 | M2 | 12409.35 | 18 | 223368.3 | 46907.343 | 2
PP
VV |  |  |  | 12 409,35=12 409,35 [A]
TS |  |  |  | Položka zahrnuje: - dodání všech předepsaných materiálů pro postřiky v předepsaném množství - provedení dle předepsaného technologického předpisu - zřízení vrstvy bez rozlišení šířky, pokládání vrstvy po etapách - úpravu napojení, ukončení Položka nezahrnuje: - x
P | 3 | 57621 |  | POSYP KAMENIVEM DRCENÝM 5KG/M2 | M2 | 12409.35 | 8 | 99274.8 | 20847.708 | 2
PP
VV |  |  |  | 12409,35=12 409,35 [A]
TS |  |  |  | Položka zahrnuje: - dodání kameniva předepsané kvality a zrnitosti - posyp předepsaným množstvím Položka nezahrnuje: - x