## Rekapitulace
EstiCon | Firma:
Rekapitulace ceny
Stavba: 2025 Třebíč - II/400 - k. I/38 - Zvěrkovice - hr. kr.
| Celková cena bez DPH: | 0
| Celková cena s DPH: | 0
Objekt | Popis | Cena bez DPH | DPH | Cena s DPH
SO 000 | Vedlejší a ostatní náklady | 0 | 0 | 0
SO 100 | Komunikace | 0 | 0 | 0

## SO 000
EstiCon |  |  |  | Firma: | [6 empty] | 3
Soupis prací objektu
S | Stavba: | 2025 Třebíč |  | II/400 - k. I/38 - Zvěrkovice - hr. kr. |  |  | SO 000 | 0 |  | 0 | 2
O | Rozpočet: | SO 000 |  | Vedlejší a ostatní náklady | [5 empty] | 0.12 | 2
Typ | Poř. číslo | Kód položky | Varianta | Název Položky | MJ | Množství | Cena |  | Cenová soustava | 0.21
[7 empty] | Jednotková | Celkem
0 | 1 | 2 | 3 | 4 | 5 | 6 | 7 | 8 | 9
SD |  | 0 |  | Všeobecné konstrukce a práce |  |  |  | 0
P | 1 | 02610 |  | ZKOUŠENÍ KONSTRUKCÍ A PRACÍ ZKUŠEBNOU ZHOTOVITELE | KPL | 1 | 0 | 0 |  | 0 | 3
PP
VV |  |  |  | 1,0 = 1,000 [A]
TS |  |  |  | Položka zahrnuje: - veškeré náklady spojené s objednatelem požadovanými zkouškami Položka nezahrnuje: - x
P | 2 | 02710 |  | POMOC PRÁCE ZŘÍZ NEBO ZAJIŠŤ OBJÍŽĎKY A PŘÍSTUP CESTY | KPL | 1 | 0 | 0 |  | 0 | 3
PP |  |  |  | Projednání uzavírky a nařízení objíždky s úřady a PČR
VV |  |  |  | 1,0 = 1,000 [A]
TS |  |  |  | Položka zahrnuje: - veškeré náklady spojené se zřízením nebo zajištěním objížďky a přístupové cesty Položka nezahrnuje: - x
P | 3 | 02720 |  | POMOC PRÁCE ZŘÍZ NEBO ZAJIŠŤ REGULACI A OCHRANU DOPRAVY | KPL | 1 | 0 | 0 |  | 0 | 3
PP |  |  |  | Veškeré přechodné svislé i vodorovné dopravní značení, dopravní zařízení, výstražné vozíky, montáž, demontáž, pronájem, pravidelnou kontrolu, údržbu, servis, přemisťování, přeznačování a manipulaci s nimi
VV |  |  |  | 1,0 = 1,000 [A]
TS |  |  |  | Položka zahrnuje: - veškeré náklady spojené s objednatelem požadovanými zařízeními Položka nezahrnuje: - x
P | 4 | 02911 |  | OSTATNÍ POŽADAVKY - ZEMĚMĚŘICKÉ ZAMĚŘENÍ | KPL | 1 | 0 | 0 |  | 0 | 3
PP |  |  |  | pro realizaci stavby
VV |  |  |  | 1,0 = 1,000 [A]
TS |  |  |  | Položka zahrnuje: - veškeré náklady spojené s objednatelem požadovanými pracemi Položka nezahrnuje: - x
P | 5 | 02911 | 1 | OSTATNÍ POŽADAVKY - ZEMĚMĚŘICKÉ ZAMĚŘENÍ | KPL | 1 | 0 | 0 |  | 0 | 3
PP |  |  |  | vytýčení inženýrských sítí
VV |  |  |  | 1,0 = 1,000 [A]
TS |  |  |  | Položka zahrnuje: - veškeré náklady spojené s objednatelem požadovanými pracemi Položka nezahrnuje: - x
P | 6 | 02944 |  | OSTAT POŽADAVKY - DOKUMENTACE SKUTEČ PROVEDENÍ V DIGIT FORMĚ | KPL | 1 | 0 | 0 |  | 0 | 3
PP |  |  |  | Včetně dokadů pro DTM Kraje Vysočina a Závěrečnou zprávu
VV |  |  |  | 1,0 = 1,000 [A]
TS |  |  |  | Položka zahrnuje: - kompletní zeměměřičské práce a činnosti spojené se zaměřením a vyhotovením všech dokončených dílčích částí stavby, včetně po celkovém dokončení stavby zakrytých částí. Vyhotovení geodetické dokumentace skutečného provedení, svojí podrobností, obsahem, přesností, náležitostmi, formou prezentace musí být v souladu s požadavky, vycházející s aktuálně platné legislativy. Položka nezahrnuje: - x
P | 7 | 02991 |  | OSTATNÍ POŽADAVKY - INFORMAČNÍ TABULE | KUS | 1 | 0 | 0 |  | 0 | 3
PP |  |  |  | Informační tabule bude na stavbě umístěna po celou dobu výstavby, rozměry 2.500,0 x 1.1750,0 mm, text dle mauálu KSÚSV p.o.
VV |  |  |  | 1,0 = 1,000 [A]
TS |  |  |  | Položka zahrnuje: - dodání a osazení informačních tabulí v předepsaném provedení a množství s obsahem předepsaným zadavatelem - veškeré nosné a upevňovací konstrukce - základové konstrukce včetně nutných zemních prací - demontáž a odvoz po skončení platnosti - případně nutné opravy poškozených čátí během platnosti Položka nezahrnuje: - x

## SO 100
EstiCon |  |  |  | Firma: | [6 empty] | 3
Soupis prací objektu
S | Stavba: | 2025 Třebíč |  | II/400 - k. I/38 - Zvěrkovice - hr. kr. |  |  | SO 100 | 0 |  | 0 | 2
O | Rozpočet: | SO 100 |  | Komunikace | [5 empty] | 0.12 | 2
Typ | Poř. číslo | Kód položky | Varianta | Název Položky | MJ | Množství | Cena |  | Cenová soustava | 0.21
[7 empty] | Jednotková | Celkem
0 | 1 | 2 | 3 | 4 | 5 | 6 | 7 | 8 | 9
SD |  | 0 |  | Všeobecné konstrukce a práce |  |  |  | 0
P | 1 | 014102 | 1 | POPLATKY ZA SKLÁDKU | T | 282.744 | 0 | 0 |  | 0 | 3
PP |  |  |  | zemina 1.800,0 kg/m3, stržení krajnic, vyčištění příkopů
VV |  |  |  | krajnice 1039,2*0,05*1,8 = 93,528 [A] příkopy 2102,4*0,05*1,8 = 189,216 [B] Mezisoučet = 282,744 [C]
TS |  |  |  | Položka zahrnuje: - veškeré poplatky provozovateli skládky související s uložením odpadu na skládce. Položka nezahrnuje: - x
P | 2 | 014102 | 2 | POPLATKY ZA SKLÁDKU | T | 3093.95 | 0 | 0 |  | 0 | 3
PP |  |  |  | Kamenivo zemina 2.000,0 kg/m3, sanace krajů vozovky
VV |  |  |  | extravilán - sanace (830,0*5,6+902,0*5,5)*0,5*0,3*2,0 = 2882,700 [A] intravilán - sanace 650,0*6,5*0,5*0,05*2,0 = 211,250 [B] Mezisoučet = 3093,950 [C]
TS |  |  |  | Položka zahrnuje: - veškeré poplatky provozovateli skládky související s uložením odpadu na skládce. Položka nezahrnuje: - x
SD |  | 1 |  | Zemní práce |  |  |  | 0
P | 3 | 113132 |  | ODSTRANĚNÍ KRYTU ZPEVNĚNÝCH PLOCH S ASFALT POJIVEM, ODVOZ DO 2KM | M3 | 583.26 | 0 | 0 |  | 0 | 3
PP |  |  |  | Dočasné odstranění materiálu, bude použit zpět do stavby, předpoklad 30,0% plochy v extravilánu, čerpání se souhlasem TDS
VV |  |  |  | extravilán (850,0*5,6+902,0*5,5)*0,2*0,3 = 583,260 [A]
TS |  |  |  | Položka zahrnuje: - veškerou manipulaci s vybouranou sutí a s vybouranými hmotami vč. uložení na skládku. Položka nezahrnuje: - poplatek za skládku, který se vykazuje v položce 0141** (s výjimkou malého množství bouraného materiálu, kde je možné poplatek zahrnout do jednotkové ceny bourání – tento fakt musí být uveden v doplňujícím textu k položce).
P | 4 | 11360 |  | ROZRYTÍ VOZOVKY | M2 | 4225 | 0 | 0 |  | 0 | 3
PP
VV |  |  |  | intravilán 650,0*6,5 = 4225,000 [A]
TS |  |  |  | Položka zahrnuje: - potřebné mechanizmy a odklizení přebytečného materiálu Položka nezahrnuje: - x
P | 5 | 113721 |  | FRÉZOVÁNÍ ZPEVNĚNÝCH PLOCH ASFALTOVÝCH, ODVOZ DO 1KM | M3 | 103.92 | 0 | 0 |  | 0 | 3
PP |  |  |  | materiál bude použit na krajnice nebo přidán k RS
VV |  |  |  | zápichy (5,7*2,0+6,5)*0,04*2,0 = 1,432 [A] most 400-001 20,0*5,5*0,04 = 4,400 [B] intravilán 650,0*6,5*0,04-70,912 = 98,088 [C] Mezisoučet = 103,920 [D]
TS |  |  |  | Položka zahrnuje: - veškerou manipulaci s vybouranou sutí a s vybouranými hmotami vč. uložení na skládku. Položka nezahrnuje: - poplatek za skládku, který se vykazuje v položce 0141** (s výjimkou malého množství bouraného materiálu, kde je možné poplatek zahrnout do jednotkové ceny bourání – tento fakt musí být uveden v doplňujícím textu k položce).
P | 6 | 113724 |  | FRÉZOVÁNÍ ZPEVNĚNÝCH PLOCH ASFALTOVÝCH, ODVOZ DO 5KM | M3 | 70.912 | 0 | 0 |  | 0 | 3
PP |  |  |  | Odfrézovaný materiál bude odvezen n skládku KSÚSV p.o.
VV |  |  |  | 174,832-(830,0+902,0)*2,0*0,3*0,1 = 70,912 [A]
TS |  |  |  | Položka zahrnuje: - veškerou manipulaci s vybouranou sutí a s vybouranými hmotami vč. uložení na skládku. Položka nezahrnuje: - poplatek za skládku, který se vykazuje v položce 0141** (s výjimkou malého množství bouraného materiálu, kde je možné poplatek zahrnout do jednotkové ceny bourání – tento fakt musí být uveden v doplňujícím textu k položce).
P | 7 | 122731 |  | ODKOPÁVKY A PROKOPÁVKY OBECNÉ TŘ. I, ODVOZ DO 1KM | M3 | 253.5 | 0 | 0 |  | 0 | 3
PP |  |  |  | Odebrání rozemletého materiáluv intravilánua převoz po stavbě pro zpětné použití
VV |  |  |  | 650,0*6,5*0,06 = 253,500 [A]
TS |  |  |  | Položka zahrnuje: - vodorovnou a svislou dopravu, přemístění, přeložení, manipulace s výkopkem - kompletní provedení vykopávky nezapažené i zapažené - ošetření výkopiště po celou dobu práce v něm vč. klimatických opatření - ztížení vykopávek v blízkosti podzemního vedení, konstrukcí a objektů vč. jejich dočasného zajištění - ztížení pod vodou, v okolí výbušnin, ve stísněných prostorech a pod. - příplatek za lepivost - těžení po vrstvách, pásech a po jiných nutných částech (figurách) - čerpání vody vč. čerpacích jímek, potrubí a pohotovostní čerpací soupravy (viz ustanovení k pol. 1151,2) - potřebné snížení hladiny podzemní vody - těžení a rozpojování jednotlivých balvanů - vytahování a nošení výkopku - svahování a přesvah. svahů do konečného tvaru, výměna hornin v podloží a v pláni znehodnocené klimatickými vlivy - ruční vykopávky, odstranění kořenů a napadávek - pažení, vzepření a rozepření vč. přepažování (vyjma pažení záporového a štětových stěn) - úpravu, ochranu a očištění dna, základové spáry, stěn a svahů - zhutnění podloží, případně i svahů vč. svahování - zřízení stupňů v podloží a lavic na svazích, není-li pro tyto práce zřízena samostatná položka - udržování výkopiště a jeho ochrana proti vodě - odvedení nebo obvedení vody v okolí výkopiště a ve výkopišti - třídění výkopku - veškeré pomocné konstrukce umožňující provedení vykopávky (příjezdy, sjezdy, nájezdy, lešení, podpěr. konstr., přemostění, zpevněné plochy, zakrytí a pod.) Položka nezahrnuje: - uložení zeminy (na skládku, do násypu) ani poplatky za skládku, vykazují se v položce č.0141**
P | 8 | 123738 |  | ODKOP PRO SPOD STAVBU SILNIC A ŽELEZNIC TŘ. I, ODVOZ DO 20KM | M3 | 1563.775 | 0 | 0 |  | 0 | 3
PP |  |  |  | Sanace krajů vozovky, předpoklad 5,0% plochy v intravilánu a 30,0% plochy v extravilánu, čerpání se souhlasem TDS
VV |  |  |  | extravilán (850,0*5,6+902,0*5,5)*0,5*0,3 = 1458,150 [A] intravilán - sanace 650,0*6,5*0,5*0,05 = 105,625 [B] Mezisoučet = 1563,775 [D]
TS |  |  |  | Položka zahrnuje: - vodorovnou a svislou dopravu, přemístění, přeložení, manipulace s výkopkem - kompletní provedení vykopávky nezapažené i zapažené - ošetření výkopiště po celou dobu práce v něm vč. klimatických opatření - ztížení vykopávek v blízkosti podzemního vedení, konstrukcí a objektů vč. jejich dočasného zajištění - ztížení pod vodou, v okolí výbušnin, ve stísněných prostorech a pod. - příplatek za lepivost - těžení po vrstvách, pásech a po jiných nutných částech (figurách) - čerpání vody vč. čerpacích jímek, potrubí a pohotovostní čerpací soupravy (viz ustanovení k pol. 1151,2) - potřebné snížení hladiny podzemní vody - těžení a rozpojování jednotlivých balvanů - vytahování a nošení výkopku - svahování a přesvah. svahů do konečného tvaru, výměna hornin v podloží a v pláni znehodnocené klimatickými vlivy - ruční vykopávky, odstranění kořenů a napadávek - pažení, vzepření a rozepření vč. přepažování (vyjma pažení záporového a štětových stěn) - úpravu, ochranu a očištění dna, základové spáry, stěn a svahů - zhutnění podloží, případně i svahů vč. svahování - zřízení stupňů v podloží a lavic na svazích, není-li pro tyto práce zřízena samostatná položka - udržování výkopiště a jeho ochrana proti vodě - odvedení nebo obvedení vody v okolí výkopiště a ve výkopišti - třídění výkopku - veškeré pomocné konstrukce umožňující provedení vykopávky (příjezdy, sjezdy, nájezdy, lešení, podpěr. konstr., přemostění, zpevněné plochy, zakrytí a pod.) Položka nezahrnuje: - uložení zeminy (na skládku, do násypu) ani poplatky za skládku, vykazují se v položce č.0141**
P | 9 | 12922 |  | ČIŠTĚNÍ KRAJNIC OD NÁNOSU TL. DO 100MM | M2 | 1039.2 | 0 | 0 |  | 0 | 3
PP
VV |  |  |  | extravilán (830,0*2,0+902,0*2,0)*0,3 = 1039,200 [A]
TS |  |  |  | Položka zahrnuje: - vodorovnou a svislou dopravu, přemístění, přeložení, manipulace s materiálem a uložení na skládku. Položka nezahrnuje: - poplatek za skládku, který se vykazuje v položce 0141** (s výjimkou malého množství materiálu, kde je možné poplatek zahrnout do jednotkové ceny položky – tento fakt musí být uveden v doplňujícím textu k položce)
P | 10 | 12931 |  | ČIŠTĚNÍ PŘÍKOPŮ OD NÁNOSU DO 0,25M3/M | M | 2102.4 | 0 | 0 |  | 0 | 3
PP |  |  |  | čerpání se souhlasem TDS
VV |  |  |  | 850,0*2,0*0,6+902,0*2,0*0,6 = 2102,400 [A]
TS |  |  |  | Položka zahrnuje: - vodorovnou a svislou dopravu, přemístění, přeložení, manipulace s materiálem a uložení na skládku. Položka nezahrnuje: - poplatek za skládku, který se vykazuje v položce 0141** (s výjimkou malého množství materiálu, kde je možné poplatek zahrnout do jednotkové ceny položky – tento fakt musí být uveden v doplňujícím textu k položce)
P | 11 | 17120 |  | ULOŽENÍ SYPANINY DO NÁSYPŮ A NA SKLÁDKY BEZ ZHUTNĚNÍ | M3 | 836.76 | 0 | 0 |  | 0 | 3
PP |  |  |  | Vrácení odstraněných HAV pro provedení sanací zpět pro RS CA
VV |  |  |  | extravilán (850,0*5,6+902,0*5,5)*0,2*0,3 = 583,260 [A] intravilán 650,0*6,5*0,06 = 253,500 [B] Mezisoučet = 836,760 [C]
TS |  |  |  | Položka zahrnuje: - kompletní provedení zemní konstrukce do předepsaného tvaru - ošetření úložiště po celou dobu práce v něm vč. klimatických opatření - ztížení v okolí vedení, konstrukcí a objektů a jejich dočasné zajištění - ztížení provádění ve ztížených podmínkách a stísněných prostorech - ztížené ukládání sypaniny pod vodu - ukládání po vrstvách a po jiných nutných částech (figurách) vč. dosypávek - spouštění a nošení materiálu - úprava, očištění a ochrana podloží a svahů - svahování, uzavírání povrchů svahů - udržování úložiště a jeho ochrana proti vodě - odvedení nebo obvedení vody v okolí úložiště a v úložišti - veškeré pomocné konstrukce umožňující provedení zemní konstrukce (příjezdy, sjezdy, nájezdy, lešení, podpěrné konstrukce, přemostění, zpevněné plochy, zakrytí a pod.) Položka nezahrnuje: - x
P | 12 | 18110 |  | ÚPRAVA PLÁNĚ SE ZHUTNĚNÍM V HORNINĚ TŘ. I | M2 | 14296.4 | 0 | 0 |  | 0 | 3
PP |  |  |  | reprofilace a zhutnění přehrnutého materiálu
VV |  |  |  | intravilán 650,0*6,5 = 4225,000 [A] extravilán 850,0*5,8+902,0*5,7 = 10071,400 [B] Mezisoučet = 14296,400 [C]
TS |  |  |  | Položka zahrnuje: - úpravu pláně včetně vyrovnání výškových rozdílů. Míru zhutnění určuje projekt. Položka nezahrnuje: - x
SD |  | 5 |  | Komunikace |  |  |  | 0
P | 13 | 56330 |  | VOZOVKOVÉ VRSTVY ZE ŠTĚRKODRTI | M3 | 781.888 | 0 | 0 |  | 0 | 3
PP |  |  |  | sanace krajů vozovky, předpoklad 5,0% v intravilánu a 30,0% plochy v extravilánu, ŠD f 0/32, čerpání se souhlasem TDS
VV |  |  |  | extravilán (850,0*5,6+902,0*5,5)*0,25*0,3 = 729,075 [A] intravilán 650,0*6,5*0,25*0,05 = 52,813 [B] Mezisoučet = 781,888 [C]
TS |  |  |  | Položka zahrnuje: - dodání kameniva předepsané kvality a zrnitosti - rozprostření a zhutnění vrstvy v předepsané tloušťce - zřízení vrstvy bez rozlišení šířky, pokládání vrstvy po etapách Položka nezahrnuje: - postřiky, nátěry
P | 14 | 56335 |  | VOZOVKOVÉ VRSTVY ZE ŠTĚRKODRTI TL. DO 250MM | M2 | 3093.95 | 0 | 0 |  | 0 | 3
PP |  |  |  | sanace krajů vozovky, předpoklad 5,0% v intravilánu a 30,0% plochy v extravilánu, ŠD f 0/63, čerpání se souhlasem TDS
VV |  |  |  | extravilán (830,0*5,6+902,0*5,5)*0,3 = 2882,700 [A] intravilán 650,0*6,5*0,05 = 211,250 [B] Mezisoučet = 3093,950 [C]
TS |  |  |  | Položka zahrnuje: - dodání kameniva předepsané kvality a zrnitosti - rozprostření a zhutnění vrstvy v předepsané tloušťce - zřízení vrstvy bez rozlišení šířky, pokládání vrstvy po etapách Položka nezahrnuje: - postřiky, nátěry
P | 15 | 567504 |  | VRSTVY PRO OBNOVU A OPRAVY RECYK ZA STUDENA CEM A ASF EMULZÍ | M3 | 2836.08 | 0 | 0 |  | 0 | 3
PP |  |  |  | "Rozfrézování a recyklace vrstev technologií recyklace za studena dle ČSN 73 6147 ""Recyklace konstrukčních vrstev netuhých vozovek za studena". Recyklace bude provedena s doplněním drobným drceným kamenivem s přídavkem cementu a asfaltové emulze dle ČSN 73 6147. RS CA (na místě), tloušťky 150,0 - 300,0 mm, včetně rozfrézování, reprofilace a přehrnutí profilu, včetně průkazních zkoušek. Dávkování pojiv bude určeno na základě Průkazních zkoušek, včetně provedení vyrovnávk příčného a podélného sklonu do předepsaných profilů, včetně zhutnění. Tloušťka vrstvy dle ČSN 73 6147 150,0 - 300,0 mm. Recyklace za studena? RS CA, bude provedena v tloušťce 200,0 mm Na mostu 400-001 nebude provedena recyklace za studena
VV |  |  |  | extravilán (830,0*5,8+902,0*5,7)*0,2 = 1991,080 [A] intravilán 650,0*6,5*0,2 = 845,000 [B] Mezisoučet = 2836,080 [C]
TS |  |  |  | Položka zahrnuje: - dodání materiálů předepsaných pro recyklaci za studena - provedení recyklace dle předepsaného technologického předpisu, zhutnění vrstvy v předepsané tloušťce - zřízení vrstvy bez rozlišení šířky, pokládání vrstvy po etapách - úpravu napojení, ukončení Položka nezahrnuje: - postřiky, nátěry
P | 16 | 56962 |  | ZPEVNĚNÍ KRAJNIC Z RECYKLOVANÉHO MATERIÁLU TL DO 100MM | M2 | 1039.2 | 0 | 0 |  | 0 | 3
PP |  |  |  | včetně výškové úpravy sjezdů odpovídajicích normě na zatrubnění, materiál ze stavby frakce 0/32 v tloušťce 100,0 mm, v případě nedostatku - oproti předpokladu potom ze skladu investora, doprava zhotovitelem
VV |  |  |  | extravilán (830,0*2,0+902,0*2,0)*0,3 = 1039,200 [A]
TS |  |  |  | Položka zahrnuje: - dodání recyklátu předepsané kvality a zrnitosti - očištění podkladu - uložení recyklátu dle předepsaného technologického předpisu, zhutnění vrstvy v předepsané tloušťce - zřízení vrstvy bez rozlišení šířky, pokládání vrstvy po etapách, Položka nezahrnuje: - postřiky, nátěry
P | 17 | 572131 |  | INFILTRAČNÍ POSTŘIK ASFALTOVÝ DO 1,5KG/M2 | M2 | 14180.4 | 0 | 0 |  | 0 | 3
PP |  |  |  | včetně posypu drtí na ochranu postřiku 5,0 kg/m2, čerpání se souhlasem TDS
VV |  |  |  | extravilán (830,0*5,8+902,0*5,7) = 9955,400 [A] intravilán 650,0*6,5 = 4225,000 [B] Mezisoučet = 14180,400 [C]
TS |  |  |  | Položka zahrnuje: - dodání všech předepsaných materiálů pro postřiky v předepsaném množství - provedení dle předepsaného technologického předpisu - zřízení vrstvy bez rozlišení šířky, pokládání vrstvy po etapách - úpravu napojení, ukončení Položka nezahrnuje: - x
P | 18 | 572213 |  | SPOJOVACÍ POSTŘIK Z EMULZE DO 0,5KG/M2 | M2 | 14150.5 | 0 | 0 |  | 0 | 3
PP |  |  |  | spojovací postřik PS-E 0,5 kg/m2
VV |  |  |  | extravilán (850,0*5,7+902,0*5,6) = 9896,200 [A] intravilán 650,0*6,5 = 4225,000 [B] zápichy 5,7*2,0*2+6,5 = 29,300 [C] Mezisoučet = 14150,500 [D]
TS |  |  |  | Položka zahrnuje: - dodání všech předepsaných materiálů pro postřiky v předepsaném množství - provedení dle předepsaného technologického předpisu - zřízení vrstvy bez rozlišení šířky, pokládání vrstvy po etapách - úpravu napojení, ukončení Položka nezahrnuje: - x
P | 19 | 574A34 |  | ASFALTOVÝ BETON PRO OBRUSNÉ VRSTVY ACO 11+ TL. 40MM | M2 | 13975.3 | 0 | 0 |  | 0 | 3
PP
VV |  |  |  | extravilán (850,0*5,6+902,0*5,5) = 9721,000 [A] intravilán 650,0*6,5 = 4225,000 [B] zápichy 5,7*2,0*2+6,5 = 29,300 [C] Mezisoučet = 13975,300 [D]
TS |  |  |  | Položka zahrnuje: - dodání směsi v požadované kvalitě - očištění podkladu - uložení směsi dle předepsaného technologického předpisu, zhutnění vrstvy v předepsané tloušťce - zřízení vrstvy bez rozlišení šířky, pokládání vrstvy po etapách, včetně pracovních spar a spojů - úpravu napojení, ukončení podél obrubníků, dilatačních zařízení, odvodňovacích proužků, odvodňovačů, vpustí, šachet a pod. Položka nezahrnuje: - postřiky, nátěry - těsnění podél obrubníků, dilatačních zařízení, odvodňovacích proužků, odvodňovačů, vpustí, šachet a pod.
P | 20 | 574C56 |  | ASFALTOVÝ BETON PRO LOŽNÍ VRSTVY ACL 16+, 16S TL. 60MM | M2 | 14007.2 | 0 | 0 |  | 0 | 3
PP
VV |  |  |  | extravilán (830,0*5,7+902,0*5,6) = 9782,200 [A] intravilán 650,0*6,5 = 4225,000 [B] Mezisoučet = 14007,200 [D]
TS |  |  |  | Položka zahrnuje: - dodání směsi v požadované kvalitě - očištění podkladu - uložení směsi dle předepsaného technologického předpisu, zhutnění vrstvy v předepsané tloušťce - zřízení vrstvy bez rozlišení šířky, pokládání vrstvy po etapách, včetně pracovních spar a spojů - úpravu napojení, ukončení podél obrubníků, dilatačních zařízení, odvodňovacích proužků, odvodňovačů, vpustí, šachet a pod. Položka nezahrnuje: - postřiky, nátěry - těsnění podél obrubníků, dilatačních zařízení, odvodňovacích proužků, odvodňovačů, vpustí, šachet a pod.
P | 21 | 58910 |  | VÝPLŇ SPAR ASFALTEM | M | 122.9 | 0 | 0 |  | 0 | 3
PP
VV |  |  |  | 6,5+5,7*2+10,0+12,0+8,0+35,0+15,0+8,0+17,0 = 122,900 [A]
TS |  |  |  | Položka zahrnuje: - dodávku předepsaného materiálu - vyčištění a výplň spar tímto materiálem Položka nezahrnuje: - x
SD |  | 8 |  | Potrubí |  |  |  | 0
P | 22 | 89921 |  | VÝŠKOVÁ ÚPRAVA POKLOPŮ | KUS | 3 | 0 | 0 |  | 0 | 3
PP |  |  |  | Čerpání se souhlasem TDS
VV |  |  |  | 3,0 = 3,000 [A]
TS |  |  |  | Položka zahrnuje: - všechny nutné práce a materiály pro zvýšení nebo snížení zařízení (včetně nutné úpravy stávajícího povrchu vozovky nebo chodníku) Položka nezahrnuje: - x
P | 23 | 89922 |  | VÝŠKOVÁ ÚPRAVA MŘÍŽÍ | KUS | 9 | 0 | 0 |  | 0 | 3
PP |  |  |  | Čerpání se souhlasem TDS
VV |  |  |  | 9,0 = 9,000 [A]
TS |  |  |  | Položka zahrnuje: - všechny nutné práce a materiály pro zvýšení nebo snížení zařízení (včetně nutné úpravy stávajícího povrchu vozovky nebo chodníku) Položka nezahrnuje: - x
P | 24 | 89923 |  | VÝŠKOVÁ ÚPRAVA KRYCÍCH HRNCŮ | KUS | 2 | 0 | 0 |  | 0 | 3
PP |  |  |  | Čerpání se souhlasem TDS
VV |  |  |  | 2,0 = 2,000 [A]
TS |  |  |  | Položka zahrnuje: - všechny nutné práce a materiály pro zvýšení nebo snížení zařízení (včetně nutné úpravy stávajícího povrchu vozovky nebo chodníku) Položka nezahrnuje: - x
SD |  | 9 |  | Ostatní konstrukce a práce |  |  |  | 0
P | 25 | 91228 |  | SMĚROVÉ SLOUPKY Z PLAST HMOT VČETNĚ ODRAZNÉHO PÁSKU | KUS | 82 | 0 | 0 |  | 0 | 3
PP
VV |  |  |  | bílé 74,0 = 74,000 [A] červené 8,0 = 8,000 [B] Mezisoučet = 82,000 [C]
TS |  |  |  | Položka zahrnuje: - dodání a osazení sloupku včetně nutných zemních prací - vnitrostaveništní a mimostaveništní doprava - odrazky plastové nebo z retroreflexní fólie Položka nezahrnuje: - x
P | 26 | 915111 |  | VODOROVNÉ DOPRAVNÍ ZNAČENÍ BARVOU HLADKÉ - DODÁVKA A POKLÁDKA | M2 | 648.625 | 0 | 0 |  | 0 | 3
PP
VV |  |  |  | extravilán (850,0+902,0)*2,0*0,125 = 438,000 [A] intravilán 650,0*2,0*0,125+0,5*3,0*25,0+85,0*0,125 = 210,625 [B] Mezisoučet = 648,625 [C]
TS |  |  |  | Položka zahrnuje: - dodání a pokládku nátěrového materiálu - předznačení a reflexní úpravu Položka nezahrnuje: - x Způsob měření: - měří se pouze natíraná plocha
P | 27 | 919111 |  | ŘEZÁNÍ ASFALTOVÉHO KRYTU VOZOVEK TL DO 50MM | M | 122.9 | 0 | 0 |  | 0 | 3
PP
VV |  |  |  | 6,5+5,7*2+10,0+12,0+8,0+35,0+15,0+8,0+17,0 = 122,900 [A]
TS |  |  |  | Položka zahrnuje: - řezání vozovkové vrstvy v předepsané tloušťce - spotřeba vody Položka nezahrnuje: - x