## Rekapitulace
EstiCon | Firma:
Rekapitulace ceny
Stavba: 2025 zr - II/360 Radešínská Svratka - zárubní zeď (havárie)
| Celková cena bez DPH: | 0
| Celková cena s DPH: | 0
Objekt | Popis | Cena bez DPH | DPH | Cena s DPH
SO 101 | Zárubní zeď | 0 | 0 | 0
SO 901 | Dopravně inženýrská opatření | 0 | 0 | 0

## SO 101
EstiCon |  |  |  | Firma: | [6 empty] | 3
Soupis prací objektu
S | Stavba: | 2025 zr |  | II/360 Radešínská Svratka - zárubní zeď (havárie) |  |  | SO 101 | 0 |  | 0 | 2
O | Rozpočet: | SO 101 |  | Zárubní zeď | [5 empty] | 0.12 | 2
Typ | Poř. číslo | Kód položky | Varianta | Název Položky | MJ | Množství | Cena |  | Cenová soustava | 0.21
[7 empty] | Jednotková | Celkem
0 | 1 | 2 | 3 | 4 | 5 | 6 | 7 | 8 | 9
SD |  | 1 |  | Zemní práce |  |  |  | 0
P | 5 | 122452203 |  | Odkopávky a prokopávky nezapažené pro silnice a dálnice v hornině třídy těžitelnosti II objem do 100 m3 strojně | m3 | 61.6 | 0 | 0 |  | 0 | 3
PP |  |  |  | "odkopávky a svahování pro novou zeď"160*0,2=32 "odkopávky pro základ zdi"74*0,4=29,6
VV |  |  |  | "`odkopávky a svahování pro novou zeď`160*0,2" "`odkopávky pro základ zdi`74*0,4"
TS
P | 6 | 13010974 |  | ocel profilová jakost S235JR (11 375) průřez HEB 140 | t | 5.211 | 0 | 0 |  | 0 | 3
PP |  |  |  | "dodání vzpěr zápor - HEB 140, délky 0,9 m"22*0,9*2*0,0337"včetně úpravy a přivaření"=1,335 "dodání ocelových zápor HEB 140, délky 5 m"23*5*0,0337=3,876
VV |  |  |  | "`dodání vzpěr zápor - HEB 140, délky 0,9 m`22*0,9*2*0,0337`včetně úpravy a přivaření`" "`dodání ocelových zápor HEB 140, délky 5 m`23*5*0,0337"
TS
P | 7 | 151711111 |  | Osazení zápor ocelových dl do 8 m | m | 23 | 0 | 0 |  | 0 | 3
PP |  |  |  | "Osazení zápor do vrtů dle D.1.1.2."23
VV |  |  |  | "`Osazení zápor do vrtů dle D.1.1.2.`23"
TS
P | 10 | 153271112 |  | Kotvičky pro výztuž stříkaného betonu do malty hl od 0 do 0,2 m z oceli BSt 500 D přes 10 do 16 mm | kus | 200 | 0 | 0 |  | 0 | 3
PP |  |  |  | "dodání a osazení kotviček pro stabilizaci zdi tl. 0,5 m, 4 ks/m2"50*4 = 200
VV |  |  |  | "`dodání a osazení kotviček pro stabilizaci zdi tl. 0,5 m, 4 ks/m2`50*4"
TS
P | 12 | 171151131 |  | Uložení sypaniny z hornin nesoudržných a soudržných střídavě do násypů zhutněných strojně | m3 | 77 | 0 | 0 |  | 0 | 3
PP |  |  |  | "provedení zásypu zdí a terénních úprav"62+15=77
VV |  |  |  | "`provedení zásypu zdí a terénních úprav`62+15"
TS
P | 13 | 182251101 |  | Svahování násypů strojně | m2 | 235 | 0 | 0 |  | 0 | 3
PP |  |  |  | "svahové úpravy sanace svahu"235
VV |  |  |  | "`svahové úpravy sanace svahu`235"
TS
SD |  | 2 |  | Zakládání |  |  |  | 0
P | 8 | 153211002 |  | Zřízení stříkaného betonu tl přes 50 do 100 mm skalních a poloskalních ploch | m2 | 50 | 0 | 0 |  | 0 | 3
PP |  |  |  | "směs pro stříkaný beton v předepsané mocnosti"50*0,35*1,2"technologické navýšení množství"=21 21*0,2875 'Přepočtené koeficientem množství = 6,038
VV |  |  |  | "`zprovedení krycí a stabilizační vstvy na záporydo konečné mocnosti 0,4 m`50"
TS
P | 9 | 153211006 |  | Zřízení stříkaného betonu tl přes 250 do 300 mm skalních a poloskalních ploch | m2 | 50 | 0 | 0 |  | 0 | 3
PP |  |  |  | "zprovedení krycí a stabilizační vstvy na zápory tl. 0,25 - 0,30 m"50
VV |  |  |  | "`zprovedení krycí a stabilizační vstvy na zápory tl. 0,25 - 0,30 m`50"
TS
P | 11 | 153273113 |  | Výztuž stříkaného betonu ze svařovaných sítí jednovrstvá D drátu přes 6 do 8 mm skalních a poloskalních ploch | m2 | 56.25 | 0 | 0 |  | 0 | 3
PP |  |  |  | "dodání a instalace sítí na zápory"45*1,25
VV |  |  |  | "`dodání a instalace sítí na zápory`45*1,25"
TS
P | 14 | 212755214 |  | Trativody z drenážních trubek plastových flexibilních DN 100 mm bez lože a obsypu | m | 35 | 0 | 0 |  | 0 | 3
PP |  |  |  | "zřízení odvodnění rubu zdi"35
VV |  |  |  | "`zřízení odvodnění rubu zdi`35 "
TS
P | 15 | 213141132 |  | Zřízení vrstvy z geotextilie ve sklonu přes 1:2 do 1:1 š přes 3 do 6 m | m2 | 128 | 0 | 0 |  | 0 | 3
PP |  |  |  | "zřízení separace zásypu za zdí, cca 80% plochy rubu"160*0,8
VV |  |  |  | "`zřízení separace zásypu za zdí, cca 80% plochy rubu`160*0,8"
TS
P | 16 | 224511112 |  | Vrty maloprofilové D přes 195 do 245 mm úklon do 45° hl 0 až 25 m hornina I a II | m | 67.85 | 0 | 0 |  | 0 | 3
PP |  |  |  | "vrty pro osazení zápor, délka vrtu 2,95 m"23*2,95=67,85
VV |  |  |  | "`vrty pro osazení zápor, délka vrtu 2,95 m`23*2,95"
TS
P | 17 | 274313711 |  | Základové pasy z betonu tř. C 20/25 | m3 | 30 | 0 | 0 |  | 0 | 3
PP |  |  |  | "zřízení základového pasu dle D.1.1.2.2 a 3, včetně dialtačních spár. úpravy povrchu a kotviček"75*0,4=30
VV |  |  |  | "`zřízení základového pasu dle D.1.1.2.2 a 3, včetně dialtačních spár. úpravy povrchu a kotviček`75*0,4"
TS
P | 18 | 278311213 |  | Zálivka kotevních otvorů z cementové zálivkové malty obj do 0,25 m3 | m3 | 3.496 | 0 | 0 |  | 0 | 3
PP |  |  |  | "zálivka vrtů zápor, cca 0,152 m3/ vrt"23*0,152=3,496 "včetně dodání cementu 42,5R a aktivace směsi"
VV |  |  |  | "`zálivka vrtů zápor, cca 0,152 m3/ vrt`23*0,152`včetně dodání cementu 42,5R a aktivace směsi`"
TS
P | 19 | 28323509 |  | fólie profilovaná (nopová) drenážní HDPE s výškou nopů 4mm | m2 | 30 | 0 | 0 |  | 0 | 3
PP |  |  |  | "dodání a instalace folie u základvé spáry RD č.p. 15"30
VV |  |  |  | "`dodání a instalace folie u základvé spáry RD č.p. 15`30"
TS
P | 24 | 58343872 |  | kamenivo drcené hrubé frakce 8/16 | t | 33.75 | 0 | 0 |  | 0 | 3
PP |  |  |  | "drenážní obsyp zdí"125*0,15*1,8=33,75
VV |  |  |  | "`drenážní obsyp zdí`125*0,15*1,8"
TS
P | 25 | 58343930 |  | kamenivo drcené hrubé frakce 16/32 | t | 9.957 | 0 | 0 |  | 0 | 3
PP |  |  |  | "podsyp pod základový pas zdi"74*0,065*1,15*1,8=9,957
VV |  |  |  | "`podsyp pod základový pas zdi`74*0,065*1,15*1,8"
TS
P | 27 | 58932908 |  | beton C 20/25 X0,XC1-2 kamenivo frakce 0/8 | m3 | 27.038 | 0 | 0 |  | 0 | 3
PP |  |  |  | "směs pro stříkaný beton v předepsané mocnosti"50*0,35*1,2"=26,038technologické navýšení množství" 21*0,2875 'Přepočtené koeficientem množství=6,038
VV |  |  |  | "`směs pro stříkaný beton v předepsané mocnosti`50*0,35*1,2`technologické navýšení množství`" "21 * 0,2875 ` Přepočtené koeficientem množství"
TS
P | 29 | 69311060 |  | geotextilie netkaná separační, ochranná, filtrační, drenážní PP 200g/m2 | m2 | 160 | 0 | 0 |  | 0 | 3
PP |  |  |  | "dodání včetně technologických přesahů, 20%"128*1,2+6,4"=160 zaokrouhleno"
VV |  |  |  | "`dodání včetně technologických přesahů, 20%`128*1,2+6,4`zaokrouhleno`"
TS
SD |  | 3 |  | Svislé a kompletní konstrukce |  |  |  | 0
P | 20 | 31319016 |  | koš gabionový z panelů svařovaných z ocelových sítí s povrchovou úpravou galfan pro plot přes v 1,5m | m3 | 145 | 0 | 0 |  | 0 | 3
PP |  |  |  | "dodání košů pro novou zeď dle pol. č. 348215222"145 = 145,000
VV |  |  |  | "`dodání košů pro novou zeď dle pol. č. 348215222`145"
TS
P | 21 | 348215222 |  | Montáž svařovaných košů z ocelových sítí pro plot šířky přes 0,5 m výšky přes 1,5 m | m3 | 144.75 | 0 | 0 |  | 0 | 3
PP |  |  |  | "montáž košů mocnosti 1,0 m, plocha dle D.1.1.2.3"135*1 =135,000 "montáž košů mocnosti 0,5 m, plocha dle D.1.1.2.3"19,5*0,5 = 9,750
VV |  |  |  | "`montáž košů mocnosti 1,0 m, plocha dle D.1.1.2.3`135*1" "`montáž košů mocnosti 0,5 m, plocha dle D.1.1.2.3`19,5*0,5"
TS
P | 22 | 348215311 |  | Vyplnění košů z ocelových sítí pro plot lomovým kamenem na sucho | m3 | 145 | 0 | 0 |  | 0 | 3
PP |  |  |  | "ruční skládání a řádná výplň košů z místního a doplněného"145 ! = 145,000
VV |  |  |  | "`ruční skládání a řádná výplň košů z místního a doplněného`145"
TS
P | 26 | 58380651 |  | kámen lomový netříděný žula odval | t | 178.35 | 0 | 0 |  | 0 | 3
PP |  |  |  | "dodání nového kamene, cca 60% z celkového nedoplněného objemu z demolice"145*0,6*2,05 ´= 178,350
VV |  |  |  | "`dodání nového kamene, cca 60% z celkového nedoplněného objemu z demolice`145*0,6*2,05"
TS
SD |  | 4 |  | Vodorovné konstrukce |  |  |  | 0
SD |  | 46-M |  | Zemní práce při extr.mont.pracích |  |  |  | 0
P | 23 | 469973116 |  | Poplatek za uložení na skládce (skládkovné) stavebního odpadu směsného kód odpadu 17 09 04 | t | 8.5 | 0 | 0 |  | 0 | 3
PP
VV |  |  |  | "`poplatek za skládku`8,5"
TS
SD |  | 9 |  | Ostatní konstrukce a práce, bourání |  |  |  | 0
P | 28 | 59217031 |  | obrubník silniční betonový 1000x150x250mm | m | 61.2 | 0 | 0 |  | 0 | 3
PP
VV |  |  |  | "60 * 1,02 ` Přepočtené koeficientem množství"
TS
P | 30 | 911331161 |  | Svodidlo ocelové jednostranné zádržnosti H4 se zaberaněním sloupků ve vzdálenosti do 2 m | m | 55 | 0 | 0 |  | 0 | 3
PP |  |  |  | "dodání a montáž svodila, částečně ve zdi, s předvrty pro instalaci sloupků"55
VV |  |  |  | "`dodání a montáž svodila, částečně ve zdi, s předvrty pro instalaci sloupků`55"
TS
P | 31 | 911381511 |  | Montáž a demontáž dočasných oboustranných betonových svodidel T3 W2 celkové délky do 500 m | m | 8 | 0 | 0 |  | 0 | 3
PP |  |  |  | "odstranění stávající vodící zídky v počtu 4 ks délky 2 m ="8
VV |  |  |  | "`odstranění stávající vodící zídky v počtu 4 ks délky 2 m`8"
TS
P | 32 | 916131213 |  | Osazení silničního obrubníku betonového stojatého s boční opěrou do lože z betonu prostého | m | 60 | 0 | 0 |  | 0 | 3
PP |  |  |  | "osazení nových obrubníků do betonového lože"60
VV |  |  |  | "`osazení nových obrubníků do betonového lože`60"
TS
P | 33 | 985221013 |  | Postupné rozebírání kamenného zdiva pro další použití přes 3 m3 | m3 | 28 | 0 | 0 |  | 0 | 3
PP |  |  |  | "postupné rozebírání stávající zdi s očištěním kamenných bloků a vytříděním"28
VV |  |  |  | "`postupné rozebírání stávající zdi s očištěním kamenných bloků a vytříděním`28"
TS
SD |  | 997 |  | Doprava suti a vybouraných hmot |  |  |  | 0
P | 34 | 997002511 |  | Vodorovné přemístění suti a vybouraných hmot bez naložení ale se složením a urovnáním do 1 km | t | 179.2 | 0 | 0 |  | 0 | 3
PP |  |  |  | "vodorovné přemístění výkopku a suti v rámci stavby do 200 m"(28+61,6)*2 =179,200
VV |  |  |  | "`vodorovné přemístění výkopku a suti v rámci stavby do 200 m`(28+61,6)*2"
TS
P | 35 | 997002611 |  | Nakládání suti a vybouraných hmot | t | 70 | 0 | 0 |  | 0 | 3
PP
VV |  |  |  | 70.000000 = 70,000 [A]
TS
P | 36 | 997006512 |  | Vodorovné doprava suti s naložením a složením na skládku přes 100 m do 1 km | t | 8.5 | 0 | 0 |  | 0 | 3
PP |  |  |  | "odvoz suti a stavebního odpadu na skádku, odhad"8,5
VV |  |  |  | "`odvoz suti a stavebního odpadu na skádku, odhad`8,5"
TS
P | 37 | 997006519 |  | Příplatek k vodorovnému přemístění suti na skládku ZKD 1 km přes 1 km | t | 212.5 | 0 | 0 |  | 0 | 3
PP |  |  |  | "příplatek za dopravní vzdálenost cca 25 km"25*8,5=212,5
VV |  |  |  | "`příplatek za dopravní vzdálenost cca 25 km`25*8,5"
TS
SD |  | SD |  | Stavební díl |  |  |  | 0
SD |  | VRN1 |  | Průzkumné, zeměměřičské a projektové práce |  |  |  | 0
P | 1 | 012002000 |  | Zeměměřičské práce | soub | 1 | 0 | 0 |  | 0 | 3
PP |  |  |  | "činnost geodetická pro vytýčení stavby a zaměření skutečného provedení"1
VV |  |  |  | "`činnost geodetická pro vytýčení stavby a zaměření skutečného provedení`1"
TS
P | 2 | 013254000 |  | Dokumentace skutečného provedení stavby | soub | 1 | 0 | 0 |  | 0 | 3
PP |  |  |  | "zpracování a vyhotovení DSPS v elektronické a listinné podobě"1
VV |  |  |  | "`zpracování a vyhotovení DSPS v elektronické a listinné podobě`1"
TS
SD |  | VRN3 |  | Zařízení staveniště |  |  |  | 0
P | 3 | 031002000 |  | Související (přípravné) práce pro zařízení staveniště | m2 | 750 | 0 | 0 |  | 0 | 3
PP |  |  |  | "zajištění, zabezpečení, značení, úklid, demontáž a provoz staveniště"750
VV |  |  |  | "`zajištění, zabezpečení, značení, úklid, demontáž a provoz staveniště`750"
TS
SD |  | VRN4 |  | Inženýrská činnost |  |  |  | 0
P | 4 | 041103000 |  | Dozor projektanta | hod | 45 | 0 | 0 |  | 0 | 3
PP |  |  |  | "odborný dohled odpovědného geotechnika"45
VV |  |  |  | "`odborný dohled odpovědného geotechnika`45"
TS

## SO 901
EstiCon |  |  |  | Firma: | [6 empty] | 3
Soupis prací objektu
S | Stavba: | 2025 zr |  | II/360 Radešínská Svratka - zárubní zeď (havárie) |  |  | SO 901 | 0 |  | 0 | 2
O | Rozpočet: | SO 901 |  | Dopravně inženýrská opatření | [5 empty] | 0.12 | 2
Typ | Poř. číslo | Kód položky | Varianta | Název Položky | MJ | Množství | Cena |  | Cenová soustava | 0.21
[7 empty] | Jednotková | Celkem
0 | 1 | 2 | 3 | 4 | 5 | 6 | 7 | 8 | 9
SD |  | 0 |  | Všeobecné konstrukce a práce |  |  |  | 0
P | 1 | 02710 |  | POMOC PRÁCE ZŘÍZ NEBO ZAJIŠŤ OBJÍŽĎKY A PŘÍSTUP CESTY | KPL | 1 | 0 | 0 |  | 0 | 3
PP
TS |  |  |  | Položka zahrnuje: - veškeré náklady spojené se zřízením nebo zajištěním objížďky a přístupové cesty Položka nezahrnuje: - x
P | 2 | 02720 |  | POMOC PRÁCE ZŘÍZ NEBO ZAJIŠŤ REGULACI A OCHRANU DOPRAVY | KPL | 1 | 0 | 0 |  | 0 | 3
PP
TS |  |  |  | Položka zahrnuje: - veškeré náklady spojené s objednatelem požadovanými zařízeními Položka nezahrnuje: - x