## Rekapitulace stavby
Export Komplet | [27 empty] | 2.0 | ZAMOK |  |  |  |  | False | False | {0b5e2448-d107-4f50-81ee-5a31f3b9e04c}
[33 empty] | 0,01 | 21
[33 empty] | 0,01 | 12
|  | REKAPITULACE STAVBY | [17 empty] | v --- níže se nacházejí doplnkové a pomocné údaje k sestavám --- v | [11 empty] | Návod na vyplnění | 0,001
|  | Kód: |  |  |  |  | 2024-35 | [24 empty] | Měnit lze pouze buňky se žlutým podbarvením! 1) na prvním listu Rekapitulace stavby vyplňte v sestavě a) Souhrnný list - údaje o Uchazeči (přenesou se do ostatních sestav i v jiných listech) b) Rekapitulace objektů - potřebné Ostatní náklady 2) na vybraných listech vyplňte v sestavě a) Krycí list - údaje o Uchazeči, pokud se liší od údajů o Uchazeči na Souhrnném listu (údaje se přenesou do ostatních sestav v daném listu) b) Rekapitulace rozpočtu - potřebné Ostatní náklady c) Celkové náklady za stavbu - ceny u položek - množství, pokud má žluté podbarvení - a v případě potřeby poznámku (ta je ve skrytém sloupci) | 0,01
|  | Stavba: |  |  |  |  | Sociální centrum Kraje Vysočina - rekonstrukce oplocení | [25 empty] | 0,01
|  | KSO: | [13 empty] | CC-CZ: | [16 empty] | 0,01
|  | Místo: |  |  |  |  | Jihlava | [8 empty] | Datum: |  | 5. 11. 2024 | [14 empty] | 0,01
0,01
|  | Zadavatel: | [13 empty] | IČ: | [16 empty] | 0,01
|  |  | Kraj Vysočina | [12 empty] | DIČ: | [16 empty] | 0,01
0,01
|  | Uchazeč: | [13 empty] | IČ: |  | Vyplň údaj | [14 empty] | 0,01
|  |  | Vyplň údaj | [12 empty] | DIČ: |  | Vyplň údaj | [14 empty] | 0,01
False
|  | Projektant: | [13 empty] | IČ: | [16 empty] | False
|  |  | Penta Projekt s.r.o., Mrštíkova 12, Jihlava | [12 empty] | DIČ: | [16 empty] | False
0,01
|  | Zpracovatel: | [13 empty] | IČ: | [16 empty] | 0,01
|  |  | Ing. Avuk | [12 empty] | DIČ: | [16 empty] | True
Poznámka:
|  | Cena bez DPH | [13 empty] | 0
[8 empty] | Sazba daně |  |  | Základ daně |  |  |  |  | Výše daně
|  | DPH |  | základní |  |  |  | 21% |  |  | 0 |  |  |  |  | 0
|  |  |  | snížená |  |  |  | 12% |  |  | 0 |  |  |  |  | 0
|  |  |  | zákl. přenesená |  |  |  | 21% |  |  | 0 |  |  |  |  | 0
|  |  |  | sníž. přenesená |  |  |  | 12% |  |  | 0 |  |  |  |  | 0
|  |  |  | nulová |  |  |  | 0% |  |  | 0 |  |  |  |  | 0
|  | Cena s DPH | [6 empty] | v |  |  | CZK |  |  |  | 0
|  | Projektant | [11 empty] | Zpracovatel
|  | Datum a podpis: | [7 empty] | Razítko |  |  |  | Datum a podpis: |  |  | Razítko
|  | Objednavatel | [11 empty] | Uchazeč
|  | Datum a podpis: | [7 empty] | Razítko |  |  |  | Datum a podpis: |  |  | Razítko
REKAPITULACE OBJEKTŮ STAVBY A SOUPISŮ PRACÍ
| Kód: | [6 empty] | 2024-35
| Stavba: | [6 empty] | Sociální centrum Kraje Vysočina - rekonstrukce oplocení
| Místo: | [6 empty] | Jihlava | [6 empty] | Datum: |  | 5. 11. 2024
| Zadavatel: | [6 empty] | Kraj Vysočina | [6 empty] | Projektant: |  | Penta Projekt s.r.o., Mrštíkova 12, Jihlava |  |  | Informatívní údaje z listů zakázek
| Uchazeč: | [13 empty] | Zpracovatel: |  | Ing. Avuk
| Kód |  |  |  | Popis | [7 empty] | Cena bez DPH [CZK] |  |  |  |  | Cena s DPH [CZK] | Typ | z toho Ostat. náklady [CZK] | DPH [CZK] | Normohodiny [h] | DPH základní [CZK] | DPH snížená [CZK] | DPH základní přenesená [CZK] | DPH snížená přenesená [CZK] | Základna DPH základní | Základna DPH snížená | Základna DPH zákl. přenesená | Základna DPH sníž. přenesená | Základna DPH nulová
| Náklady z rozpočtů | [11 empty] | 0 |  |  |  |  | 0 |  | 0 | 0 | 0 | 0 | 0 | 0 | 0 | 0 | 0 | 0 | 0 | 0 |  | D | 0 | ###NOIMPORT### | IMPORT | {0b5e2448-d107-4f50-81ee-5a31f3b9e04c} | {00000000-0000-0000-0000-000000000000}
/ |  | D2.013 |  |  |  | Chodník a oplocení | [6 empty] | 0 |  |  |  |  | 0 | ING | 0 | 0 | 0 | 0 | 0 | 0 | 0 | 0 | 0 | 0 | 0 | 0 |  |  | 1 |  | IMPORT | {1bfa18c1-de82-401f-92d2-fc7b58169a13} | {0b5e2448-d107-4f50-81ee-5a31f3b9e04c} | 2
/ |  | OVN |  |  |  | Ostatní a vedlejší náklady | [6 empty] | 0 |  |  |  |  | 0 | VON | 0 | 0 | 0 | 0 | 0 | 0 | 0 | 0 | 0 | 0 | 0 | 0 |  |  | 1 |  | IMPORT | {f1c0c906-0948-4b1d-8bf5-df8a0204c8ee} | {0b5e2448-d107-4f50-81ee-5a31f3b9e04c} | 2

## D2.013 - Chodník a oplocení
{1bfa18c1-de82-401f-92d2-fc7b58169a13}
2
| KRYCÍ LIST SOUPISU PRACÍ | [7 empty] | v --- níže se nacházejí doplnkové a pomocné údaje k sestavám --- v | [8 empty] | False
Stavba:
Sociální centrum Kraje Vysočina - rekonstrukce oplocení
Objekt:
D2.013 - Chodník a oplocení
| KSO: |  |  |  |  | CC-CZ:
| Místo: |  | Jihlava |  |  | Datum: | 5. 11. 2024
| Zadavatel: |  |  |  |  | IČ:
|  | Kraj Vysočina |  |  |  | DIČ:
| Uchazeč: |  |  |  |  | IČ: | Vyplň údaj
|  | Vyplň údaj |  |  |  | DIČ: | Vyplň údaj
| Projektant: |  |  |  |  | IČ:
|  | Penta Projekt s.r.o., Mrštíkova 12, Jihlava |  |  |  | DIČ:
| Zpracovatel: |  |  |  |  | IČ:
|  | Ing. Avuk, Krejčí |  |  |  | DIČ:
Poznámka:
| Cena bez DPH | [5 empty] | 0
|  |  | Základ daně |  |  | Sazba daně | Výše daně
| DPH | základní | 0 |  |  | 21% | 0
|  | snížená | 0 |  |  | 12% | 0
|  | zákl. přenesená | 0 |  |  | 21% | 0
|  | sníž. přenesená | 0 |  |  | 12% | 0
|  | nulová | 0 |  |  | 0% | 0
| Cena s DPH |  |  | v | CZK |  | 0
| Projektant |  |  | Zpracovatel
| Datum a podpis: |  | Razítko | Datum a podpis: |  |  | Razítko
| Objednavatel |  |  | Uchazeč
| Datum a podpis: |  | Razítko | Datum a podpis: |  |  | Razítko
REKAPITULACE ČLENĚNÍ SOUPISU PRACÍ
Stavba:
Sociální centrum Kraje Vysočina - rekonstrukce oplocení
Objekt:
D2.013 - Chodník a oplocení
Místo: |  |  | Jihlava |  |  | Datum: | 5. 11. 2024
Zadavatel: |  |  | Kraj Vysočina |  |  | Projektant: | Penta Projekt s.r.o., Mrštíkova 12, Jihlava
Uchazeč: |  |  | Vyplň údaj |  |  | Zpracovatel: | Ing. Avuk, Krejčí
Kód dílu - Popis | [6 empty] | Cena celkem [CZK]
Náklady ze soupisu prací | [6 empty] | 0 | [11 empty] | -1
| HSV - Práce a dodávky HSV | [5 empty] | 0
| 1 - Zemní práce | [5 empty] | 0
| 11 - Zemní práce - přípravné a přidružené práce | [5 empty] | 0
| 18 - Zemní práce - povrchové úpravy terénu | [5 empty] | 0
| 3 - Svislé a kompletní konstrukce | [5 empty] | 0
| 5 - Komunikace pozemní | [5 empty] | 0
| 9 - Ostatní konstrukce a práce, bourání | [5 empty] | 0
| 91 - Doplňující konstrukce a práce pozemních komunikací, letišť a ploch | [5 empty] | 0
| 99 - Přesuny hmot a suti | [5 empty] | 0
SOUPIS PRACÍ
Stavba:
Sociální centrum Kraje Vysočina - rekonstrukce oplocení
Objekt:
D2.013 - Chodník a oplocení
Místo: |  |  | Jihlava |  |  | Datum: | 5. 11. 2024
Zadavatel: |  |  | Kraj Vysočina |  |  | Projektant: | Penta Projekt s.r.o., Mrštíkova 12, Jihlava
Uchazeč: |  |  | Vyplň údaj |  |  | Zpracovatel: | Ing. Avuk, Krejčí
PČ | Typ | Kód | Popis | MJ | Množství | J.cena [CZK] | Cena celkem [CZK] | Cenová soustava |  | DPH | J. Nh [h] | Nh celkem [h] | J. hmotnost [t] | Hmotnost celkem [t] | J. suť [t] | Suť Celkem [t]
Náklady soupisu celkem | [6 empty] | 0 |  |  |  |  | 0 |  | 36.5435 |  | 44.2384 |  | D | -1 | [10 empty] | 0
| D | HSV | Práce a dodávky HSV |  |  |  | 0 |  |  |  |  | 0 |  | 36.5435 |  | 44.2384 | 1 | D | 0 |  |  |  | ROZPOCET | [6 empty] | 0
| D | 1 | Zemní práce |  |  |  | 0 |  |  |  |  | 0 |  | 0.0112 |  | 0 | 1 | D | 1 |  |  |  | ROZPOCET | [6 empty] | 0
1 | K | 121151123 | Sejmutí ornice plochy přes 500 m2 tl vrstvy do 200 mm strojně | m2 | 116 |  | 0 | CS ÚRS 2024 01 |  | základní |  | 0 | 0 | 0 | 0 | 0 | 4 | K | 2 |  |  |  | ROZPOCET | 0 | 0 | 0 | 0 | 0 | 1 | 0 | 4 | -396859650
| Online PSC |  | https://podminky.urs.cz/item/CS_URS_2024_01/121151123 | [14 empty] | Online PSC | 2
| VV |  | Viz PD - situace, vzorové příčné řezy a TZ | [14 empty] | VV | 2 | 1 | True | 0 | ROZPOCET
| VV |  | . | [14 empty] | VV | 2 | 1 | True | 0 | ROZPOCET
| VV |  | 116,0 |  | 116 | [12 empty] | VV | 2 | 2 | True | 0 | ROZPOCET
2 | K | 122251101 | Odkopávky a prokopávky nezapažené v hornině třídy těžitelnosti I skupiny 3 objem do 20 m3 strojně | m3 | 5.8 |  | 0 | CS ÚRS 2024 01 |  | základní |  | 0 | 0 | 0 | 0 | 0 | 4 | K | 2 |  |  |  | ROZPOCET | 0 | 0 | 0 | 0 | 0 | 1 | 0 | 4 | 1479013829
| Online PSC |  | https://podminky.urs.cz/item/CS_URS_2024_01/122251101 | [14 empty] | Online PSC | 2
| VV |  | Viz PD - situace, vzorové příčné řezy a TZ | [14 empty] | VV | 2 | 1 | True | 0 | ROZPOCET
| VV |  | . | [14 empty] | VV | 2 | 1 | True | 0 | ROZPOCET
| VV |  | 58,0*0,1 |  | 5.8 | [12 empty] | VV | 2 | 2 | True | 0 | ROZPOCET
3 | K | 131111333 | Vrtání jamek pro plotové sloupky D přes 200 do 300 mm ručně s motorovým vrtákem | m | 53.1 |  | 0 | CS ÚRS 2024 01 |  | základní |  | 0 | 0 | 0 | 0 | 0 | 4 | K | 2 |  |  |  | ROZPOCET | 0 | 0 | 0 | 0 | 0 | 1 | 0 | 4 | 246092492
| Online PSC |  | https://podminky.urs.cz/item/CS_URS_2024_01/131111333 | [14 empty] | Online PSC | 2
| VV |  | Viz PD - situace, vzorové příčné řezy a TZ | [14 empty] | VV | 2 | 1 | True | 0 | ROZPOCET
| VV |  | . | [14 empty] | VV | 2 | 1 | True | 0 | ROZPOCET
| VV |  | Sloupky | [14 empty] | VV | 2 | 1 | True | 0 | ROZPOCET
| VV |  | (42+17)*0,9 |  | 53.1 | [12 empty] | VV | 2 | 2 | True | 0 | ROZPOCET
4 | K | 162306111 | Vodorovné přemístění do 500 m bez naložení výkopku ze zemin schopných zúrodnění | m3 | 23.2 |  | 0 | CS ÚRS 2024 01 |  | základní |  | 0 | 0 | 0 | 0 | 0 | 4 | K | 2 |  |  |  | ROZPOCET | 0 | 0 | 0 | 0 | 0 | 1 | 0 | 4 | 81329669
| Online PSC |  | https://podminky.urs.cz/item/CS_URS_2024_01/162306111 | [14 empty] | Online PSC | 2
| VV |  | Viz PD - situace, vzorové příčné řezy a TZ | [14 empty] | VV | 2 | 1 | True | 0 | ROZPOCET
| VV |  | . | [14 empty] | VV | 2 | 1 | True | 0 | ROZPOCET
| VV |  | ornice na mezideponii | [14 empty] | VV | 2 | 1 | True | 0 | ROZPOCET
| VV |  | 116,0*0,1 |  | 11.6 | [12 empty] | VV | 2 | 2 | True | 0 | ROZPOCET
| VV |  | Ornice z mezideponie | [14 empty] | VV | 2 | 1 | True | 0 | ROZPOCET
| VV |  | 116,0*0,1 |  | 11.6 | [12 empty] | VV | 2 | 2 | True | 0 | ROZPOCET
5 | K | 162351103 | Vodorovné přemístění přes 50 do 500 m výkopku/sypaniny z horniny třídy těžitelnosti I skupiny 1 až 3 | m3 | 19.089 |  | 0 | CS ÚRS 2024 01 |  | základní |  | 0 | 0 | 0 | 0 | 0 | 4 | K | 2 |  |  |  | ROZPOCET | 0 | 0 | 0 | 0 | 0 | 1 | 0 | 4 | 1050935917
| Online PSC |  | https://podminky.urs.cz/item/CS_URS_2024_01/162351103 | [14 empty] | Online PSC | 2
| VV |  | Viz PD - situace, vzorové příčné řezy a TZ | [14 empty] | VV | 2 | 1 | True | 0 | ROZPOCET
| VV |  | . | [14 empty] | VV | 2 | 1 | True | 0 | ROZPOCET
| VV |  | Zemina pro zpětný zásyp na mezedeponií | [14 empty] | VV | 2 | 1 | True | 0 | ROZPOCET
| VV |  | 5,8+3,14*0,15*0,15*53,0 |  | 9.5444 | [12 empty] | VV | 2 | 2 | True | 0 | ROZPOCET
| VV |  | Zemina pro zpětný zásyp z mezideponie | [14 empty] | VV | 2 | 1 | True | 0 | ROZPOCET
| VV |  | 5,8+3,14*0,15*0,15*53,0 |  | 9.5444 | [12 empty] | VV | 2 | 2 | True | 0 | ROZPOCET
6 | K | 167103101 | Nakládání výkopku ze zemin schopných zúrodnění | m3 | 11.6 |  | 0 | CS ÚRS 2024 01 |  | základní |  | 0 | 0 | 0 | 0 | 0 | 4 | K | 2 |  |  |  | ROZPOCET | 0 | 0 | 0 | 0 | 0 | 1 | 0 | 4 | 433705093
| Online PSC |  | https://podminky.urs.cz/item/CS_URS_2024_01/167103101 | [14 empty] | Online PSC | 2
| VV |  | Viz PD - situace, vzorové příčné řezy a TZ | [14 empty] | VV | 2 | 1 | True | 0 | ROZPOCET
| VV |  | . | [14 empty] | VV | 2 | 1 | True | 0 | ROZPOCET
| VV |  | ornice z mezideponie | [14 empty] | VV | 2 | 1 | True | 0 | ROZPOCET
| VV |  | 116,0*0,1 |  | 11.6 | [12 empty] | VV | 2 | 2 | True | 0 | ROZPOCET
7 | K | 167151101 | Nakládání výkopku z hornin třídy těžitelnosti I skupiny 1 až 3 do 100 m3 | m3 | 9.544 |  | 0 | CS ÚRS 2024 01 |  | základní |  | 0 | 0 | 0 | 0 | 0 | 4 | K | 2 |  |  |  | ROZPOCET | 0 | 0 | 0 | 0 | 0 | 1 | 0 | 4 | 1431870686
| Online PSC |  | https://podminky.urs.cz/item/CS_URS_2024_01/167151101 | [14 empty] | Online PSC | 2
| VV |  | Viz PD - situace, vzorové příčné řezy a TZ | [14 empty] | VV | 2 | 1 | True | 0 | ROZPOCET
| VV |  | . | [14 empty] | VV | 2 | 1 | True | 0 | ROZPOCET
| VV |  | Zemina pro zpětný zásyp z mezideponie | [14 empty] | VV | 2 | 1 | True | 0 | ROZPOCET
| VV |  | 5,8+3,14*0,15*0,15*53,0 |  | 9.5444 | [12 empty] | VV | 2 | 2 | True | 0 | ROZPOCET
8 | K | 174111101 | Zásyp jam, šachet rýh nebo kolem objektů sypaninou se zhutněním ručně | m3 | 16.25 |  | 0 | CS ÚRS 2024 01 |  | základní |  | 0 | 0 | 0 | 0 | 0 | 4 | K | 2 |  |  |  | ROZPOCET | 0 | 0 | 0 | 0 | 0 | 1 | 0 | 4 | 599663811
| Online PSC |  | https://podminky.urs.cz/item/CS_URS_2024_01/174111101 | [14 empty] | Online PSC | 2
| VV |  | Viz PD - situace, vzorové příčné řezy a TZ | [14 empty] | VV | 2 | 1 | True | 0 | ROZPOCET
| VV |  | . | [14 empty] | VV | 2 | 1 | True | 0 | ROZPOCET
| VV |  | Plot | [14 empty] | VV | 2 | 1 | True | 0 | ROZPOCET
| VV |  | 16,25 |  | 16.25 | [12 empty] | VV | 2 | 2 | True | 0 | ROZPOCET
9 | M | 10364100 | zemina pro terénní úpravy - tříděná | t | 24.208 |  | 0 | CS ÚRS 2024 01 |  | základní |  | 0 | 0 | 0 | 0 | 0 | 8 | M | 2 |  |  |  | ROZPOCET | 0 | 0 | 0 | 0 | 0 | 1 | 0 | 4 | -111398400
| VV |  | Viz PD - situace, vzorové příčné řezy a TZ | [14 empty] | VV | 2 | 1 | True | 0 | ROZPOCET
| VV |  | . | [14 empty] | VV | 2 | 1 | True | 0 | ROZPOCET
| VV |  | (16,25-5,8-3,14*0,15*0,15*53,0)*1,9 |  | 12.7405 | [12 empty] | VV | 2 | 2 | True | 0 | ROZPOCET
| VV |  | 12,741*1,9 'Přepočtené koeficientem množství |  | 24.208 | [12 empty] | VV | 2 | 2 | False | 1 | ROZPOCET
10 | K | 171151103 | Uložení sypaniny z hornin soudržných do násypů zhutněných strojně | m3 | 5.8 |  | 0 | CS ÚRS 2024 01 |  | základní |  | 0 | 0 | 0 | 0 | 0 | 4 | K | 2 |  |  |  | ROZPOCET | 0 | 0 | 0 | 0 | 0 | 1 | 0 | 4 | 602711699
| Online PSC |  | https://podminky.urs.cz/item/CS_URS_2024_01/171151103 | [14 empty] | Online PSC | 2
| VV |  | Viz PD - situace, vzorové příčné řezy a TZ | [14 empty] | VV | 2 | 1 | True | 0 | ROZPOCET
| VV |  | . | [14 empty] | VV | 2 | 1 | True | 0 | ROZPOCET
| VV |  | 5,8 |  | 5.8 | [12 empty] | VV | 2 | 2 | True | 0 | ROZPOCET
11 | K | 181951112 | Úprava pláně v hornině třídy těžitelnosti I skupiny 1 až 3 se zhutněním strojně | m2 | 58 |  | 0 | CS ÚRS 2024 01 |  | základní |  | 0 | 0 | 0 | 0 | 0 | 4 | K | 2 |  |  |  | ROZPOCET | 0 | 0 | 0 | 0 | 0 | 1 | 0 | 4 | -347394102
| Online PSC |  | https://podminky.urs.cz/item/CS_URS_2024_01/181951112 | [14 empty] | Online PSC | 2
| VV |  | Viz PD - situace, vzorové příčné řezy a TZ | [14 empty] | VV | 2 | 1 | True | 0 | ROZPOCET
| VV |  | . | [14 empty] | VV | 2 | 1 | True | 0 | ROZPOCET
| VV |  | Chodníky | [14 empty] | VV | 2 | 1 | True | 0 | ROZPOCET
| VV |  | 58,0 |  | 58 | [12 empty] | VV | 2 | 2 | True | 0 | ROZPOCET
12 | K | 460581131 | Uvedení nezpevněného terénu do původního stavu v místě dočasného uložení výkopku s vyhrabáním, srovnáním a částečným dosetím trávy | m2 | 560 |  | 0 | CS ÚRS 2024 01 |  | základní |  | 0 | 2e-05 | 0.0112 | 0 | 0 | 4 | K | 2 |  |  |  | ROZPOCET | 0 | 0 | 0 | 0 | 0 | 1 | 0 | 4 | 1503821496
| Online PSC |  | https://podminky.urs.cz/item/CS_URS_2024_01/460581131 | [14 empty] | Online PSC | 2
| VV |  | Viz PD - situace, vzorové příčné řezy a TZ | [14 empty] | VV | 2 | 1 | True | 0 | ROZPOCET
| VV |  | . | [14 empty] | VV | 2 | 1 | True | 0 | ROZPOCET
| VV |  | V místě ježdění techniky ke stavbě - úprava stávajícího terénu a trávniku do původní podoby | [14 empty] | VV | 2 | 1 | True | 0 | ROZPOCET
| VV |  | 560,0 |  | 560 | [12 empty] | VV | 2 | 2 | True | 0 | ROZPOCET
| D | 11 | Zemní práce - přípravné a přidružené práce |  |  |  | 0 |  |  |  |  | 0 |  | 0 |  | 44.2384 | 1 | D | 1 |  |  |  | ROZPOCET | [6 empty] | 0
13 | K | 113202111 | Vytrhání obrub krajníků obrubníků stojatých | m | 3 |  | 0 | CS ÚRS 2024 01 |  | základní |  | 0 | 0 | 0 | 0.205 | 0.615 | 4 | K | 2 |  |  |  | ROZPOCET | 0 | 0 | 0 | 0 | 0 | 1 | 0 | 4 | -240406826
| Online PSC |  | https://podminky.urs.cz/item/CS_URS_2024_01/113202111 | [14 empty] | Online PSC | 2
| VV |  | Viz PD - situace, vzorové příčné řezy a TZ | [14 empty] | VV | 2 | 1 | True | 0 | ROZPOCET
| VV |  | . | [14 empty] | VV | 2 | 1 | True | 0 | ROZPOCET
| VV |  | včetně betonového lože a opěry | [14 empty] | VV | 2 | 1 | True | 0 | ROZPOCET
| VV |  | 3,0 |  | 3 | [12 empty] | VV | 2 | 2 | True | 0 | ROZPOCET
14 | K | 966049_R1 | Bourání prefabrikovaných plotových panelu betonových výšky 2000 mm, tl.120 mm | m | 65 |  | 0 |  |  | základní |  | 0 | 0 | 0 | 0.5 | 32.5 | 4 | K | 2 |  |  |  | ROZPOCET | 0 | 0 | 0 | 0 | 0 | 1 | 0 | 4 | -1312267092
| VV |  | Viz PD - situace, vzorové příčné řezy a TZ | [14 empty] | VV | 2 | 1 | True | 0 | ROZPOCET
| VV |  | . | [14 empty] | VV | 2 | 1 | True | 0 | ROZPOCET
| VV |  | 65,0 |  | 65 | [12 empty] | VV | 2 | 2 | True | 0 | ROZPOCET
15 | K | 966072822 | Rozebrání oplocení z vlnitého nebo profilového plechu hmotnosti přes 30 do 50 kg | m | 58 |  | 0 | CS ÚRS 2024 01 |  | základní |  | 0 | 0 | 0 | 0.0453 | 2.6274 | 4 | K | 2 |  |  |  | ROZPOCET | 0 | 0 | 0 | 0 | 0 | 1 | 0 | 4 | 173837739
| Online PSC |  | https://podminky.urs.cz/item/CS_URS_2024_01/966072822 | [14 empty] | Online PSC | 2
| VV |  | Viz PD - situace, vzorové příčné řezy a TZ | [14 empty] | VV | 2 | 1 | True | 0 | ROZPOCET
| VV |  | . | [14 empty] | VV | 2 | 1 | True | 0 | ROZPOCET
| VV |  | 58,0 |  | 58 | [12 empty] | VV | 2 | 2 | True | 0 | ROZPOCET
16 | K | 966052121 | Bourání sloupků a vzpěr ŽB plotových s betonovou patkou | kus | 27 |  | 0 | CS ÚRS 2024 01 |  | základní |  | 0 | 0 | 0 | 0.168 | 4.536 | 4 | K | 2 |  |  |  | ROZPOCET | 0 | 0 | 0 | 0 | 0 | 1 | 0 | 4 | 2128548398
| Online PSC |  | https://podminky.urs.cz/item/CS_URS_2024_01/966052121 | [14 empty] | Online PSC | 2
| VV |  | Viz PD - situace, vzorové příčné řezy a TZ | [14 empty] | VV | 2 | 1 | True | 0 | ROZPOCET
| VV |  | . | [14 empty] | VV | 2 | 1 | True | 0 | ROZPOCET
| VV |  | 27 |  | 27 | [12 empty] | VV | 2 | 2 | True | 0 | ROZPOCET
17 | K | 966071711 | Bourání sloupků a vzpěr plotových ocelových do 2,5 m zabetonovaných | kus | 24 |  | 0 | CS ÚRS 2024 01 |  | základní |  | 0 | 0 | 0 | 0.165 | 3.96 | 4 | K | 2 |  |  |  | ROZPOCET | 0 | 0 | 0 | 0 | 0 | 1 | 0 | 4 | -613935549
| Online PSC |  | https://podminky.urs.cz/item/CS_URS_2024_01/966071711 | [14 empty] | Online PSC | 2
| VV |  | Viz PD - situace, vzorové příčné řezy a TZ | [14 empty] | VV | 2 | 1 | True | 0 | ROZPOCET
| VV |  | . | [14 empty] | VV | 2 | 1 | True | 0 | ROZPOCET
| VV |  | 24 |  | 24 | [12 empty] | VV | 2 | 2 | True | 0 | ROZPOCET
| D | 18 | Zemní práce - povrchové úpravy terénu |  |  |  | 0 |  |  |  |  | 0 |  | 0.001392 |  | 0 | 1 | D | 1 |  |  |  | ROZPOCET | [6 empty] | 0
18 | K | 181351113 | Rozprostření ornice tl vrstvy do 200 mm pl přes 500 m2 v rovině nebo ve svahu do 1:5 strojně | m2 | 116 |  | 0 | CS ÚRS 2024 01 |  | základní |  | 0 | 0 | 0 | 0 | 0 | 4 | K | 2 |  |  |  | ROZPOCET | 0 | 0 | 0 | 0 | 0 | 1 | 0 | 4 | 1668096170
| Online PSC |  | https://podminky.urs.cz/item/CS_URS_2024_01/181351113 | [14 empty] | Online PSC | 2
| VV |  | Viz PD - situace, vzorové příčné řezy a TZ | [14 empty] | VV | 2 | 1 | True | 0 | ROZPOCET
| VV |  | . | [14 empty] | VV | 2 | 1 | True | 0 | ROZPOCET
| VV |  | Okolní terén | [14 empty] | VV | 2 | 1 | True | 0 | ROZPOCET
| VV |  | 116,0 |  | 116 | [12 empty] | VV | 2 | 2 | True | 0 | ROZPOCET
19 | K | 181411131 | Založení parkového trávníku výsevem pl do 1000 m2 v rovině a ve svahu do 1:5 | m2 | 116 |  | 0 | CS ÚRS 2024 01 |  | základní |  | 0 | 0 | 0 | 0 | 0 | 4 | K | 2 |  |  |  | ROZPOCET | 0 | 0 | 0 | 0 | 0 | 1 | 0 | 4 | -34091994
| Online PSC |  | https://podminky.urs.cz/item/CS_URS_2024_01/181411131 | [14 empty] | Online PSC | 2
| VV |  | Viz PD - situace, vzorové příčné řezy a TZ | [14 empty] | VV | 2 | 1 | True | 0 | ROZPOCET
| VV |  | . | [14 empty] | VV | 2 | 1 | True | 0 | ROZPOCET
| VV |  | Okolní terén | [14 empty] | VV | 2 | 1 | True | 0 | ROZPOCET
| VV |  | 116,0 |  | 116 | [12 empty] | VV | 2 | 2 | True | 0 | ROZPOCET
20 | M | 00572410 | osivo směs travní parková | kg | 1.392 |  | 0 | CS ÚRS 2024 01 |  | základní |  | 0 | 0.001 | 0.001392 | 0 | 0 | 8 | M | 2 |  |  |  | ROZPOCET | 0 | 0 | 0 | 0 | 0 | 1 | 0 | 4 | -592370921
| VV |  | 116*0,012 'Přepočtené koeficientem množství |  | 1.392 | [12 empty] | VV | 2 | 2 | False | 1 | ROZPOCET
21 | K | 181951111 | Úprava pláně v hornině třídy těžitelnosti I skupiny 1 až 3 bez zhutnění strojně | m2 | 116 |  | 0 | CS ÚRS 2024 01 |  | základní |  | 0 | 0 | 0 | 0 | 0 | 4 | K | 2 |  |  |  | ROZPOCET | 0 | 0 | 0 | 0 | 0 | 1 | 0 | 4 | 2008083757
| Online PSC |  | https://podminky.urs.cz/item/CS_URS_2024_01/181951111 | [14 empty] | Online PSC | 2
| VV |  | Viz PD - situace, vzorové příčné řezy a TZ | [14 empty] | VV | 2 | 1 | True | 0 | ROZPOCET
| VV |  | . | [14 empty] | VV | 2 | 1 | True | 0 | ROZPOCET
| VV |  | Okolní terén | [14 empty] | VV | 2 | 1 | True | 0 | ROZPOCET
| VV |  | 116,0 |  | 116 | [12 empty] | VV | 2 | 2 | True | 0 | ROZPOCET
| D | 3 | Svislé a kompletní konstrukce |  |  |  | 0 |  |  |  |  | 0 |  | 13.8904 |  | 0 | 1 | D | 1 |  |  |  | ROZPOCET | [6 empty] | 0
22 | K | 338171113 | Osazování sloupků a vzpěr plotových ocelových v do 2 m se zabetonováním | kus | 17 |  | 0 | CS ÚRS 2024 01 |  | základní |  | 0 | 0.17489 | 2.9731 | 0 | 0 | 4 | K | 2 |  |  |  | ROZPOCET | 0 | 0 | 0 | 0 | 0 | 1 | 0 | 4 | -1483137807
| Online PSC |  | https://podminky.urs.cz/item/CS_URS_2024_01/338171113 | [14 empty] | Online PSC | 2
23 | M | 55342180 | plotový profilovaný sloupek D 40-50mm dl 1,5-2,0m pro svařované pletivo v návinu povrchová úprava Pz a komaxit | kus | 17 |  | 0 | CS ÚRS 2024 01 |  | základní |  | 0 | 0.0036 | 0.0612 | 0 | 0 | 8 | M | 2 |  |  |  | ROZPOCET | 0 | 0 | 0 | 0 | 0 | 1 | 0 | 4 | -1274761461
| VV |  | Viz PD - situace a TZ | [14 empty] | VV | 2 | 1 | True | 0 | ROZPOCET
| VV |  | . | [14 empty] | VV | 2 | 1 | True | 0 | ROZPOCET
| VV |  | 15+2 |  | 17 | [12 empty] | VV | 2 | 2 | True | 0 | ROZPOCET
24 | K | 338171115 | Osazování sloupků a vzpěr plotových ocelových v do 2 m ukotvením k pevnému podkladu | kus | 16 |  | 0 | CS ÚRS 2024 01 |  | základní |  | 0 | 0 | 0 | 0 | 0 | 4 | K | 2 |  |  |  | ROZPOCET | 0 | 0 | 0 | 0 | 0 | 1 | 0 | 4 | -1904585644
| Online PSC |  | https://podminky.urs.cz/item/CS_URS_2024_01/338171115 | [14 empty] | Online PSC | 2
25 | M | 55342190r1 | plotová profilovaná vzpěra D 40-50mm dl 1,5-2,0m včetně objímky a držáku pro svařované pletivo v návinu povrchová úprava Pz a komaxit | kus | 10 |  | 0 |  |  | základní |  | 0 | 0.0025 | 0.025 | 0 | 0 | 8 | M | 2 |  |  |  | ROZPOCET | 0 | 0 | 0 | 0 | 0 | 1 | 0 | 4 | -1667989163
| VV |  | Viz PD - situace a TZ | [14 empty] | VV | 2 | 1 | True | 0 | ROZPOCET
| VV |  | . | [14 empty] | VV | 2 | 1 | True | 0 | ROZPOCET
| VV |  | 10 |  | 10 | [12 empty] | VV | 2 | 2 | True | 0 | ROZPOCET
26 | M | 55342190r2 | plotová profilovaná vzpěra D 40-50mm dl 1,0-1,5m včetně objímky a držáku pro svařované pletivo v návinu povrchová úprava Pz a komaxit | kus | 6 |  | 0 |  |  | základní |  | 0 | 0.0017 | 0.0102 | 0 | 0 | 8 | M | 2 |  |  |  | ROZPOCET | 0 | 0 | 0 | 0 | 0 | 1 | 0 | 4 | -1916570427
| VV |  | Viz PD - situace a TZ | [14 empty] | VV | 2 | 1 | True | 0 | ROZPOCET
| VV |  | . | [14 empty] | VV | 2 | 1 | True | 0 | ROZPOCET
| VV |  | 6 |  | 6 | [12 empty] | VV | 2 | 2 | True | 0 | ROZPOCET
27 | K | 338171123 | Osazování sloupků a vzpěr plotových ocelových v přes 2 do 2,6 m se zabetonováním | kus | 42 |  | 0 | CS ÚRS 2024 01 |  | základní |  | 0 | 0.17489 | 7.3454 | 0 | 0 | 4 | K | 2 |  |  |  | ROZPOCET | 0 | 0 | 0 | 0 | 0 | 1 | 0 | 4 | -1453965283
| Online PSC |  | https://podminky.urs.cz/item/CS_URS_2024_01/338171123 | [14 empty] | Online PSC | 2
28 | M | 55342186 | plotový profilovaný sloupek D 60-70mm dl 3,0-3,5m pro svařované pletivo v návinu povrchová úprava Pz a komaxit | kus | 42 |  | 0 | CS ÚRS 2024 01 |  | základní |  | 0 | 0.0077 | 0.3234 | 0 | 0 | 8 | M | 2 |  |  |  | ROZPOCET | 0 | 0 | 0 | 0 | 0 | 1 | 0 | 4 | 335463052
| VV |  | Viz PD - situace a TZ | [14 empty] | VV | 2 | 1 | True | 0 | ROZPOCET
| VV |  | . | [14 empty] | VV | 2 | 1 | True | 0 | ROZPOCET
| VV |  | 37+5 |  | 42 | [12 empty] | VV | 2 | 2 | True | 0 | ROZPOCET
29 | K | 348101210 | Osazení vrat nebo vrátek k oplocení na ocelové sloupky pl do 2 m2 | kus | 1 |  | 0 | CS ÚRS 2024 01 |  | základní |  | 0 | 0 | 0 | 0 | 0 | 4 | K | 2 |  |  |  | ROZPOCET | 0 | 0 | 0 | 0 | 0 | 1 | 0 | 4 | 2104892649
| Online PSC |  | https://podminky.urs.cz/item/CS_URS_2024_01/348101210 | [14 empty] | Online PSC | 2
30 | M | 55342349r | branka plotová dvoukřídlá Pz s PVC vrstvou 2000x1000mm | kus | 1 |  | 0 |  |  | základní |  | 0 | 0.0568 | 0.0568 | 0 | 0 | 8 | M | 2 |  |  |  | ROZPOCET | 0 | 0 | 0 | 0 | 0 | 1 | 0 | 4 | -2123910907
| VV |  | Viz PD - situace, vzorové příčné řezy a TZ | [14 empty] | VV | 2 | 1 | True | 0 | ROZPOCET
| VV |  | . | [14 empty] | VV | 2 | 1 | True | 0 | ROZPOCET
| VV |  | 1 |  | 1 | [12 empty] | VV | 2 | 2 | True | 1 | ROZPOCET
31 | K | 348121221 | Osazení podhrabových desek dl přes 2 do 3 m na ocelové plotové sloupky | kus | 54 |  | 0 | CS ÚRS 2024 01 |  | základní |  | 0 | 0.0012 | 0.0648 | 0 | 0 | 4 | K | 2 |  |  |  | ROZPOCET | 0 | 0 | 0 | 0 | 0 | 1 | 0 | 4 | -498022700
| Online PSC |  | https://podminky.urs.cz/item/CS_URS_2024_01/348121221 | [14 empty] | Online PSC | 2
| VV |  | Viz PD - situace, vzorové příčné řezy a TZ | [14 empty] | VV | 2 | 1 | True | 0 | ROZPOCET
| VV |  | . | [14 empty] | VV | 2 | 1 | True | 0 | ROZPOCET
| VV |  | 51+3 |  | 54 | [12 empty] | VV | 2 | 2 | True | 0 | ROZPOCET
32 | M | 59232540r | betonová podhrabová deska 2400x200x50 | kus | 54 |  | 0 |  |  | základní |  | 0 | 0.046 | 2.484 | 0 | 0 | 8 | M | 2 |  |  |  | ROZPOCET | 0 | 0 | 0 | 0 | 0 | 1 | 0 | 4 | 1018266115
| VV |  | Viz PD - situace, vzorové příčné řezy a TZ | [14 empty] | VV | 2 | 1 | True | 0 | ROZPOCET
| VV |  | . | [14 empty] | VV | 2 | 1 | True | 0 | ROZPOCET
| VV |  | 51+3 |  | 54 | [12 empty] | VV | 2 | 2 | True | 0 | ROZPOCET
33 | M | 59232546r | držák podhrabové desky typ H, U, ROH pro sloupek D 60-70mm výšky 200mm průběžný povrchová úprava žárový zinek | kus | 42 |  | 0 |  |  | základní |  | 0 | 0.0012 | 0.0504 | 0 | 0 | 8 | M | 2 |  |  |  | ROZPOCET | 0 | 0 | 0 | 0 | 0 | 1 | 0 | 4 | -1247400640
| VV |  | Viz PD - situace, vzorové příčné řezy a TZ | [14 empty] | VV | 2 | 1 | True | 0 | ROZPOCET
| VV |  | . | [14 empty] | VV | 2 | 1 | True | 0 | ROZPOCET
| VV |  | 42 |  | 42 | [12 empty] | VV | 2 | 2 | True | 0 | ROZPOCET
34 | M | 59232549r | držák podhrabové desky typ H, U, ROH pro sloupek D 40-50mm výšky 200mm průběžný povrchová úprava žárový zinek | kus | 17 |  | 0 |  |  | základní |  | 0 | 0.0011 | 0.0187 | 0 | 0 | 8 | M | 2 |  |  |  | ROZPOCET | 0 | 0 | 0 | 0 | 0 | 1 | 0 | 4 | 389117071
| VV |  | Viz PD - situace, vzorové příčné řezy a TZ | [14 empty] | VV | 2 | 1 | True | 0 | ROZPOCET
| VV |  | . | [14 empty] | VV | 2 | 1 | True | 0 | ROZPOCET
| VV |  | 17 |  | 17 | [12 empty] | VV | 2 | 2 | True | 0 | ROZPOCET
35 | K | 348401120 | Montáž oplocení ze strojového pletiva s napínacími dráty v do 1,6 m | m | 35 |  | 0 | CS ÚRS 2024 01 |  | základní |  | 0 | 0 | 0 | 0 | 0 | 4 | K | 2 |  |  |  | ROZPOCET | 0 | 0 | 0 | 0 | 0 | 1 | 0 | 4 | 1051054313
| Online PSC |  | https://podminky.urs.cz/item/CS_URS_2024_01/348401120 | [14 empty] | Online PSC | 2
| VV |  | Viz PD - situace, vzorové příčné řezy a TZ | [14 empty] | VV | 2 | 1 | True | 0 | ROZPOCET
| VV |  | . | [14 empty] | VV | 2 | 1 | True | 0 | ROZPOCET
| VV |  | 35,0 |  | 35 | [12 empty] | VV | 2 | 2 | True | 0 | ROZPOCET
36 | M | 31324815r | svařované plotové pletivo v rolích 25m výšky 1,00m průměr drátu 3mm rozměr oka 50x50mm povrchová úprava Pz a komaxit | m | 55 |  | 0 |  |  | základní |  | 0 | 0.00244 | 0.1342 | 0 | 0 | 8 | M | 2 |  |  |  | ROZPOCET | 0 | 0 | 0 | 0 | 0 | 1 | 0 | 4 | 1199156754
| VV |  | Viz PD - situace, vzorové příčné řezy a TZ | [14 empty] | VV | 2 | 1 | True | 0 | ROZPOCET
| VV |  | . | [14 empty] | VV | 2 | 1 | True | 0 | ROZPOCET
| VV |  | 35,0 |  | 35 | [12 empty] | VV | 2 | 2 | True | 0 | ROZPOCET
| VV |  | zaokrouhlení | [14 empty] | VV | 2 | 1 | True | 0 | ROZPOCET
| VV |  | 25,0*2-35,0 |  | 15 | [12 empty] | VV | 2 | 2 | True | 0 | ROZPOCET
| VV |  | 50*1,1 'Přepočtené koeficientem množství |  | 55 | [12 empty] | VV | 2 | 2 | False | 1 | ROZPOCET
37 | M | 15619100 | drát kruhový poplastovaný napínací 2,5/3,5mm | m | 77 |  | 0 | CS ÚRS 2024 01 |  | základní |  | 0 | 4e-05 | 0.00308 | 0 | 0 | 8 | M | 2 |  |  |  | ROZPOCET | 0 | 0 | 0 | 0 | 0 | 1 | 0 | 4 | 598039468
| VV |  | Viz PD - situace, vzorové příčné řezy a TZ | [14 empty] | VV | 2 | 1 | True | 0 | ROZPOCET
| VV |  | . | [14 empty] | VV | 2 | 1 | True | 0 | ROZPOCET
| VV |  | 35,0*2*1,1 |  | 77 | [12 empty] | VV | 2 | 2 | True | 0 | ROZPOCET
38 | K | 348401130 | Montáž oplocení ze strojového pletiva s napínacími dráty v přes 1,6 do 2,0 m | m | 92 |  | 0 | CS ÚRS 2024 01 |  | základní |  | 0 | 0 | 0 | 0 | 0 | 4 | K | 2 |  |  |  | ROZPOCET | 0 | 0 | 0 | 0 | 0 | 1 | 0 | 4 | -606466423
| Online PSC |  | https://podminky.urs.cz/item/CS_URS_2024_01/348401130 | [14 empty] | Online PSC | 2
| VV |  | Viz PD - situace, vzorové příčné řezy a TZ | [14 empty] | VV | 2 | 1 | True | 0 | ROZPOCET
| VV |  | . | [14 empty] | VV | 2 | 1 | True | 0 | ROZPOCET
| VV |  | 92,0 |  | 92 | [12 empty] | VV | 2 | 2 | True | 0 | ROZPOCET
39 | M | 31324816 | svařované plotové pletivo v rolích 25m výšky 2,00m průměr drátu 3mm rozměr oka 50x50mm povrchová úprava Pz a komaxit | m | 100 |  | 0 | CS ÚRS 2024 01 |  | základní |  | 0 | 0.00328 | 0.328 | 0 | 0 | 8 | M | 2 |  |  |  | ROZPOCET | 0 | 0 | 0 | 0 | 0 | 1 | 0 | 4 | 772044865
| VV |  | Viz PD - situace, vzorové příčné řezy a TZ | [14 empty] | VV | 2 | 1 | True | 0 | ROZPOCET
| VV |  | . | [14 empty] | VV | 2 | 1 | True | 0 | ROZPOCET
| VV |  | 92,0 |  | 92 | [12 empty] | VV | 2 | 2 | True | 0 | ROZPOCET
| VV |  | zaokrouhlení | [14 empty] | VV | 2 | 1 | True | 0 | ROZPOCET
| VV |  | 25,0*4-92,0 |  | 8 | [12 empty] | VV | 2 | 2 | True | 0 | ROZPOCET
40 | M | 15619100 | drát kruhový poplastovaný napínací 2,5/3,5mm | m | 303.6 |  | 0 | CS ÚRS 2024 01 |  | základní |  | 0 | 4e-05 | 0.012144 | 0 | 0 | 8 | M | 2 |  |  |  | ROZPOCET | 0 | 0 | 0 | 0 | 0 | 1 | 0 | 4 | 1547338195
| VV |  | Viz PD - situace, vzorové příčné řezy a TZ | [14 empty] | VV | 2 | 1 | True | 0 | ROZPOCET
| VV |  | . | [14 empty] | VV | 2 | 1 | True | 0 | ROZPOCET
| VV |  | 92,0*3*1,1 |  | 303.6 | [12 empty] | VV | 2 | 2 | True | 0 | ROZPOCET
| D | 5 | Komunikace pozemní |  |  |  | 0 |  |  |  |  | 0 |  | 13.0007 |  | 0 | 1 | D | 1 |  |  |  | ROZPOCET | [6 empty] | 0
41 | K | 564851011 | Podklad ze štěrkodrtě ŠD plochy do 100 m2 tl 150 mm | m2 | 58 |  | 0 | CS ÚRS 2024 01 |  | základní |  | 0 | 0 | 0 | 0 | 0 | 4 | K | 2 |  |  |  | ROZPOCET | 0 | 0 | 0 | 0 | 0 | 1 | 0 | 4 | 1389886741
| Online PSC |  | https://podminky.urs.cz/item/CS_URS_2024_01/564851011 | [14 empty] | Online PSC | 2
| VV |  | Viz PD - situace, vzorové příčné řezy a TZ | [14 empty] | VV | 2 | 1 | True | 0 | ROZPOCET
| VV |  | . | [14 empty] | VV | 2 | 1 | True | 0 | ROZPOCET
| VV |  | Chodníky pro pěší z betonové dlažby tl.60 mm | [14 empty] | VV | 2 | 1 | True | 0 | ROZPOCET
| VV |  | 58,0 |  | 58 | [12 empty] | VV | 2 | 2 | True | 0 | ROZPOCET
42 | K | 596211111 | Kladení zámkové dlažby komunikací pro pěší ručně tl 60 mm skupiny A pl přes 50 do 100 m2 | m2 | 58 |  | 0 | CS ÚRS 2024 01 |  | základní |  | 0 | 0.08922 | 5.1748 | 0 | 0 | 4 | K | 2 |  |  |  | ROZPOCET | 0 | 0 | 0 | 0 | 0 | 1 | 0 | 4 | 1962941842
| Online PSC |  | https://podminky.urs.cz/item/CS_URS_2024_01/596211111 | [14 empty] | Online PSC | 2
43 | M | 59245018 | dlažba skladebná betonová 200x100mm tl 60mm přírodní | m2 | 59.74 |  | 0 | CS ÚRS 2024 01 |  | základní |  | 0 | 0.131 | 7.8259 | 0 | 0 | 8 | M | 2 |  |  |  | ROZPOCET | 0 | 0 | 0 | 0 | 0 | 1 | 0 | 4 | 1958914440
| VV |  | Viz PD - situace, vzorové příčné řezy a TZ | [14 empty] | VV | 2 | 1 | True | 0 | ROZPOCET
| VV |  | . | [14 empty] | VV | 2 | 1 | True | 0 | ROZPOCET
| VV |  | Chodníky pro pěší z betonové dlažby tl.60 mm | [14 empty] | VV | 2 | 1 | True | 0 | ROZPOCET
| VV |  | 58,0 |  | 58 | [12 empty] | VV | 2 | 2 | True | 0 | ROZPOCET
| VV |  | 58*1,03 'Přepočtené koeficientem množství |  | 59.74 | [12 empty] | VV | 2 | 2 | False | 1 | ROZPOCET
| D | 9 | Ostatní konstrukce a práce, bourání |  |  |  | 0 |  |  |  |  | 0 |  | 9.6398 |  | 0 | 1 | D | 1 |  |  |  | ROZPOCET | [6 empty] | 0
| D | 91 | Doplňující konstrukce a práce pozemních komunikací, letišť a ploch |  |  |  | 0 |  |  |  |  | 0 |  | 9.6398 |  | 0 | 1 | D | 2 |  |  |  | ROZPOCET | [6 empty] | 0
44 | K | 916331112 | Osazení zahradního obrubníku betonového do lože z betonu s boční opěrou | m | 77 |  | 0 | CS ÚRS 2024 01 |  | základní |  | 0 | 0.10095 | 7.7732 | 0 | 0 | 4 | K | 3 |  |  |  | ROZPOCET | 0 | 0 | 0 | 0 | 0 | 1 | 0 | 4 | 1711083410
| Online PSC |  | https://podminky.urs.cz/item/CS_URS_2024_01/916331112 | [14 empty] | Online PSC | 3
45 | M | 59217002 | obrubník zahradní betonový šedý 1000x50x200mm | m | 77.77 |  | 0 | CS ÚRS 2024 01 |  | základní |  | 0 | 0.024 | 1.8665 | 0 | 0 | 8 | M | 3 |  |  |  | ROZPOCET | 0 | 0 | 0 | 0 | 0 | 1 | 0 | 4 | -412322782
| VV |  | Viz PD - situace, vzorové příčné řezy a TZ | [14 empty] | VV | 3 | 1 | True | 0 | ROZPOCET
| VV |  | . | [14 empty] | VV | 3 | 1 | True | 0 | ROZPOCET
| VV |  | Včetně nakrácení na oblouky | [14 empty] | VV | 3 | 1 | True | 0 | ROZPOCET
| VV |  | 77,0 |  | 77 | [12 empty] | VV | 3 | 2 | True | 0 | ROZPOCET
| VV |  | 77*1,01 'Přepočtené koeficientem množství |  | 77.77 | [12 empty] | VV | 3 | 2 | False | 1 | ROZPOCET
46 | K | 977211111 | Řezání stěnovou pilou betonových nebo ŽB kcí s výztuží průměru do 16 mm hl do 200 mm | m | 2 |  | 0 | CS ÚRS 2024 01 |  | základní |  | 0 | 8e-05 | 0.00016 | 0 | 0 | 4 | K | 3 |  |  |  | ROZPOCET | 0 | 0 | 0 | 0 | 0 | 1 | 0 | 4 | 552198648
| Online PSC |  | https://podminky.urs.cz/item/CS_URS_2024_01/977211111 | [14 empty] | Online PSC | 3
| VV |  | Viz PD - situace, vzorové příčné řezy a TZ | [14 empty] | VV | 3 | 1 | True | 0 | ROZPOCET
| VV |  | . | [14 empty] | VV | 3 | 1 | True | 0 | ROZPOCET
| VV |  | Podhrabové desky | [14 empty] | VV | 3 | 1 | True | 0 | ROZPOCET
| VV |  | 0,2*10 |  | 2 | [12 empty] | VV | 3 | 2 | True | 0 | ROZPOCET
| D | 99 | Přesuny hmot a suti |  |  |  | 0 |  |  |  |  | 0 |  | 0 |  | 0 | 1 | D | 2 |  |  |  | ROZPOCET | [6 empty] | 0
47 | K | 997221561 | Vodorovná doprava suti z kusových materiálů do 1 km | t | 44.238 |  | 0 | CS ÚRS 2024 01 |  | základní |  | 0 | 0 | 0 | 0 | 0 | 4 | K | 3 |  |  |  | ROZPOCET | 0 | 0 | 0 | 0 | 0 | 1 | 0 | 4 | -1363261204
| Online PSC |  | https://podminky.urs.cz/item/CS_URS_2024_01/997221561 | [14 empty] | Online PSC | 3
48 | K | 997221569 | Příplatek ZKD 1 km u vodorovné dopravy suti z kusových materiálů | t | 353.904 |  | 0 | CS ÚRS 2024 01 |  | základní |  | 0 | 0 | 0 | 0 | 0 | 4 | K | 3 |  |  |  | ROZPOCET | 0 | 0 | 0 | 0 | 0 | 1 | 0 | 4 | 433701153
| Online PSC |  | https://podminky.urs.cz/item/CS_URS_2024_01/997221569 | [14 empty] | Online PSC | 3
| VV |  | 44,238*8 'Přepočtené koeficientem množství |  | 353.904 | [12 empty] | VV | 3 | 2 | False | 1 | ROZPOCET
49 | K | 997221612 | Nakládání vybouraných hmot na dopravní prostředky pro vodorovnou dopravu | t | 44.238 |  | 0 | CS ÚRS 2024 01 |  | základní |  | 0 | 0 | 0 | 0 | 0 | 4 | K | 3 |  |  |  | ROZPOCET | 0 | 0 | 0 | 0 | 0 | 1 | 0 | 4 | -957794133
| Online PSC |  | https://podminky.urs.cz/item/CS_URS_2024_01/997221612 | [14 empty] | Online PSC | 3
50 | K | 997221862 | Poplatek za uložení na recyklační skládce (skládkovné) stavebního odpadu z armovaného betonu pod kódem 17 01 01 | t | 37.602 |  | 0 | CS ÚRS 2024 01 |  | základní |  | 0 | 0 | 0 | 0 | 0 | 4 | K | 3 |  |  |  | ROZPOCET | 0 | 0 | 0 | 0 | 0 | 1 | 0 | 4 | -1291773880
| Online PSC |  | https://podminky.urs.cz/item/CS_URS_2024_01/997221862 | [14 empty] | Online PSC | 3
| VV |  | 44,238*0,85 'Přepočtené koeficientem množství |  | 37.602 | [12 empty] | VV | 3 | 2 | False | 1 | ROZPOCET
51 | K | 469973116 | Poplatek za uložení na skládce (skládkovné) stavebního odpadu směsného kód odpadu 17 09 04 | t | 6.636 |  | 0 | CS ÚRS 2024 01 |  | základní |  | 0 | 0 | 0 | 0 | 0 | 4 | K | 3 |  |  |  | ROZPOCET | 0 | 0 | 0 | 0 | 0 | 1 | 0 | 4 | 1196682812
| Online PSC |  | https://podminky.urs.cz/item/CS_URS_2024_01/469973116 | [14 empty] | Online PSC | 3
| VV |  | 44,238*0,15 'Přepočtené koeficientem množství |  | 6.636 | [12 empty] | VV | 3 | 2 | False | 1 | ROZPOCET
52 | K | 998223011 | Přesun hmot pro pozemní komunikace s krytem dlážděným | t | 36.544 |  | 0 | CS ÚRS 2024 01 |  | základní |  | 0 | 0 | 0 | 0 | 0 | 4 | K | 3 |  |  |  | ROZPOCET | 0 | 0 | 0 | 0 | 0 | 1 | 0 | 4 | -479754076
| Online PSC |  | https://podminky.urs.cz/item/CS_URS_2024_01/998223011 | [14 empty] | Online PSC | 3

## OVN - Ostatní a vedlejší ...
{f1c0c906-0948-4b1d-8bf5-df8a0204c8ee}
2
| KRYCÍ LIST SOUPISU PRACÍ | [7 empty] | v --- níže se nacházejí doplnkové a pomocné údaje k sestavám --- v | [8 empty] | False
Stavba:
Sociální centrum Kraje Vysočina - rekonstrukce oplocení
Objekt:
OVN - Ostatní a vedlejší náklady
| KSO: |  |  |  |  | CC-CZ:
| Místo: |  | Jihlava |  |  | Datum: | 5. 11. 2024
| Zadavatel: |  |  |  |  | IČ:
|  | Kraj Vysočina |  |  |  | DIČ:
| Uchazeč: |  |  |  |  | IČ: | Vyplň údaj
|  | Vyplň údaj |  |  |  | DIČ: | Vyplň údaj
| Projektant: |  |  |  |  | IČ:
|  | Penta Projekt s.r.o., Mrštíkova 12, Jihlava |  |  |  | DIČ:
| Zpracovatel: |  |  |  |  | IČ:
|  | Ing. Avuk |  |  |  | DIČ:
Poznámka:
| Cena bez DPH | [5 empty] | 0
|  |  | Základ daně |  |  | Sazba daně | Výše daně
| DPH | základní | 0 |  |  | 21% | 0
|  | snížená | 0 |  |  | 12% | 0
|  | zákl. přenesená | 0 |  |  | 21% | 0
|  | sníž. přenesená | 0 |  |  | 12% | 0
|  | nulová | 0 |  |  | 0% | 0
| Cena s DPH |  |  | v | CZK |  | 0
| Projektant |  |  | Zpracovatel
| Datum a podpis: |  | Razítko | Datum a podpis: |  |  | Razítko
| Objednavatel |  |  | Uchazeč
| Datum a podpis: |  | Razítko | Datum a podpis: |  |  | Razítko
REKAPITULACE ČLENĚNÍ SOUPISU PRACÍ
Stavba:
Sociální centrum Kraje Vysočina - rekonstrukce oplocení
Objekt:
OVN - Ostatní a vedlejší náklady
Místo: |  |  | Jihlava |  |  | Datum: | 5. 11. 2024
Zadavatel: |  |  | Kraj Vysočina |  |  | Projektant: | Penta Projekt s.r.o., Mrštíkova 12, Jihlava
Uchazeč: |  |  | Vyplň údaj |  |  | Zpracovatel: | Ing. Avuk
Kód dílu - Popis | [6 empty] | Cena celkem [CZK]
Náklady ze soupisu prací | [6 empty] | 0 | [11 empty] | -1
| VRN1 - Průzkumné, geodetické a projektové práce | [5 empty] | 0
| VRN3 - Zařízení staveniště | [5 empty] | 0
| VRN4 - Inženýrská činnost | [5 empty] | 0
| VRN6 - Územní vlivy | [5 empty] | 0
| VRN7 - Provozní vlivy | [5 empty] | 0
| VRN9 - Ostatní náklady | [5 empty] | 0
SOUPIS PRACÍ
Stavba:
Sociální centrum Kraje Vysočina - rekonstrukce oplocení
Objekt:
OVN - Ostatní a vedlejší náklady
Místo: |  |  | Jihlava |  |  | Datum: | 5. 11. 2024
Zadavatel: |  |  | Kraj Vysočina |  |  | Projektant: | Penta Projekt s.r.o., Mrštíkova 12, Jihlava
Uchazeč: |  |  | Vyplň údaj |  |  | Zpracovatel: | Ing. Avuk
PČ | Typ | Kód | Popis | MJ | Množství | J.cena [CZK] | Cena celkem [CZK] | Cenová soustava |  | DPH | J. Nh [h] | Nh celkem [h] | J. hmotnost [t] | Hmotnost celkem [t] | J. suť [t] | Suť Celkem [t]
Náklady soupisu celkem | [6 empty] | 0 |  |  |  |  | 0 |  | 0 |  | 0 |  | D | -1 | [10 empty] | 0
| D | VRN1 | Průzkumné, geodetické a projektové práce |  |  |  | 0 |  |  |  |  | 0 |  | 0 |  | 0 | 5 | D | 0 |  |  |  | ROZPOCET | [6 empty] | 0
1 | K | 011002000 | Průzkumné práce | soubor | 1 |  | 0 | CS ÚRS 2024 01 |  | základní |  | 0 | 0 | 0 | 0 | 0 | 1024 | K | 1 |  |  |  | ROZPOCET | 0 | 0 | 0 | 0 | 0 | 1 | 0 | 1024 | -1066898131
| Online PSC |  | https://podminky.urs.cz/item/CS_URS_2024_01/011002000 | [14 empty] | Online PSC | 1
| VV |  | Náklady na práce nutné k zjištění poměrů na staveništi, mimo jiné jsou zahrnuty: | [14 empty] | VV | 1 | 1 | True | 0 | ROZPOCET
| VV |  | - geotechnický průzkum - určení složení podloží | [14 empty] | VV | 1 | 1 | True | 0 | ROZPOCET
| VV |  | - inženýrsko-geotechnický průzkum - upřesnění základových poměrů | [14 empty] | VV | 1 | 1 | True | 0 | ROZPOCET
| VV |  | - hydrogeologický průzkum a další | [14 empty] | VV | 1 | 1 | True | 0 | ROZPOCET
| VV |  | - vytyčení vedení a rozvodů inženýrských sítí | [14 empty] | VV | 1 | 1 | True | 0 | ROZPOCET
| VV |  | Součástí nákladů jsou i náklady na zpracování jednotlivých zpráv a případné dokumentace. Včetně tištěné a digitální kopie v požadovaném množství. | [14 empty] | VV | 1 | 1 | True | 0 | ROZPOCET
| VV |  | 1 |  | 1 | [12 empty] | VV | 1 | 2 | True | 1 | ROZPOCET
2 | K | 012002000 | Geodetické práce | soubor | 1 |  | 0 | CS ÚRS 2024 01 |  | základní |  | 0 | 0 | 0 | 0 | 0 | 1024 | K | 1 |  |  |  | ROZPOCET | 0 | 0 | 0 | 0 | 0 | 1 | 0 | 1024 | -346328788
| Online PSC |  | https://podminky.urs.cz/item/CS_URS_2024_01/012002000 | [14 empty] | Online PSC | 1
| VV |  | Náklady spojené s geodetickými pracemi po celou dobu výstavby - do nákladů se řadí náklady s pojené s činností: | [14 empty] | VV | 1 | 1 | True | 0 | ROZPOCET
| VV |  | - geodetické práce prováděné před, v průběhu a po výstavbě | [14 empty] | VV | 1 | 1 | True | 0 | ROZPOCET
| VV |  | - kartogragické práce | [14 empty] | VV | 1 | 1 | True | 0 | ROZPOCET
| VV |  | - geodetické práce spojené jak se stavbou tak i s komunikací a inženýrskými sítěmi | [14 empty] | VV | 1 | 1 | True | 0 | ROZPOCET
| VV |  | . | [14 empty] | VV | 1 | 1 | True | 0 | ROZPOCET
| VV |  | Součástí nákladů jsou i náklady na zpracování jednotlivých zpráv a případné dokumentace. Včetně tištěné a digitální kopie v požadovaném množství. | [14 empty] | VV | 1 | 1 | True | 0 | ROZPOCET
| VV |  | . | [14 empty] | VV | 1 | 1 | True | 0 | ROZPOCET
| VV |  | Hlavními body mimo jiné pro ocenění zakázky jsou: | [14 empty] | VV | 1 | 1 | True | 0 | ROZPOCET
| VV |  | - geodetická činnost spojená s vytyčením stavebního díla a kontrola během celé doby výstavby | [14 empty] | VV | 1 | 1 | True | 0 | ROZPOCET
| VV |  | - zpracování geodetického plánu | [14 empty] | VV | 1 | 1 | True | 0 | ROZPOCET
| VV |  | - vytyčení vedení a rozvodů inženýrských sítí | [14 empty] | VV | 1 | 1 | True | 0 | ROZPOCET
| VV |  | - detekce ploch | [14 empty] | VV | 1 | 1 | True | 0 | ROZPOCET
| VV |  | - a další... | [14 empty] | VV | 1 | 1 | True | 0 | ROZPOCET
| VV |  | 1 |  | 1 | [12 empty] | VV | 1 | 2 | True | 1 | ROZPOCET
3 | K | 013002000 | Projektové práce | soubor | 1 |  | 0 | CS ÚRS 2024 01 |  | základní |  | 0 | 0 | 0 | 0 | 0 | 1024 | K | 1 |  |  |  | ROZPOCET | 0 | 0 | 0 | 0 | 0 | 1 | 0 | 1024 | 2105899737
| Online PSC |  | https://podminky.urs.cz/item/CS_URS_2024_01/013002000 | [14 empty] | Online PSC | 1
| VV |  | Náklady spojené s návaznou projektovou činností, která nebyla předmětem zpracování PD, např. jako jsou: | [14 empty] | VV | 1 | 1 | True | 0 | ROZPOCET
| VV |  | - dodatečná pasportizace staveb | [14 empty] | VV | 1 | 1 | True | 0 | ROZPOCET
| VV |  | - hluková studie | [14 empty] | VV | 1 | 1 | True | 0 | ROZPOCET
| VV |  | . | [14 empty] | VV | 1 | 1 | True | 0 | ROZPOCET
| VV |  | Součástí nákladů jsou i náklady na zpracování jednotlivých zpráv a případné dokumentace. Včetně tištěné a digitální kopie v požadovaném množství. | [14 empty] | VV | 1 | 1 | True | 0 | ROZPOCET
| VV |  | 1 |  | 1 | [12 empty] | VV | 1 | 2 | True | 1 | ROZPOCET
4 | K | 013254000r01 | Dokumentace skutečného provedení stavby - stavební část | Soubor | 1 |  | 0 |  |  | základní |  | 0 | 0 | 0 | 0 | 0 | 1024 | K | 1 |  |  |  | ROZPOCET | 0 | 0 | 0 | 0 | 0 | 1 | 0 | 1024 | 1106845261
| VV |  | Zpracování a kompletace projektové dokumentace skutečného provedení stavby se zakreslením změn | [14 empty] | VV | 1 | 1 | True | 0 | ROZPOCET
| VV |  | . | [14 empty] | VV | 1 | 1 | True | 0 | ROZPOCET
| VV |  | - projektové práce stavební části a statiky | [14 empty] | VV | 1 | 1 | True | 0 | ROZPOCET
| VV |  | - součástí nákladu je i tištěná a digitální forma dokumentace dle smluvních podmínek | [14 empty] | VV | 1 | 1 | True | 0 | ROZPOCET
| VV |  | . | [14 empty] | VV | 1 | 1 | True | 0 | ROZPOCET
| VV |  | -Součástí DSPS bude i celková situace včetně přívodů, přípojek, komunikací, podzemních i nadzemních vedení v areálu. | [14 empty] | VV | 1 | 1 | True | 0 | ROZPOCET
| VV |  | -Staveniště s údaji o hloubkách uložení sítí (tato část bude i v digitální podobě dle požadvaků správců sítí). | [14 empty] | VV | 1 | 1 | True | 0 | ROZPOCET
| VV |  | -Součástí dokumentace skutečného provedení stavby bude i geodetický podklad pro potřeby vedení Digitální technické mapy Kraje Vysočina | [14 empty] | VV | 1 | 1 | True | 0 | ROZPOCET
| VV |  | - obsahovat musí geometrické, polohové a výškové určení dokončené stavby nebo technologického zařízení | [14 empty] | VV | 1 | 1 | True | 0 | ROZPOCET
| VV |  | - zpracováno musí být v souladu s § 5 a ve struktuře dle příloh č. 3 a 4 vyhlášky č. 393/2020 Sb., o digitální technické mapě, | [14 empty] | VV | 1 | 1 | True | 0 | ROZPOCET
| VV |  | v platném znění, v aktuálně platné verzi Jednotného výměnného formátu digitální technické mapy (JVF DTM) dle § 6 vyhlášky DTM | [14 empty] | VV | 1 | 1 | True | 0 | ROZPOCET
| VV |  | - Součástí obsahu vyhotoveného JVF DTM bude i rozlišení nemovitého majetku kraje dle krajského identifikátoru. | [14 empty] | VV | 1 | 1 | True | 0 | ROZPOCET
| VV |  | - Geodetický podklad se vyhotovuje s využitím stávajících údajů digitální technické mapy. | [14 empty] | VV | 1 | 1 | True | 0 | ROZPOCET
| VV |  | - Součástí geodetického podkladu je posouzení návaznosti výsledku zaměření nového stavu na stav dosavadní. | [14 empty] | VV | 1 | 1 | True | 0 | ROZPOCET
| VV |  | - Součástí dokumentace skutečného provedení stavby bude i protokol o úspěšné validaci datového souboru JVF DTM prostřednictvím validátoru ČUZK, | [14 empty] | VV | 1 | 1 | True | 0 | ROZPOCET
| VV |  | 1 |  | 1 | [12 empty] | VV | 1 | 2 | True | 1 | ROZPOCET
5 | K | 013254000r02 | Dokumentace skutečného provedení stavby - profesní část | Soubor | 1 |  | 0 |  |  | základní |  | 0 | 0 | 0 | 0 | 0 | 1024 | K | 1 |  |  |  | ROZPOCET | 0 | 0 | 0 | 0 | 0 | 1 | 0 | 1024 | -1463634158
| VV |  | Zpracování a kompletace projektové dokumentace skutečného provedení stavby se zakreslením změn | [14 empty] | VV | 1 | 1 | True | 0 | ROZPOCET
| VV |  | - projektové práce veškerých profesí | [14 empty] | VV | 1 | 1 | True | 0 | ROZPOCET
| VV |  | - součástí nákladu je i tištěná a digitální forma dokumentace dle smluvních podmínek | [14 empty] | VV | 1 | 1 | True | 0 | ROZPOCET
| VV |  | . | [14 empty] | VV | 1 | 1 | True | 0 | ROZPOCET
| VV |  | -Součástí DSPS bude i celková situace včetně přívodů, přípojek, komunikací, podzemních i nadzemních vedení v areálu. | [14 empty] | VV | 1 | 1 | True | 0 | ROZPOCET
| VV |  | -Staveniště s údaji o hloubkách uložení sítí (tato část bude i v digitální podobě dle požadvaků správců sítí). | [14 empty] | VV | 1 | 1 | True | 0 | ROZPOCET
| VV |  | -Součástí dokumentace skutečného provedení stavby bude i geodetický podklad pro potřeby vedení Digitální technické mapy Kraje Vysočina | [14 empty] | VV | 1 | 1 | True | 0 | ROZPOCET
| VV |  | - obsahovat musí geometrické, polohové a výškové určení dokončené stavby nebo technologického zařízení | [14 empty] | VV | 1 | 1 | True | 0 | ROZPOCET
| VV |  | - zpracováno musí být v souladu s § 5 a ve struktuře dle příloh č. 3 a 4 vyhlášky č. 393/2020 Sb., o digitální technické mapě, | [14 empty] | VV | 1 | 1 | True | 0 | ROZPOCET
| VV |  | v platném znění, v aktuálně platné verzi Jednotného výměnného formátu digitální technické mapy (JVF DTM) dle § 6 vyhlášky DTM | [14 empty] | VV | 1 | 1 | True | 0 | ROZPOCET
| VV |  | - Součástí obsahu vyhotoveného JVF DTM bude i rozlišení nemovitého majetku kraje dle krajského identifikátoru. | [14 empty] | VV | 1 | 1 | True | 0 | ROZPOCET
| VV |  | - Geodetický podklad se vyhotovuje s využitím stávajících údajů digitální technické mapy. | [14 empty] | VV | 1 | 1 | True | 0 | ROZPOCET
| VV |  | - Součástí geodetického podkladu je posouzení návaznosti výsledku zaměření nového stavu na stav dosavadní. | [14 empty] | VV | 1 | 1 | True | 0 | ROZPOCET
| VV |  | - Součástí dokumentace skutečného provedení stavby bude i protokol o úspěšné validaci datového souboru JVF DTM prostřednictvím validátoru ČUZK, | [14 empty] | VV | 1 | 1 | True | 0 | ROZPOCET
| VV |  | . | [14 empty] | VV | 1 | 1 | True | 0 | ROZPOCET
| VV |  | 1 |  | 1 | [12 empty] | VV | 1 | 2 | True | 1 | ROZPOCET
6 | K | 013294000r01 | Výrobní a dílenská dokumentace - stavební a konstrukční část | Soubor | 1 |  | 0 |  |  | základní |  | 0 | 0 | 0 | 0 | 0 | 1024 | K | 1 |  |  |  | ROZPOCET | 0 | 0 | 0 | 0 | 0 | 1 | 0 | 1024 | 2107750146
| VV |  | Výrobní a dílenská dokumentace se bude vztahovat, mimo jiné, k následujícím částem: | [14 empty] | VV | 1 | 1 | True | 0 | ROZPOCET
| VV |  | . | [14 empty] | VV | 1 | 1 | True | 0 | ROZPOCET
| VV |  | Stavební část | [14 empty] | VV | 1 | 1 | True | 0 | ROZPOCET
| VV |  | Statika | [14 empty] | VV | 1 | 1 | True | 0 | ROZPOCET
| VV |  | Ostatní: | [14 empty] | VV | 1 | 1 | True | 0 | ROZPOCET
| VV |  | - ostatní konstrukce spadající do stavební části | [14 empty] | VV | 1 | 1 | True | 0 | ROZPOCET
| VV |  | - barevné vzorkování | [14 empty] | VV | 1 | 1 | True | 0 | ROZPOCET
| VV |  | 1 |  | 1 | [12 empty] | VV | 1 | 2 | True | 1 | ROZPOCET
7 | K | 013294000r02 | Výrobní a dílenská dokumentace - profesní část | Soubor | 1 |  | 0 |  |  | základní |  | 0 | 0 | 0 | 0 | 0 | 1024 | K | 1 |  |  |  | ROZPOCET | 0 | 0 | 0 | 0 | 0 | 1 | 0 | 1024 | -1179944090
| VV |  | Výrobní a dílenská dokumentace se bude vztahovat, mimo jiné, k následujícím částem: | [14 empty] | VV | 1 | 1 | True | 0 | ROZPOCET
| VV |  | . | [14 empty] | VV | 1 | 1 | True | 0 | ROZPOCET
| VV |  | - Dílenská dokumentace bude zpracována pro veškeré profese, které dílenskou dokumentaci požadují, popřípadě u kterých je zvyklost ji předkládat | [14 empty] | VV | 1 | 1 | True | 0 | ROZPOCET
| VV |  | 1 |  | 1 | [12 empty] | VV | 1 | 2 | True | 1 | ROZPOCET
8 | K | VRN1004-R | Pasport stávajících objektů a ploch před zahájením stavby | soubor | 1 |  | 0 |  |  | základní |  | 0 | 0 | 0 | 0 | 0 | 1024 | K | 1 |  |  |  | ROZPOCET | 0 | 0 | 0 | 0 | 0 | 1 | 0 | 1024 | 1703266190
| VV |  | "pasport stávajících objektů a ploch před zahájením stavby | [14 empty] | VV | 1 | 1 | True | 0 | ROZPOCET
| VV |  | 1 |  | 1 | [12 empty] | VV | 1 | 2 | True | 0 | ROZPOCET
| D | VRN3 | Zařízení staveniště |  |  |  | 0 |  |  |  |  | 0 |  | 0 |  | 0 | 5 | D | 0 |  |  |  | ROZPOCET | [6 empty] | 0
9 | K | 031002000 | Související práce pro zařízení staveniště | soubor | 1 |  | 0 | CS ÚRS 2024 01 |  | základní |  | 0 | 0 | 0 | 0 | 0 | 1024 | K | 1 |  |  |  | ROZPOCET | 0 | 0 | 0 | 0 | 0 | 1 | 0 | 1024 | -1282437881
| Online PSC |  | https://podminky.urs.cz/item/CS_URS_2024_01/031002000 | [14 empty] | Online PSC | 1
| VV |  | Náklady spojené, mimo jiné s vybudováním a provezem staveniště: | [14 empty] | VV | 1 | 1 | True | 0 | ROZPOCET
| VV |  | - drobné terénní úpravy pro vybudování zařízení staveniště | [14 empty] | VV | 1 | 1 | True | 0 | ROZPOCET
| VV |  | 1 |  | 1 | [12 empty] | VV | 1 | 2 | True | 1 | ROZPOCET
10 | K | 030001000a | Zbudování zařízení staveniště | Soubor | 1 |  | 0 |  |  | základní |  | 0 | 0 | 0 | 0 | 0 | 4 | K | 1 |  |  |  | ROZPOCET | 0 | 0 | 0 | 0 | 0 | 1 | 0 | 4 | 1889787513
| VV |  | Náklady spojená s potřebou stavebníka - především pak následující: | [14 empty] | VV | 1 | 1 | True | 0 | ROZPOCET
| VV |  | . | [14 empty] | VV | 1 | 1 | True | 0 | ROZPOCET
| VV |  | 1) Náklady spojené, mimo jiné s vybudováním staveniště: | [14 empty] | VV | 1 | 1 | True | 0 | ROZPOCET
| VV |  | - projektové práce pro zařízení staveniště - podrobný projekt plánu organizace výstavby (POV) | [14 empty] | VV | 1 | 1 | True | 0 | ROZPOCET
| VV |  | 2) Náklady spojené se samotným vybavením staveniště - oceněno na základě požadavků GD: | [14 empty] | VV | 1 | 1 | True | 0 | ROZPOCET
| VV |  | součástí prací je mimo jiné následující: | [14 empty] | VV | 1 | 1 | True | 0 | ROZPOCET
| VV |  | - zprovoznění komunikační sítě pro potřeby stavby | [14 empty] | VV | 1 | 1 | True | 0 | ROZPOCET
| VV |  | - zřízení a úprava provizorních komunikací | [14 empty] | VV | 1 | 1 | True | 0 | ROZPOCET
| VV |  | - zhotovení a správa skládek na staveništi | [14 empty] | VV | 1 | 1 | True | 0 | ROZPOCET
| VV |  | - ostatní náklady spojené s potřebou stavebníka | [14 empty] | VV | 1 | 1 | True | 0 | ROZPOCET
| VV |  | - osvětlení a zabezpečení staveniště | [14 empty] | VV | 1 | 1 | True | 0 | ROZPOCET
| VV |  | 3) Náklady spojené se samotným vybavením staveniště - oceněno na základě požadavků GD: | [14 empty] | VV | 1 | 1 | True | 0 | ROZPOCET
| VV |  | součástí prací je mimo jiné následující: | [14 empty] | VV | 1 | 1 | True | 0 | ROZPOCET
| VV |  | - oplocení staveniště | [14 empty] | VV | 1 | 1 | True | 0 | ROZPOCET
| VV |  | - opatření na ochranu stávajících konstrukcí, budov a sousedních pozemků | [14 empty] | VV | 1 | 1 | True | 0 | ROZPOCET
| VV |  | - dopravní značení na staveništi | [14 empty] | VV | 1 | 1 | True | 0 | ROZPOCET
| VV |  | - osvětlení staveniště | [14 empty] | VV | 1 | 1 | True | 0 | ROZPOCET
| VV |  | - strážní služba, případně zabezpečovací systém | [14 empty] | VV | 1 | 1 | True | 0 | ROZPOCET
| VV |  | - ochranné a provozní konstrukce | [14 empty] | VV | 1 | 1 | True | 0 | ROZPOCET
| VV |  | - informační tabule | [14 empty] | VV | 1 | 1 | True | 0 | ROZPOCET
| VV |  | 4) Veškeré další náklady spojené s potřebou GD pro zajištění stavby | [14 empty] | VV | 1 | 1 | True | 0 | ROZPOCET
| VV |  | 1 |  | 1 | [12 empty] | VV | 1 | 2 | True | 1 | ROZPOCET
11 | K | 030001000b | Provoz zařízení staveniště | Soubor | 1 |  | 0 |  |  | základní |  | 0 | 0 | 0 | 0 | 0 | 4 | K | 1 |  |  |  | ROZPOCET | 0 | 0 | 0 | 0 | 0 | 1 | 0 | 4 | -257938648
| VV |  | Náklady spojená s potřebou stavebníka - především pak následující: | [14 empty] | VV | 1 | 1 | True | 0 | ROZPOCET
| VV |  | . | [14 empty] | VV | 1 | 1 | True | 0 | ROZPOCET
| VV |  | Náklady spojené s provozem staveniště | [14 empty] | VV | 1 | 1 | True | 0 | ROZPOCET
| VV |  | mimo jiné průběžný úklid | [14 empty] | VV | 1 | 1 | True | 0 | ROZPOCET
| VV |  | 1 |  | 1 | [12 empty] | VV | 1 | 2 | True | 1 | ROZPOCET
12 | K | 033002000 | Připojení staveniště na inženýrské sítě | soubor… | 1 |  | 0 | CS ÚRS 2024 01 |  | základní |  | 0 | 0 | 0 | 0 | 0 | 1024 | K | 1 |  |  |  | ROZPOCET | 0 | 0 | 0 | 0 | 0 | 1 | 0 | 1024 | -1591965616
| Online PSC |  | https://podminky.urs.cz/item/CS_URS_2024_01/033002000 | [14 empty] | Online PSC | 1
| VV |  | Náklady spojené, mimo jiné s: | [14 empty] | VV | 1 | 1 | True | 0 | ROZPOCET
| VV |  | - připojení na stávající infrastrukturu | [14 empty] | VV | 1 | 1 | True | 0 | ROZPOCET
| VV |  | - zprovoznění zažízení staveniště | [14 empty] | VV | 1 | 1 | True | 0 | ROZPOCET
| VV |  | - poplatky spojené s využitím elektrické energie, vody, plynu atd. | [14 empty] | VV | 1 | 1 | True | 0 | ROZPOCET
| VV |  | 1 |  | 1 | [12 empty] | VV | 1 | 2 | True | 1 | ROZPOCET
13 | K | 039002000 | Zrušení zařízení staveniště | soubor | 1 |  | 0 | CS ÚRS 2024 01 |  | základní |  | 0 | 0 | 0 | 0 | 0 | 1024 | K | 1 |  |  |  | ROZPOCET | 0 | 0 | 0 | 0 | 0 | 1 | 0 | 1024 | -1847789013
| Online PSC |  | https://podminky.urs.cz/item/CS_URS_2024_01/039002000 | [14 empty] | Online PSC | 1
| VV |  | Náklady spojené, mimo jiné s: | [14 empty] | VV | 1 | 1 | True | 0 | ROZPOCET
| VV |  | - demolicí zařízení staveniště | [14 empty] | VV | 1 | 1 | True | 0 | ROZPOCET
| VV |  | - konečnými terénními úpravami po odstranění staveniště | [14 empty] | VV | 1 | 1 | True | 0 | ROZPOCET
| VV |  | - rozebráním veškerých konstrukcí zajišťujicích chod a bezpečnost staveniště | [14 empty] | VV | 1 | 1 | True | 0 | ROZPOCET
| VV |  | - závěrečný úklid staveniště | [14 empty] | VV | 1 | 1 | True | 0 | ROZPOCET
| VV |  | 1 |  | 1 | [12 empty] | VV | 1 | 2 | True | 1 | ROZPOCET
14 | K | VRN3007-R | Zajištění místnosti pro umožnění výkonu činnosti TDS, AD, koordinátora BOZP. | soubor | 1 |  | 0 |  |  | základní |  | 0 | 0 | 0 | 0 | 0 | 1024 | K | 1 |  |  |  | ROZPOCET | 0 | 0 | 0 | 0 | 0 | 1 | 0 | 1024 | -1388189748
| VV |  | Předat samostatnou buňku s vybavením věšák, dva stoly, čtyři židle , skříň na dokumentaci se standardní elektroinstalací a připojením na internet | [14 empty] | VV | 1 | 1 | True | 0 | ROZPOCET
| VV |  | 1 |  | 1 | [12 empty] | VV | 1 | 2 | True | 1 | ROZPOCET
15 | K | VRN3010-R | Zabezpečení stávajících zařízení a vybavení | soubor | 1 |  | 0 |  |  | základní |  | 0 | 0 | 0 | 0 | 0 | 1024 | K | 1 |  |  |  | ROZPOCET | 0 | 0 | 0 | 0 | 0 | 1 | 0 | 1024 | -737122018
| VV |  | Zabezpečení stávajících zařízení a vybavení proti mechanickému poškození, prachu, zatečení (při opravách a rekonstrukcích) | [14 empty] | VV | 1 | 1 | True | 0 | ROZPOCET
| VV |  | - zabezpečení stávajících a ostatních ponechaných zařízení | [14 empty] | VV | 1 | 1 | True | 0 | ROZPOCET
| VV |  | 1 |  | 1 | [12 empty] | VV | 1 | 2 | True | 1 | ROZPOCET
| D | VRN4 | Inženýrská činnost |  |  |  | 0 |  |  |  |  | 0 |  | 0 |  | 0 | 5 | D | 0 |  |  |  | ROZPOCET | [6 empty] | 0
16 | K | 043002000 | Zkoušky a ostatní měření | soubor | 1 |  | 0 | CS ÚRS 2024 01 |  | základní |  | 0 | 0 | 0 | 0 | 0 | 1024 | K | 1 |  |  |  | ROZPOCET | 0 | 0 | 0 | 0 | 0 | 1 | 0 | 1024 | 1172594508
| Online PSC |  | https://podminky.urs.cz/item/CS_URS_2024_01/043002000 | [14 empty] | Online PSC | 1
| VV |  | Náklady na zpracování, mimo jiné: | [14 empty] | VV | 1 | 1 | True | 0 | ROZPOCET
| VV |  | - tlakových zkoušek podloží: nad rámec dílčích rozpočtů | [14 empty] | VV | 1 | 1 | True | 0 | ROZPOCET
| VV |  | - zkoušek těsnosti: nad rámec dílčích rozpočtů | [14 empty] | VV | 1 | 1 | True | 0 | ROZPOCET
| VV |  | - hutnících zkoušek: počet a rozsah prací určit dle požadávků stavby a PD | [14 empty] | VV | 1 | 1 | True | 0 | ROZPOCET
| VV |  | - zátěžových zkoušek atd. | [14 empty] | VV | 1 | 1 | True | 0 | ROZPOCET
| VV |  | 1 |  | 1 | [12 empty] | VV | 1 | 2 | True | 1 | ROZPOCET
17 | K | 044002000 | Revize | soubor | 1 |  | 0 | CS ÚRS 2024 01 |  | základní |  | 0 | 0 | 0 | 0 | 0 | 4 | K | 1 |  |  |  | ROZPOCET | 0 | 0 | 0 | 0 | 0 | 1 | 0 | 4 | -2036915281
| Online PSC |  | https://podminky.urs.cz/item/CS_URS_2024_01/044002000 | [14 empty] | Online PSC | 1
| VV |  | Náklady na zajištění všech nezbytných zkoušek a atestů podle ČSN a případných jiných právních nebo technických předpisů | [14 empty] | VV | 1 | 1 | True | 0 | ROZPOCET
| VV |  | platných v době provádění a předání díla, kterými bude prokázáno dosažení předepsané kvality a předepsaných technických parametrů díla. | [14 empty] | VV | 1 | 1 | True | 0 | ROZPOCET
| VV |  | elektro, plyn atd. | [14 empty] | VV | 1 | 1 | True | 0 | ROZPOCET
| VV |  | - platí i pro technická a technologická zařízení | [14 empty] | VV | 1 | 1 | True | 0 | ROZPOCET
| VV |  | 1 |  | 1 | [12 empty] | VV | 1 | 2 | True | 1 | ROZPOCET
18 | K | 049002r01 | Ostatní inženýrská činnost - zpracování koordinačního plánu jednotlivých profesí | soubor | 1 |  | 0 |  |  | základní |  | 0 | 0 | 0 | 0 | 0 | 1024 | K | 1 |  |  |  | ROZPOCET | 0 | 0 | 0 | 0 | 0 | 1 | 0 | 1024 | -599804110
| VV |  | Náklady mimo jiné, vzniklé v rámci inženýrské činnosti během výstavby: | [14 empty] | VV | 1 | 1 | True | 0 | ROZPOCET
| VV |  | - náklady na přípravu pro koordinaci jednotlivých profesí a předcházení vzniku kolizí - činnost koordinátora v průběhu výstavby | [14 empty] | VV | 1 | 1 | True | 0 | ROZPOCET
| VV |  | - náklady na koordinaci kolizí jednotlivých profesí | [14 empty] | VV | 1 | 1 | True | 0 | ROZPOCET
| VV |  | - náklady na koordinaci subdodavatelů a dodavatelů | [14 empty] | VV | 1 | 1 | True | 0 | ROZPOCET
| VV |  | - náklady na ostatní činnost mimo definici kompletačních a koordinačních činnosti | [14 empty] | VV | 1 | 1 | True | 0 | ROZPOCET
| VV |  | - náklady na kolaudační řízení | [14 empty] | VV | 1 | 1 | True | 0 | ROZPOCET
| VV |  | - náklady spojené s etapizací a náklady s postupným uváděním objektu do provozu | [14 empty] | VV | 1 | 1 | True | 0 | ROZPOCET
| VV |  | - náklady na součinnost veškerých účastníků stavebního řízení | [14 empty] | VV | 1 | 1 | True | 0 | ROZPOCET
| VV |  | - náklady na koordinaci profesí se stávajícími konstrukcemi a stávajícími rozvody v již provedených konstrukcích | [14 empty] | VV | 1 | 1 | True | 0 | ROZPOCET
| VV |  | 1 |  | 1 | [12 empty] | VV | 1 | 2 | True | 1 | ROZPOCET
19 | K | VRN4001-R | Kompletační a koordinační činnost | soubor | 1 |  | 0 |  |  | základní |  | 0 | 0 | 0 | 0 | 0 | 1024 | K | 1 |  |  |  | ROZPOCET | 0 | 0 | 0 | 0 | 0 | 1 | 0 | 1024 | 2115263239
| VV |  | Náklady mimo jiné, na zajištění a dodržení splnění všech požadavků a podmínek: | [14 empty] | VV | 1 | 1 | True | 0 | ROZPOCET
| VV |  | - vyjádřeních vyplývajících ze stanovisek orgánů státní správy | [14 empty] | VV | 1 | 1 | True | 0 | ROZPOCET
| VV |  | - zajištění oznámení zahájení stavebních prací v souladu s pravomocnými rozhodnutími a vyjádřeními například správců sítí | [14 empty] | VV | 1 | 1 | True | 0 | ROZPOCET
| VV |  | -poskytnutí součinnosti při tvorbě povinných monitorovacích zpráv projektu; zajištění koordinační činnosti subdodavatelů zhotovitele | [14 empty] | VV | 1 | 1 | True | 0 | ROZPOCET
| VV |  | -zajištění a provedení všech nezbytných opatření organizačního a stavebně technologického charakteru k řádnému provedení předmětu díla | [14 empty] | VV | 1 | 1 | True | 0 | ROZPOCET
| VV |  | - předání všech dokladů o dokončené stavbě | [14 empty] | VV | 1 | 1 | True | 0 | ROZPOCET
| VV |  | kompletace atestů, certifikátů, revizních zpráv a ostatních dokladů potřebných k předání a kolaudaci stavby vyplývajících z SOD | [14 empty] | VV | 1 | 1 | True | 0 | ROZPOCET
| VV |  | - náklady na koordinační práci dodávek mezi dodavateli | [14 empty] | VV | 1 | 1 | True | 0 | ROZPOCET
| VV |  | - stanovení pořadí případně souběžného provádění prací a doby realizace | [14 empty] | VV | 1 | 1 | True | 0 | ROZPOCET
| VV |  | - vesměs se týká veškeré činnosti související se zakázkou - koordinace mezi jednotlivými subdodavateli | [14 empty] | VV | 1 | 1 | True | 0 | ROZPOCET
| VV |  | Součástí položky je i zajištění kladných vyjádření a stanovisek dotčených orgánů na náklady zhotovitele. | [14 empty] | VV | 1 | 1 | True | 0 | ROZPOCET
| VV |  | 1 |  | 1 | [12 empty] | VV | 1 | 2 | True | 1 | ROZPOCET
20 | K | VRN4002-R | Zpracování harmonogramu | soubor | 1 |  | 0 |  |  | základní |  | 0 | 0 | 0 | 0 | 0 | 1024 | K | 1 |  |  |  | ROZPOCET | 0 | 0 | 0 | 0 | 0 | 1 | 0 | 1024 | -1653323663
| VV |  | Náklady na předložení a aktualizaci podrobného časového harmonogramu prací a plnění samostatně pro každou etapu | [14 empty] | VV | 1 | 1 | True | 0 | ROZPOCET
| VV |  | 1 |  | 1 | [12 empty] | VV | 1 | 2 | True | 1 | ROZPOCET
21 | K | VRN4007-R | Měření hluku | soubor | 1 |  | 0 |  |  | základní |  | 0 | 0 | 0 | 0 | 0 | 1024 | K | 1 |  |  |  | ROZPOCET | 0 | 0 | 0 | 0 | 0 | 1 | 0 | 1024 | 503224200
| VV |  | Kontrolní měření hluku v průběhu stavby a měření po dokončení stavby dle stanoviska hygieny | [14 empty] | VV | 1 | 1 | True | 0 | ROZPOCET
| VV |  | 1 |  | 1 | [12 empty] | VV | 1 | 2 | True | 1 | ROZPOCET
| D | VRN6 | Územní vlivy |  |  |  | 0 |  |  |  |  | 0 |  | 0 |  | 0 | 5 | D | 0 |  |  |  | ROZPOCET | [6 empty] | 0
22 | K | 061002000 | Vliv klimatických podmínek | soubor | 1 |  | 0 | CS ÚRS 2024 01 |  | základní |  | 0 | 0 | 0 | 0 | 0 | 1024 | K | 1 |  |  |  | ROZPOCET | 0 | 0 | 0 | 0 | 0 | 1 | 0 | 1024 | -382156566
| Online PSC |  | https://podminky.urs.cz/item/CS_URS_2024_01/061002000 | [14 empty] | Online PSC | 1
| VV |  | - Zajištění staveniště proti vodě, větru, mrazu... | [14 empty] | VV | 1 | 1 | True | 0 | ROZPOCET
| VV |  | odklízení sněhu, posypový matreiál | [14 empty] | VV | 1 | 1 | True | 0 | ROZPOCET
| VV |  | - Zpomalení výstavby z důvodu nizkých či vysokých teplot | [14 empty] | VV | 1 | 1 | True | 0 | ROZPOCET
| VV |  | 1 |  | 1 | [12 empty] | VV | 1 | 2 | True | 1 | ROZPOCET
| D | VRN7 | Provozní vlivy |  |  |  | 0 |  |  |  |  | 0 |  | 0 |  | 0 | 5 | D | 0 |  |  |  | ROZPOCET | [6 empty] | 0
23 | K | 071002000 | Provoz investora, třetích osob | soubor | 1 |  | 0 | CS ÚRS 2024 01 |  | základní |  | 0 | 0 | 0 | 0 | 0 | 1024 | K | 1 |  |  |  | ROZPOCET | 0 | 0 | 0 | 0 | 0 | 1 | 0 | 1024 | -1034944117
| Online PSC |  | https://podminky.urs.cz/item/CS_URS_2024_01/071002000 | [14 empty] | Online PSC | 1
| VV |  | Náklady spojené, mimo jiné s: | [14 empty] | VV | 1 | 1 | True | 0 | ROZPOCET
| VV |  | - zajištění provozu místních komunikací a přístupu k objektu | [14 empty] | VV | 1 | 1 | True | 0 | ROZPOCET
| VV |  | - zajištění provozu v objektu | [14 empty] | VV | 1 | 1 | True | 0 | ROZPOCET
| VV |  | - vytvoření provizorních konstrukcí - lávek, cest, odstavných ploch atd. | [14 empty] | VV | 1 | 1 | True | 0 | ROZPOCET
| VV |  | . | [14 empty] | VV | 1 | 1 | True | 0 | ROZPOCET
| VV |  | Součástí nákladu jsou i mimo jiné, provizoria zřízená nad rámec dílčích rozpočtů | [14 empty] | VV | 1 | 1 | True | 0 | ROZPOCET
| VV |  | - vypracování plánu etapizace a zajištění funkčnosti provozu objektu | [14 empty] | VV | 1 | 1 | True | 0 | ROZPOCET
| VV |  | - zapracování návrhu provozního řádu příslušných zařízení zhotovitelm stavby | [14 empty] | VV | 1 | 1 | True | 0 | ROZPOCET
| VV |  | - vytvoření informační systému během realizace v rámci jednotlivých etap | [14 empty] | VV | 1 | 1 | True | 0 | ROZPOCET
| VV |  | 1 |  | 1 | [12 empty] | VV | 1 | 2 | True | 1 | ROZPOCET
24 | K | VRN7001-R | Dočasné dopravní opatření. | soubor | 1 |  | 0 |  |  | základní |  | 0 | 0 | 0 | 0 | 0 | 1024 | K | 1 |  |  |  | ROZPOCET | 0 | 0 | 0 | 0 | 0 | 1 | 0 | 1024 | 1233669061
| VV |  | Náklady na: vyhotovení návrhu dočasného dopravního značení, | [14 empty] | VV | 1 | 1 | True | 0 | ROZPOCET
| VV |  | -vyhotovení návrhu dočasného dopravního značení, jeho projednání a odsouhlasení s dotčenými orgány a organizacemi | [14 empty] | VV | 1 | 1 | True | 0 | ROZPOCET
| VV |  | - dodání dopravních značek a světelné signalizace, jejich rozmístění a přemísťování a jejich údržba v průběhu výstavby včetně následného odstranění. | [14 empty] | VV | 1 | 1 | True | 0 | ROZPOCET
| VV |  | 1 |  | 1 | [12 empty] | VV | 1 | 2 | True | 1 | ROZPOCET
| D | VRN9 | Ostatní náklady |  |  |  | 0 |  |  |  |  | 0 |  | 0 |  | 0 | 5 | D | 0 |  |  |  | ROZPOCET | [6 empty] | 0
25 | K | VRN9006-R | Publicita akce a propagace zadavatele | soubor | 1 |  | 0 |  |  | základní |  | 0 | 0 | 0 | 0 | 0 | 1024 | K | 1 |  |  |  | ROZPOCET | 0 | 0 | 0 | 0 | 0 | 1 | 0 | 1024 | 1674954021
| VV |  | Náklady na zhotovení a osazení informačního panelu s údaji zejména o názvu stavby, zhotovitele, investora, projektanta akce, době realizace, | [14 empty] | VV | 1 | 1 | True | 0 | ROZPOCET
| VV |  | včetně nákladů na jeho údržbu po dobu trvání stavby. | [14 empty] | VV | 1 | 1 | True | 0 | ROZPOCET
| VV |  | web : Kraje Vysočina - STAVÍME PRO VÁS - Propagace stavebních činností na majetku kraje Vysočina prostřednictvím informačního panelu | [14 empty] | VV | 1 | 1 | True | 0 | ROZPOCET
| VV |  | 1 |  | 1 | [12 empty] | VV | 1 | 2 | True | 0 | ROZPOCET
26 | K | VRN9007-R | Kontrola a protokol TIČR | soubor | 1 |  | 0 |  |  | základní |  | 0 | 0 | 0 | 0 | 0 | 1024 | K | 1 |  |  |  | ROZPOCET | 0 | 0 | 0 | 0 | 0 | 1 | 0 | 1024 | 602368210
| VV |  | 1 |  | 1 | [12 empty] | VV | 1 | 2 | True | 0 | ROZPOCET