## specifikace
DNS IT3 121
Příloha č. 1 Výzvy - Technická a množstevní specifikace
Číslo | Název předmětu | CPV kód | Požadavky na provedení (minimální technická specifikace) * | Nabízený produkt** | Celkový požadovaný počet kusů | Měrná jednotka | Maximální přípustná jednotková cena (1 ks) bez DPH *** | Sazba DPH v % | Jednotková cena za MJ bez DPH | Výše DPH za MJ (v Kč) | Jednotková cena za MJ včetně DPH | Celková cena za položku bez DPH | Výše DPH (v Kč) | Celková cena za položku včetně DPH
1 | Notebook | 30213100-6 | viz List1 |  | 60 | ks | 15000 | 21 |  | 0 | 0 | 0 | 0 | 0
Celková nabízená cena:
bez DPH: | 0
výše DPH: | 0
s DPH: | 0
* zadavatel umožňuje nabídnout rovnocenné řešení. Rovnocenné řešení uvede účastník zadávacího řízení do přílohy kupní smlouvy (do samostatného sloupce, který vytvoří) včetně ceny podle způsobu stanoveného v bodě 5 Výzvy. ** účastník zadávacího řízení uvede obchodní název a popis nabízeného řešení *** zadavatel upozorňuje, že se jedná o cenu, která nesmí být překročena. V případě překročení maximálně přípustné jednotkové ceny bude nabídka takového účastníka zadávacího řízení vyřazena a účastník zadávacího řízení vyloučen ze zadávacího řízení

## List1
List 1
| Druh dodávky | Přenosné počítače
| CPV kód | 30213100-6
Komponent | Popis | Minimální požadované vlastnosti
Konstrukce | provedení přenosného počítače | notebook
Display | Úhlopříčka displeje uvedená v palcích | 16"
| Další vlastnosti | IPS, min. 300nits, antireflexní, 1920 x 1200 px
Procesor | Minimální dosažená hodnota CPU MARK v testu na www.cpubenchmark.net (dodavatel doloží screen obrazovky s dosaženou hodnotou a datem) | 17900
| Další vlastnosti | min. 6 jader, 12 vláken, L3 cache min 16 MB
Paměť RAM | Velikost v GB | min. 16 GB DDR5 (2x8GB DualChannel), možnost rozšířit až na 32 GB RAM
Pevný disk | Typ | SSD M.2 PCIe 4.0x4 NVMe 1x M.2 volný slot pro možnost osazení druhého SSD
| Kapacita v GB | minimálně 512gb
| Rychlost čtení/zápis v MB/s | -
Grafická karta | Minimální dosažená hodnota G3D Mark v testu na https://www.videocardbenchmark.net/ (dodavatel doloží screen obrazovky s dosaženou hodnotou a datem) | integrovaná min.: 2960
Síťové připojení | Rozhraní | -
| Rychlost v Mbit/s | -
| Další | Bluetooth min v5,2, WIFI 802.11ax, WIFI 6
Čtečka karet | Čtečka čipových karet | -
| Čtečka paměťových karet | ano
Vstupní a výstupní porty a sloty | Počet a typ postů/slotů | min.: 2x USB-A 3.2 Gen 1 2x USB-C 3.2 Gen 1 (oba s podporou PD 3.0 a DisplayPort 1.4) 1x HDMI 2.1. 1x Combo Audio/Mikrofon 1x microSD čtečka karet
Operační systém | Obchodní název a typ licence | Podkladová licence Windows 11
Hmotnost | Maximální hmotnost v Kg | max 1,90 kg
Klávesnice | Česká klávesnice | ano
| Samostatný numerický blok | ano
| Podsvícená klávesnice | ano
| Další vlastnosti | -
Záruka a podpora | Záruka v měsících | 36
| Požadovaná podpora | -
Příslušenství
Poznámky | Případné další vlastnosti nebo požadavky | celokovové provedení šasí, fullHD webkamera s IR a podporou Windows Hello včetně privární zatahovací krytky Baterie min.: 60Wh USB-C Adaptér
| Druhotné licence OS - podmínky | Pokud budou předmětem dodávky licence z volného trhu (druhotné, dříve použité), musí být splněny následující podmínky: • Licence byly prvním nabyvatelem zakoupeny se souhlasem nositele autorských práv a byly plně zaplaceny. • Licence byly uvedeny na trh v EU, EHS nebo Švýcarsku. • Dosavadní držitel zajistil odinstalování licencí a zamezil jejich použití (i v budoucnu). • Licence nejsou omezeny časem (jsou trvalé). • Na licencích neváznou žádná práva třetích stran. • Licence je v souladu s licenčním ujednáním výrobce HW a SW umožňující legální použití licence pro zadavatele a jeho příspěvkové organizace, včetně respektování daného typu licence pro konkrétní typ organizace (například: úřad, škola, nemocnice,...)
| Druhotné licence OS - prokázání splnění podmínek | Pro prokázání splnění podmínek pro převod licencí z volného trhu (druhotných, dříve použitých) jsou vyžadovány následné listinné důkazy, které předloží prodávající před uzavřením Smlouvy: • Kopii kontraktu, prostřednictvím kterého byly licence poprvé uvedeny na trh. • Identifikaci licencí z kontraktu, a to jejich číslem a úplným názvem. • Identifikaci prvního nabyvatele těchto licencí, u kterého bude zřejmé, že byly licence pořízeny na území EU, EHS nebo Švýcarska. • Prohlášení tohoto původního nabyvatele licence, že licence jsou odinstalovány, nejsou používány a je na straně tohoto nabyvatele zajištěno, že je zamezeno jejich použití v budoucnu a že na nich neváznou žádná práva třetích stran. • Úplnou identifikaci všech dalších, mezitímních držitelů těchto licencí. • Prohlášení všech dalších mezitímních držitelů daných licencí podle předchozích bodů.
Zboží nebude použité ani repasované