## PTO
Technická a množstevní specifikace pneumatik pro traktory, nakladače a podobné stroje (PTO)
|  | Cestmistrovství v okrese Havlíčkův Brod |  | CPV kód: | 34352100-0 |  |  | Příloha V1_142
Poř. číslo | Vozidlo/stroj | Požadavky na předmětné pneumatiky |  |  |  | Nabídková cena |  | Výrobce a celý název nabízené pneumatiky včetně hloubky dezénu a hmotnosti pneumatiky (účastník vyplní typ nabízené pneumatiky) | Místo dodání* | Počet kusů na místo dodání
|  | Rozměr, zátěžový index, rychlostní index a bližší specifikace pneumatiky (výška dezénu, hmotnost) | Zimní / Letní | Umístění nápravy na vozidle (hnací, vodící, vlečná) | Počet kusů | Cena za 1 kus v Kč bez DPH | Cena celkem v Kč bez DPH
1 | Zetor 1316 | 11,2 - 24 TT 8PR hmotnost do 36 kg,výška dezénu od 36 mm |  | vodící | 2 |  | 0 |  | CM Havl. Brod | 2
[9 empty] | CM Chotěboř | 0
[9 empty] | CM Ledeč n. Sázavou | 0
2 | Smykový nakladač JCB | 12-16,5 10PR 140 A2 TL hmotnost do 26,5 kg,výška dezénu od 16,5 mm |  |  | 4 |  | 0 |  | CM Havl. Brod | 0
[9 empty] | CM Chotěboř | 4
[9 empty] | CM Ledeč n. Sázavou | 0
|  |  |  | Počet pneumatik celkem | 6 | Nabídková cena za celkové množství v Kč bez DPH (hodnotící kritérium) | 0
Společné technické podmínky pro všechny pneumatiky |  | 1. Zátěžový a rychlostní index je uváděn jako minimální hodnota. 2. Převážně silniční provoz. 3. Pneumatiky musí splňovat příslušné homologační předpisy ECK(EHK). Na její bočnici bude homologační značka E v kroužku E1,E8,E42,E20,E17,E4,E2,E13, schváleny EU komisí dle ECE 106. 4. Ke každému typu pneumatiky bude přiložen INFORMAČNÍ LIST VÝROBKU nebo TYPOVÝ LIST v Českém jazyce.
Místo dodání* |  | CM Havl. Brod - Žižkova 1018, 580 01 Havlíčkův Brod 1 CM Chotěboř - Partyzánská 31, 583 01 Chotěboř CM Ledeč n. Sázavou - Na Pláckách 1302, 584 01 Ledeč nad Sázavou