## Stavba
#RTSROZP# | Položkový rozpočet
| Zakázka: |  | SPŠ Třebíč - víceúčelové hřiště a sportoviště
| Objekt: |  | SO 01 Víceúčelové hřiště
Rozpočet:
| Objednatel: |  | Střední průmyslová škola Třebíč |  |  |  | IČ: | 66610702
|  |  | Manželů Curieových 734, Třebíč 674 01 |  |  |  | DIČ: | CZ66610702
| Projektant: | [5 empty] | IČ:
DIČ:
| Zhotovitel: | [5 empty] | IČ:
DIČ:
Vypracoval:
| Rozpis ceny | [6 empty] | Celkem
HSV | HSV | [6 empty] | 0
PSV | PSV | [6 empty] | 0
MON | MON | [6 empty] | 0
VN | Vedlejší náklady | [6 empty] | 0
ON | Ostatní náklady | [6 empty] | 0
| Celkem | [6 empty] | 0
Rekapitulace daní
| Základ pro sníženou DPH |  |  | 12 | % | 0 |  |  | CZK
| Snížená DPH |  |  | 12 | % | 0 |  |  | CZK
| Základ pro základní DPH |  |  | 21 | % | 0 |  |  | CZK
| Základní DPH |  |  | 21 | % | 0 |  |  | CZK
| Zaokrouhlení |  |  |  |  | 0 |  |  | CZK
| Cena celkem bez DPH |  |  |  |  | 0 |  |  | CZK
| Cena celkem s DPH |  |  |  |  | 0 |  |  | CZK
|  | v |  |  | dne
|  |  | Za zhotovitele |  |  |  | Za objednatele
Rekapitulace dílčích částí
#CASTI>> | Číslo | Název |  |  | Základ pro sníženou DPH | Základ pro základní DPH | DPH celkem | Cena celkem | %
1 | Rozpočet | SPŠ Třebíč - víceúčelové hřiště a sportoviště |  |  | 0 | 0 | 0 | 0
| Celkem za stavbu |  |  |  | 0 | 0 | 0 | 0 | 0
Rekapitulace dílů
| Číslo | Název |  |  | Typ dílu |  |  | Celkem
| 1 | Zemní práce |  |  | HSV |  |  | 0
| 11 | Přípravné a přidružené práce |  |  | HSV |  |  | 0
| 2 | Základy,zvláštní zakládání |  |  | HSV |  |  | 0
| 3 | Svislé a kompletní konstrukce |  |  | HSV |  |  | 0
| 5 | Komunikace |  |  | HSV |  |  | 0
| 59 | Dlažby a předlažby komunikací |  |  | HSV |  |  | 0
| 59.1 | Sportovní povrchy |  |  | HSV |  |  | 0
| 59.2 | Sportovní vybavení |  |  | HSV |  |  | 0
| 88 | Potrubí z drenážek |  |  | HSV |  |  | 0
| 89 | Ostatní konstrukce na trub.ved |  |  | HSV |  |  | 0
| 91 | Doplňující práce na komunikaci |  |  | HSV |  |  | 0
| 99 | Staveništní přesun hmot |  |  | HSV |  |  | 0
| 762 | Konstrukce tesařské |  |  | PSV |  |  | 0
| 783 | Nátěry |  |  | PSV |  |  | 0
| Cena celkem | [6 empty] | 0
Note on D11: Název
Note on I11: IČO
Note on D12: Ulice
Note on I12: DIČ
Note on C13: PSČ
Note on D13: Ulice

## VzorPolozky (hidden)
Položkový rozpočet
Z:
O:
R:

## Rozpočet Pol
Položkový rozpočet | [22 empty] | #TypZaznamu#
S: |  | SPŠ Třebíč - víceúčelové hřiště a sportoviště | [20 empty] | STA
O: | [22 empty] | OBJ
R: | [22 empty] | ROZ
C: | [22 empty] | CAS_STR
P.č. | Číslo položky | Název položky | MJ | množství | cena / MJ | Celkem | Dodávka | Dodávka celk. | Montáž | Montáž celk. | DPH | cena s DPH | hmotnost / MJ | hmotnost celk.(t) | dem. hmotnost / MJ | dem. hmotnost celk.(t) | Ceník | Cen. soustava | Nhod / MJ | Nhod celk.
Díl: | 1 | Zemní práce |  |  |  | 0 |  | 0 |  | 0 |  | 0 |  | 0.01725 |  | 0 |  |  |  | 499.32 |  |  | DIL
1 | 122201101R00 | Odkopávky nezapažené v hor. 3 do 100 m3 | m3 | 64.5 | 0 | 0 |  | 0 |  | 0 | 21 | 0 | 0 | 0 | 0 | 0 |  |  | 0.368 | 23.74 |  |  | POL1_0
|  | zemina s travním drnem:1290*0,05 |  | 64.5 | [18 empty] | VV | 0
2 | 122201101R00 | Odkopávky nezapažené v hor. 3 do 100 m3 | m3 | 129 | 0 | 0 |  | 0 |  | 0 | 21 | 0 | 0 | 0 | 0 | 0 |  |  | 0.368 | 47.47 |  |  | POL1_0
|  | zemina s kamením:1290*0,1 |  | 129 | [18 empty] | VV | 0
3 | 122201101R00 | Odkopávky nezapažené v hor. 3 do 100 m3 | m3 | 129 | 0 | 0 |  | 0 |  | 0 | 21 | 0 | 0 | 0 | 0 | 0 |  |  | 0.368 | 47.47 |  |  | POL1_0
|  | škvára:1290*0,1 |  | 129 | [18 empty] | VV | 0
4 | 122201101R00 | Odkopávky nezapažené v hor. 3 do 100 m3 | m3 | 32.25 | 0 | 0 |  | 0 |  | 0 | 21 | 0 | 0 | 0 | 0 | 0 |  |  | 0.368 | 11.87 |  |  | POL1_0
|  | tvorba pláně:1290/2*0,05 |  | 32.25 | [18 empty] | VV | 0
5 | 162201102R00 | Vodorovné přemístění výkopku z hor.1-4 do 50 m | m3 | 32.25 | 0 | 0 |  | 0 |  | 0 | 21 | 0 | 0 | 0 | 0 | 0 |  |  | 0.074 | 2.39 |  |  | POL1_0
|  | tvorba pláně:1290/2*0,05 |  | 32.25 | [18 empty] | VV | 0
6 | 171101101R00 | Uložení sypaniny do násypů zhutněných na 95% PS | m3 | 32.25 | 0 | 0 |  | 0 |  | 0 | 21 | 0 | 0 | 0 | 0 | 0 |  |  | 0.043 | 1.39 |  |  | POL1_0
|  | tvorba pláně:1290/2*0,05 |  | 32.25 | [18 empty] | VV | 0
7 | 131301201T00 | Hloubení zapažených jam v hornině 4, do 100 m3 | m3 | 77.6 | 0 | 0 |  | 0 |  | 0 | 21 | 0 | 0 | 0 | 0 | 0 |  |  | 2.965 | 230.08 |  |  | POL1_0
|  | vsakovací jímky:5*4*1,5*2 |  | 60 | [18 empty] | VV | 0
|  | šachta:2*2*2,2*2 |  | 17.6 | [18 empty] | VV | 0
8 | 132201111R00 | Hloubení rýh š.do 60 cm v hor.3 do 100 m3, STROJNĚ | m3 | 50.16 | 0 | 0 |  | 0 |  | 0 | 21 | 0 | 0 | 0 | 0 | 0 |  |  | 0.23 | 11.54 |  |  | POL1_0
|  | sběrný drén:0,3*0,4*304 |  | 36.48 | [18 empty] | VV | 0
|  | svodný drén:0,4*0,6*57 |  | 13.68 | [18 empty] | VV | 0
9 | 133201101R00 | Hloubení šachet v hor.3 do 100 m3 | m3 | 27.3295 | 0 | 0 |  | 0 |  | 0 | 21 | 0 | 0 | 0 | 0 | 0 |  |  | 3.131 | 85.57 |  |  | POL1_0
|  | oplocení:0,6*0,6*1,1*36 |  | 14.256 | [18 empty] | VV | 0
|  | oplocení:0,7*0,7*1,1*10 |  | 5.39 | [18 empty] | VV | 0
|  | oplocení:0,3*0,3*0,7*44 |  | 2.772 | [18 empty] | VV | 0
|  | sportovní vybavení:0,5*0,5*0,75*10 |  | 1.875 | [18 empty] | VV | 0
|  | streetbal:0,8*0,8*1,1*4 |  | 2.816 | [18 empty] | VV | 0
|  | lavička:0,2*0,5*0,1*2*6 |  | 0.12 | [18 empty] | VV | 0
|  | koš:0,45*0,45*0,1*2 |  | 0.0405 | [18 empty] | VV | 0
|  | vyklápěcí lavice:0,5*0,2*0,1*3*2 |  | 0.06 | [18 empty] | VV | 0
10 | 151101101R00 | Pažení a rozepření stěn rýh - příložné - hl.do 2 m | m2 | 17.6 | 0 | 0 |  | 0 |  | 0 | 21 | 0 | 0.00098 | 0.01725 | 0 | 0 |  |  | 0.236 | 4.15 |  |  | POL1_0
|  | šachta:2*2*2,20*2 |  | 17.6 | [18 empty] | VV | 0
11 | 151101111R00 | Odstranění pažení stěn rýh - příložné - hl. do 2 m | m2 | 17.6 | 0 | 0 |  | 0 |  | 0 | 21 | 0 | 0 | 0 | 0 | 0 |  |  | 0.07 | 1.23 |  |  | POL1_0
|  | šachta:2*2*2,20*2 |  | 17.6 | [18 empty] | VV | 0
12 | 174101101R00 | Zásyp jam, rýh, šachet se zhutněním | m3 | 20.6262 | 0 | 0 |  | 0 |  | 0 | 21 | 0 | 0 | 0 | 0 | 0 |  |  | 0.202 | 4.17 |  |  | POL1_0
|  | vsakovací jímka:5*4*0,2*2 |  | 8 | [18 empty] | VV | 0
|  | šachta:2*2*2,2*2-3,14*0,6*0,6*2,2*2 |  | 12.6262 | [18 empty] | VV | 0
13 | 162701105R00 | Vodorovné přemístění výkopku z hor.1-4 do 10000 m | m3 | 456.96 | 0 | 0 |  | 0 |  | 0 | 21 | 0 | 0 | 0 | 0 | 0 |  |  | 0.011 | 5.03 |  |  | POL1_0
|  | (64,5+129+129+77,6+50,16+27,33-20,63) |  | 456.96 | [18 empty] | VV | 0
14 | 162701109R00 | Příplatek k vod. přemístění hor.1-4 za další 1 km | m3 | 1290 | 0 | 0 |  | 0 |  | 0 | 21 | 0 | 0 | 0 | 0 | 0 |  |  | 0 | 0 |  |  | POL1_0
|  | škvára:129*10 |  | 1290 | [18 empty] | VV | 0
15 | 199000005R00 | Poplatek za skládku zeminy 1- 4, č. dle katal. odpadů 17 05 04 | t | 590.328 | 0 | 0 |  | 0 |  | 0 | 21 | 0 | 0 | 0 | 0 | 0 |  |  | 0 | 0 |  |  | POL1_0
|  | (64,5+129+77,6+50,16+27,33-20,63)*1,8 |  | 590.328 | [18 empty] | VV | 0
16 | R199 00-0009 | Poplatek za skládku škváry, č. dle katal. odpadů 17 01 01 (příp. 10 01 15) | t | 116.1 | 0 | 0 |  | 0 |  | 0 | 21 | 0 | 0 | 0 | 0 | 0 |  |  | 0 | 0 |  |  | POL1_0
|  | Odpad kategorie "O". | [20 empty] | POP |  | Odpad kategorie "O".
|  | škvára:129*0,9 |  | 116.1 | [18 empty] | VV | 0
17 | 181101102R00 | Úprava pláně v zářezech v hor. 1-4, se zhutněním | m2 | 1290 | 0 | 0 |  | 0 |  | 0 | 21 | 0 | 0 | 0 | 0 | 0 |  |  | 0.018 | 23.22 |  |  | POL1_0
|  | 1290 |  | 1290 | [18 empty] | VV | 0
Díl: | 11 | Přípravné a přidružené práce |  |  |  | 0 |  | 0 |  | 0 |  | 0 |  | 0 |  | 9.2475 |  |  |  | 17.23 |  |  | DIL
18 | R0051 | Likvidace ocel. fotbalové branky, odvoz do 10-ti km, poplatek za skládku | kus | 1 | 0 | 0 |  | 0 |  | 0 | 21 | 0 | 0 | 0 | 0 | 0 |  |  | 0 | 0 |  |  | POL1_0
|  | 1 |  | 1 | [18 empty] | VV | 0
19 | R0052 | Likvidace ocel. síťových sloupků, odvoz do 10-ti km, poplatek za skládku | kus | 3 | 0 | 0 |  | 0 |  | 0 | 21 | 0 | 0 | 0 | 0 | 0 |  |  | 0 | 0 |  |  | POL1_0
|  | 3 |  | 3 | [18 empty] | VV | 0
20 | R0053 | Likvidace stáv. vpusti, odvoz do 10-ti km, poplatek za skládku | kus | 1 | 0 | 0 |  | 0 |  | 0 | 21 | 0 | 0 | 0 | 0 | 0 |  |  | 0 | 0 |  |  | POL1_0
|  | 1 |  | 1 | [18 empty] | VV | 0
21 | 961044111R00 | Bourání základů z betonu prostého | m3 | 0.9375 | 0 | 0 |  | 0 |  | 0 | 21 | 0 | 0 | 0 | 2.2 | 2.0625 |  |  | 6.436 | 6.03 |  |  | POL1_0
|  | fotbalová branka:0,5*0,5*0,75*2 |  | 0.375 | [18 empty] | VV | 0
|  | síťové sloupky:0,5*0,5*0,75*3 |  | 0.5625 | [18 empty] | VV | 0
22 | 113204111R00 | Vytrhání obrubníků zahradních | m | 13 | 0 | 0 |  | 0 |  | 0 | 21 | 0 | 0 | 0 | 0.125 | 1.625 |  |  | 0.08 | 1.04 |  |  | POL1_0
|  | V betonovém loži s opěrou. | [20 empty] | POP |  | V betonovém loži s opěrou.
|  | 13 |  | 13 | [18 empty] | VV | 0
23 | 113202111R00 | Vytrhání obrub obrubníků silničních | m | 10 | 0 | 0 |  | 0 |  | 0 | 21 | 0 | 0 | 0 | 0.27 | 2.7 |  |  | 0.123 | 1.23 |  |  | POL1_0
|  | V betonovém loži s opěrou. | [20 empty] | POP |  | V betonovém loži s opěrou.
|  | 10 |  | 10 | [18 empty] | VV | 0
24 | 113201111T00 | Vytrhání obrubníků chodníkových a parkových | m | 10 | 0 | 0 |  | 0 |  | 0 | 21 | 0 | 0 | 0 | 0.22 | 2.2 |  |  | 0.143 | 1.43 |  |  | POL1_0
|  | bet. přídlažba š=300 mm:10 |  | 10 | [18 empty] | VV | 0
25 | 919735116R00 | Řezání stávajícího živičného krytu tl. 25 - 30 cm | m | 10 | 0 | 0 |  | 0 |  | 0 | 21 | 0 | 0 | 0 | 0 | 0 |  |  | 0.159 | 1.59 |  |  | POL1_0
|  | 10 |  | 10 | [18 empty] | VV | 0
26 | 113108330R00 | Odstranění asfaltové vrstvy pl. do 50 m2, tl.30 cm | m2 | 1 | 0 | 0 |  | 0 |  | 0 | 21 | 0 | 0 | 0 | 0.66 | 0.66 |  |  | 1.375 | 1.38 |  |  | POL1_0
|  | 10*0,1 |  | 1 | [18 empty] | VV | 0
27 | 979081111R00 | Odvoz suti a vybour. hmot na skládku do 1 km | t | 9.25 | 0 | 0 |  | 0 |  | 0 | 21 | 0 | 0 | 0 | 0 | 0 |  |  | 0.49 | 4.53 |  |  | POL1_0
|  | 8,59+0,66 |  | 9.25 | [18 empty] | VV | 0
28 | 979081121R00 | Příplatek k odvozu za každý další 1 km | t | 83.25 | 0 | 0 |  | 0 |  | 0 | 21 | 0 | 0 | 0 | 0 | 0 |  |  | 0 | 0 |  |  | POL1_0
|  | (8,59+0,66)*9 |  | 83.25 | [18 empty] | VV | 0
29 | 979999982R00 | Poplatek za recyklaci betonu kusovost nad 1600 cm2 (skup.170101) | t | 8.593 | 0 | 0 |  | 0 |  | 0 | 21 | 0 | 0 | 0 | 0 | 0 |  |  | 0 | 0 |  |  | POL1_0
|  | bet. zákl.:0,94*2,2 |  | 2.068 | [18 empty] | VV | 0
|  | obrubník zahradní:13*0,125 |  | 1.625 | [18 empty] | VV | 0
|  | obrubník silniční:10*0,27 |  | 2.7 | [18 empty] | VV | 0
|  | přídlažba:10*0,22 |  | 2.2 | [18 empty] | VV | 0
30 | 979999995R00 | Poplatek za recyklaci asfaltu, kusovost do 1600 cm2, (skup.170302) | t | 0.66 | 0 | 0 |  | 0 |  | 0 | 21 | 0 | 0 | 0 | 0 | 0 |  |  | 0 | 0 |  |  | POL1_0
|  | 1*0,66 |  | 0.66 | [18 empty] | VV | 0
Díl: | 2 | Základy,zvláštní zakládání |  |  |  | 0 |  | 0 |  | 0 |  | 0 |  | 78.2604 |  | 0 |  |  |  | 182.69 |  |  | DIL
31 | 271571111R00 | Polštář základu ze štěrkopísku tříděného | m3 | 2.9085 | 0 | 0 |  | 0 |  | 0 | 21 | 0 | 2.1 | 6.1079 | 0 | 0 |  |  | 0.965 | 2.81 |  |  | POL1_0
|  | oplocení:0,6*0,6*0,1*36 |  | 1.296 | [18 empty] | VV | 0
|  | oplocení:0,7*0,7*0,1*10 |  | 0.49 | [18 empty] | VV | 0
|  | oplocení:0,3*0,3*0,1*44 |  | 0.396 | [18 empty] | VV | 0
|  | sportovní vybavení:0,5*0,5*0,1*10 |  | 0.25 | [18 empty] | VV | 0
|  | streetbal:0,8*0,8*0,1*4 |  | 0.256 | [18 empty] | VV | 0
|  | lavička:0,2*0,5*0,1*2*6 |  | 0.12 | [18 empty] | VV | 0
|  | koš:0,45*0,45*0,1*2 |  | 0.0405 | [18 empty] | VV | 0
|  | vyklápěcí lavice:0,5*0,2*0,1*3*2 |  | 0.06 | [18 empty] | VV | 0
32 | 275353112R00 | Bednění kotev.otvorů patek do 0,02 m2, hl. 1,0 m | kus | 104 | 0 | 0 |  | 0 |  | 0 | 21 | 0 | 0.00591 | 0.61464 | 0 | 0 |  |  | 0.811 | 84.34 |  |  | POL1_0
|  | Např. PVC DN 100 - 200 mm. | [20 empty] | POP |  | Např. PVC DN 100 - 200 mm.
|  | oplocení:36 |  | 36 | [18 empty] | VV | 0
|  | oplocení:10 |  | 10 | [18 empty] | VV | 0
|  | oplocení:44 |  | 44 | [18 empty] | VV | 0
|  | sportovní vybavení:10 |  | 10 | [18 empty] | VV | 0
|  | streetbal:4 |  | 4 | [18 empty] | VV | 0
33 | 275313611R00 | Beton základových patek prostý C 16/20 | m3 | 24.5768 | 0 | 0 |  | 0 |  | 0 | 21 | 0 | 2.525 | 62.0563 | 0 | 0 |  |  | 0.477 | 11.72 |  |  | POL1_0
|  | oplocení:0,6*0,6*1*36*1,1 |  | 14.256 | [18 empty] | VV | 0
|  | oplocení:0,7*0,7*1*10*1,1 |  | 5.39 | [18 empty] | VV | 0
|  | oplocení:0,3*0,3*0,6*44*1,1 |  | 2.6136 | [18 empty] | VV | 0
|  | sportovní vybavení:0,5*0,5*0,65*10*1,1 |  | 1.7875 | [18 empty] | VV | 0
|  | lavička:0,2*0,5*0,2*2*6*1,1 |  | 0.264 | [18 empty] | VV | 0
|  | koš:0,45*0,45*0,3*2*1,1 |  | 0.13365 | [18 empty] | VV | 0
|  | vyklápěcí lavice:0,5*0,2*0,2*3*2*1,1 |  | 0.132 | [18 empty] | VV | 0
34 | 275321311R00 | Železobeton základových patek C 16/20 | m3 | 2.816 | 0 | 0 |  | 0 |  | 0 | 21 | 0 | 2.525 | 7.1104 | 0 | 0 |  |  | 0.48 | 1.35 |  |  | POL1_0
|  | streetbal:0,8*0,8*1*4*1,1 |  | 2.816 | [18 empty] | VV | 0
35 | 275361921RT4 | Výztuž základových patek ze svařovaných sítí, drát d 6,0 mm, oko 100 x 100 mm | t | 0.01792 | 0 | 0 |  | 0 |  | 0 | 21 | 0 | 1.0737 | 0.01924 | 0 | 0 |  |  | 15.231 | 0.27 |  |  | POL1_0
|  | streetbal:(0,8*0,8*2+0,8*1*4)*0,004 |  | 0.01792 | [18 empty] | VV | 0
36 | 275351215R00 | Bednění stěn základových patek - zřízení | m2 | 60 | 0 | 0 |  | 0 |  | 0 | 21 | 0 | 0.0392 | 2.352 | 0 | 0 |  |  | 1.05 | 63 |  |  | POL1_0
|  | oplocení:0,6*4*0,3*36 |  | 25.92 | [18 empty] | VV | 0
|  | oplocení:0,7*4*0,3*10 |  | 8.4 | [18 empty] | VV | 0
|  | oplocení:0,3*4*0,3*44 |  | 15.84 | [18 empty] | VV | 0
|  | sportovní vybavení:0,5*4*0,3*10 |  | 6 | [18 empty] | VV | 0
|  | streetbal:0,8*4*0,3*4 |  | 3.84 | [18 empty] | VV | 0
37 | 275351216R00 | Bednění stěn základových patek - odstranění | m2 | 60 | 0 | 0 |  | 0 |  | 0 | 21 | 0 | 0 | 0 | 0 | 0 |  |  | 0.32 | 19.2 |  |  | POL1_0
|  | oplocení:0,6*4*0,3*36 |  | 25.92 | [18 empty] | VV | 0
|  | oplocení:0,7*4*0,3*10 |  | 8.4 | [18 empty] | VV | 0
|  | oplocení:0,3*4*0,3*44 |  | 15.84 | [18 empty] | VV | 0
|  | sportovní vybavení:0,5*4*0,3*10 |  | 6 | [18 empty] | VV | 0
|  | streetbal:0,8*4*0,3*4 |  | 3.84 | [18 empty] | VV | 0
Díl: | 3 | Svislé a kompletní konstrukce |  |  |  | 0 |  | 0 |  | 0 |  | 0 |  | 3.8605 |  | 0 |  |  |  | 125.1 |  |  | DIL
38 | R338 17-1121 | Osazení sloupků plot.ocelových nad 2,6 m, zalitím MC | kus | 46 | 0 | 0 |  | 0 |  | 0 | 21 | 0 | 0.00702 | 0.32292 | 0 | 0 |  |  | 0.36 | 16.56 |  |  | POL1_0
|  | 10+36 |  | 46 | [18 empty] | VV | 0
39 | 338171121R00 | Osazení sloupků plot.ocelových do 2,6 m,zalitím MC | kus | 44 | 0 | 0 |  | 0 |  | 0 | 21 | 0 | 0.00702 | 0.30888 | 0 | 0 |  |  | 0.52 | 22.88 |  |  | POL1_0
|  | 44 |  | 44 | [18 empty] | VV | 0
40 | 90007631 | Sloupky pro oplocení TR 76/5/5 800 mm, žár.pozinkované | kus | 10 | 0 | 0 |  | 0 |  | 0 | 21 | 0 | 0.05181 | 0.5181 | 0 | 0 |  |  | 0 | 0 |  |  | POL1_0
|  | Včetně horního zaslepení, uchycení pro lanka a mantinely. | [20 empty] | POP |  | Včetně horního zaslepení, uchycení pro lanka a mantinely.
|  | 10 |  | 10 | [18 empty] | VV | 0
41 | 90007630 | Sloupky pro oplocení TR 76/4/4 800 mm, žár.pozinkované | kus | 36 | 0 | 0 |  | 0 |  | 0 | 21 | 0 | 0.03508 | 1.2629 | 0 | 0 |  |  | 0 | 0 |  |  | POL1_0
|  | Včetně horního zaslepení, uchycení pro lanka a mantinely. | [20 empty] | POP |  | Včetně horního zaslepení, uchycení pro lanka a mantinely.
|  | 36 |  | 36 | [18 empty] | VV | 0
42 | 90007632 | Sloupky pro oplocení TR 76/4/1 200 mm, žár.pozinkované | kus | 44 | 0 | 0 |  | 0 |  | 0 | 21 | 0 | 0.00952 | 0.41888 | 0 | 0 |  |  | 0 | 0 |  |  | POL1_0
|  | Včetně horního zaslepení, uchycení pro mantinely. | [20 empty] | POP |  | Včetně horního zaslepení, uchycení pro mantinely.
|  | 44 |  | 44 | [18 empty] | VV | 0
43 | 767995104R00 | Výroba a montáž kov. atypických konstr. do 50 kg | kg | 789.4106 | 0 | 0 |  | 0 |  | 0 | 21 | 0 | 5e-05 | 0.03947 | 0 | 0 |  |  | 0.1 | 78.94 |  |  | POL1_0
|  | ztužení 60/4 mm:(3,1*4+3,16*4+44,2*2)*5,524 |  | 626.6426 | [18 empty] | VV | 0
|  | ztužení 60/5 mm:(12+12)*6,782 |  | 162.768 | [18 empty] | VV | 0
44 | R0323.2 | Ztužení plotové, žárově pozinkované, tr. 60/4 mm | m | 113.44 | 0 | 0 |  | 0 |  | 0 | 21 | 0 | 0.00553 | 0.62732 | 0 | 0 |  |  | 0 | 0 |  |  | POL3_0
|  | ztužení 60/4 mm:3,1*4+3,16*4+44,2*2 |  | 113.44 | [18 empty] | VV | 0
45 | R0323.3 | Ztužení plotové, žárově pozinkované, tr. 60/5 mm | m | 24 | 0 | 0 |  | 0 |  | 0 | 21 | 0 | 0.00678 | 0.16272 | 0 | 0 |  |  | 0 | 0 |  |  | POL3_0
|  | ztužení 60/5 mm:12+12 |  | 24 | [18 empty] | VV | 0
46 | R0401 | Síť pro oplocení PE 45/45/3 mm, dodávka a montáž | m2 | 448.56 | 0 | 0 |  | 0 |  | 0 | 21 | 0 | 0.00015 | 0.06728 | 0 | 0 |  |  | 0 | 0 |  |  | POL3_0
|  | Včetně ocelového lanka, napínáků a karabinek. | [20 empty] | POP |  | Včetně ocelového lanka, napínáků a karabinek.
|  | (44,2*2+3,1*4)*3,2 |  | 322.56 | [18 empty] | VV | 0
|  | (15*2)*4,2 |  | 126 | [18 empty] | VV | 0
47 | 767920230R00 | Montáž vrat na ocelové sloupky, plochy do 6 m2 | kus | 2 | 0 | 0 |  | 0 |  | 0 | 21 | 0 | 0 | 0 | 0 | 0 |  |  | 3.36 | 6.72 |  |  | POL1_0
|  | 2 |  | 2 | [18 empty] | VV | 0
48 | R0362 | Vstupní brána 2000/2500 mm, žárově pozinkovaná, výplň síť, mantinel | kus | 2 | 0 | 0 |  | 0 |  | 0 | 21 | 0 | 0.066 | 0.132 | 0 | 0 |  |  | 0 | 0 |  |  | POL3_0
|  | 2 |  | 2 | [18 empty] | VV | 0
Díl: | 5 | Komunikace |  |  |  | 0 |  | 0 |  | 0 |  | 0 |  | 714.8698 |  | 0 |  |  |  | 265.06 |  |  | DIL
49 | R564 80-1111.4 | Podklad kameniva drceného po zhutnění tl. 1cm, frakce 0/4 mm, tř. A | m2 | 1056 | 0 | 0 |  | 0 |  | 0 | 21 | 0 | 0.023 | 24.288 | 0 | 0 |  |  | 0.03 | 31.68 |  |  | POL1_0
|  | hřiště:44*24 |  | 1056 | [18 empty] | VV | 0
50 | R564 80-1111.3 | Podklad z kameniva drcen po zhutnění tloušťky 2 cm, frakce 4/8 mm, tř. A | m2 | 1056 | 0 | 0 |  | 0 |  | 0 | 21 | 0 | 0.046 | 48.576 | 0 | 0 |  |  | 0.03 | 31.68 |  |  | POL1_0
|  | hřiště:44*24 |  | 1056 | [18 empty] | VV | 0
51 | R564 80-1111.1 | Podklad z kameniva drcen po zhutnění tloušťky 3 cm, frakce 8/16 mm tř. A | m2 | 1056 | 0 | 0 |  | 0 |  | 0 | 21 | 0 | 0.069 | 72.864 | 0 | 0 |  |  | 0.03 | 31.68 |  |  | POL1_0
|  | hřiště:44*24 |  | 1056 | [18 empty] | VV | 0
52 | R564 81-1112.2 | Podklad z kameniva drcen po zhutnění tloušťky 6 cm, frakce 16/32 mm, tř. A | m2 | 1056 | 0 | 0 |  | 0 |  | 0 | 21 | 0 | 0.138 | 145.728 | 0 | 0 |  |  | 0.02 | 21.12 |  |  | POL1_0
|  | hřiště:44*24 |  | 1056 | [18 empty] | VV | 0
53 | 564721112R00 | Podklad z kameniva drceného vel.32-63 mm,tl. 9 cm | m2 | 1056 | 0 | 0 |  | 0 |  | 0 | 21 | 0 | 0.1935 | 204.336 | 0 | 0 |  |  | 0.026 | 27.46 |  |  | POL1_0
|  | hřiště:44*24 |  | 1056 | [18 empty] | VV | 0
54 | 564821112RT4 | Podklad ze štěrkodrti po zhutnění tloušťky 9 cm, štěrkodrť frakce 0-63 mm | m2 | 1056 | 0 | 0 |  | 0 |  | 0 | 21 | 0 | 0.207 | 218.592 | 0 | 0 |  |  | 0.024 | 25.34 |  |  | POL1_0
|  | hřiště:44*24 |  | 1056 | [18 empty] | VV | 0
55 | 568111111R00 | Zřízení vrstvy z geotextilie skl.do 1:5, š.do 3 m | m2 | 1056 | 0 | 0 |  | 0 |  | 0 | 21 | 0 | 0 | 0 | 0 | 0 |  |  | 0.091 | 96.1 |  |  | POL1_0
|  | hřiště:44*24 |  | 1056 | [18 empty] | VV | 0
56 | 69366057R | Geotextilie netkaná, 400 g/m2 | m2 | 1214.4 | 0 | 0 |  | 0 |  | 0 | 21 | 0 | 0.0004 | 0.48576 | 0 | 0 |  |  | 0 | 0 |  |  | POL3_0
|  | hřiště:44*24*1,15 |  | 1214.4 | [18 empty] | VV | 0
Díl: | 59 | Dlažby a předlažby komunikací |  |  |  | 0 |  | 0 |  | 0 |  | 0 |  | 120.5875 |  | 0 |  |  |  | 197.57 |  |  | DIL
57 | 596215020R00 | Kladení zámkové dlažby tl. 6 cm do drtě tl. 3 cm | m2 | 224 | 0 | 0 |  | 0 |  | 0 | 21 | 0 | 0.05545 | 12.4208 | 0 | 0 |  |  | 0.442 | 99.01 |  |  | POL1_0
|  | 221+3 |  | 224 | [18 empty] | VV | 0
58 | R592-4511900 | Dlažba distanční 200 x 200 x 60 mm přírodní | m2 | 232.05 | 0 | 0 |  | 0 |  | 0 | 21 | 0 | 0.131 | 30.3986 | 0 | 0 |  |  | 0 | 0 |  |  | POL3_0
|  | Betonová distanční dlažba 200 resp. 170/200 rsp. 170 mm, tl. 60 mm. | [20 empty] | POP |  | Betonová distanční dlažba 200 resp. 170/200 rsp. 170 mm, tl. 60 mm.
|  | 221*1,05 |  | 232.05 | [18 empty] | VV | 0
59 | 592451150R | Dlažba SLP pro nevidomé tl. 60 mm přírodní | m2 | 3.15 | 0 | 0 |  | 0 |  | 0 | 21 | 0 | 0.1315 | 0.41423 | 0 | 0 |  |  | 0 | 0 |  |  | POL3_0
|  | 3*1,05 |  | 3.15 | [18 empty] | VV | 0
60 | 596291111R00 | Řezání zámkové dlažby tl. 60 mm | m | 224 | 0 | 0 |  | 0 |  | 0 | 21 | 0 | 0.00033 | 0.07392 | 0 | 0 |  |  | 0.41 | 91.84 |  |  | POL1_0
|  | 221+3 |  | 224 | [18 empty] | VV | 0
61 | R564 85-1111.1 | Podklad z kameniva drceného po zhutnění tl. 15 cm, frakce 8/16 mm, tř. A | m2 | 224 | 0 | 0 |  | 0 |  | 0 | 21 | 0 | 0.345 | 77.28 | 0 | 0 |  |  | 0.03 | 6.72 |  |  | POL1_0
|  | 221+3 |  | 224 | [18 empty] | VV | 0
Díl: | 59.1 | Sportovní povrchy |  |  |  | 0 |  | 0 |  | 0 |  | 0 |  | 71.8223 |  | 0 |  |  |  | 0 |  |  | DIL
62 | R0403 | Umělý vodopropustný tartan, tl. 10 mm | m2 | 1056 | 0 | 0 |  | 0 |  | 0 | 21 | 0 | 0.012 | 12.672 | 0 | 0 |  |  | 0 | 0 |  |  | POL1_0
|  | Směs z celoprobarveného EPDM granulátu a PUR pojiva s filtračním průtokem min. 150 mm/h. | [20 empty] | POP |  | Směs z celoprobarveného EPDM granulátu a PUR pojiva s filtračním průtokem min. 150 mm/h.
|  | hřiště:44*24 |  | 1056 | [18 empty] | VV | 0
63 | R0151 | Příplatek za barevnost plochy | m2 | 1056 | 0 | 0 |  | 0 |  | 0 | 21 | 0 | 0 | 0 | 0 | 0 |  |  | 0 | 0 |  |  | POL1_0
|  | hřiště:44*24 |  | 1056 | [18 empty] | VV | 0
64 | R0409 | Pružná podkladní vrstva, tl. 30 mm | m2 | 1056 | 0 | 0 |  | 0 |  | 0 | 21 | 0 | 0.056 | 59.136 | 0 | 0 |  |  | 0 | 0 |  |  | POL1_0
|  | Směs kameniva fr. 3-8 mm, SBR pryžového granulátu fr. 2-4 mm a PUR pojiva s příčnou pevností v tahu větší než 0,2 MPa a filtračním průtokem větším než 1 cm/s. | [20 empty] | POP |  | Směs kameniva fr. 3-8 mm, SBR pryžového granulátu fr. 2-4 mm a PUR pojiva s příčnou pevností v tahu větší než 0,2 MPa a filtračním průtokem větším než 1 cm/s.
|  | hřiště:44*24 |  | 1056 | [18 empty] | VV | 0
65 | R0410 | Lajnování na tartan - polyuretanová barva, lajny š. 50 mm | m | 714 | 0 | 0 |  | 0 |  | 0 | 21 | 0 | 2e-05 | 0.01428 | 0 | 0 |  |  | 0 | 0 |  |  | POL1_0
|  | volejbal, nohejbal, tenis:89*2+30,8*2+146 |  | 385.6 | [18 empty] | VV | 0
|  | streetbal atyp.:16,4*4 |  | 65.6 | [18 empty] | VV | 0
|  | m. kopaná 40x20 m:212 |  | 212 | [18 empty] | VV | 0
|  | florbal atyp.:25,4*2 |  | 50.8 | [18 empty] | VV | 0
Díl: | 59.2 | Sportovní vybavení |  |  |  | 0 |  | 0 |  | 0 |  | 0 |  | 0.805 |  | 0 |  |  |  | 0 |  |  | DIL
66 | R0774 | Sloupky na tenis, síť, pouzdra, žárově pozinkované, dodávka a montáž | sada | 1 | 0 | 0 |  | 0 |  | 0 | 21 | 0 | 0.016 | 0.016 | 0 | 0 |  |  | 0 | 0 |  |  | POL3_0
|  | 1 |  | 1 | [18 empty] | VV | 0
67 | R0772 | Sloupky pro volejbal, síť volejbal-nohejbal, pouzdra, žárově pozinkované, dodávka a montáž | sada | 2 | 0 | 0 |  | 0 |  | 0 | 21 | 0 | 0.046 | 0.092 | 0 | 0 |  |  | 0 | 0 |  |  | POL3_0
|  | 2 |  | 2 | [18 empty] | VV | 0
68 | R0785.2 | Branka pro malou kopanou 3x2m, pozinkovaná, dodávka a montáž | kus | 2 | 0 | 0 |  | 0 |  | 0 | 21 | 0 | 0.036 | 0.072 | 0 | 0 |  |  | 0 | 0 |  |  | POL3_0
|  | V brance použita speciální síť s klipy. | [20 empty] | POP |  | V brance použita speciální síť s klipy.
|  | 2 |  | 2 | [18 empty] | VV | 0
69 | R0791 | Konstrukce streetbalu sloupová, žárově pozinkovaná, dodávka a montáž | kus | 4 | 0 | 0 |  | 0 |  | 0 | 21 | 0 | 0.066 | 0.264 | 0 | 0 |  |  | 0 | 0 |  |  | POL3_0
|  | S odrazovou deskou a řetízkovou síťkou. | [20 empty] | POP |  | S odrazovou deskou a řetízkovou síťkou.
|  | 4 |  | 4 | [18 empty] | VV | 0
70 | R0108 | Bezpečnostní obalení sloupu v=2 m, dodávka a montáž | kus | 2 | 0 | 0 |  | 0 |  | 0 | 21 | 0 | 0 | 0 | 0 | 0 |  |  | 0 | 0 |  |  | POL1_0
|  | 2 |  | 2 | [18 empty] | VV | 0
71 | R0782 | Branka florbalová, síť, dodávka a montáž | kus | 2 | 0 | 0 |  | 0 |  | 0 | 21 | 0 | 0.0045 | 0.009 | 0 | 0 |  |  | 0 | 0 |  |  | POL3_0
|  | 2 |  | 2 | [18 empty] | VV | 0
72 | R0796 | Lavička bez opěradla, dodávka a montáž | kus | 6 | 0 | 0 |  | 0 |  | 0 | 21 | 0 | 0.032 | 0.192 | 0 | 0 |  |  | 0 | 0 |  |  | POL3_0
|  | 6 |  | 6 | [18 empty] | VV | 0
73 | R0798 | Odpadkový koš, dodávka a montáž | kus | 2 | 0 | 0 |  | 0 |  | 0 | 21 | 0 | 0.016 | 0.032 | 0 | 0 |  |  | 0 | 0 |  |  | POL3_0
|  | 2 |  | 2 | [18 empty] | VV | 0
74 | R0425 | Vyklápěcí lavice bez opěradla, dodávka a montáž | kus | 2 | 0 | 0 |  | 0 |  | 0 | 21 | 0 | 0.064 | 0.128 | 0 | 0 |  |  | 0 | 0 |  |  | POL1_0
|  | S uzamykatelným prostorem na míče a sítě včetně držáku síťových sloupků. | [20 empty] | POP |  | S uzamykatelným prostorem na míče a sítě včetně držáku síťových sloupků.
|  | 2 |  | 2 | [18 empty] | VV | 0
Díl: | 88 | Potrubí z drenážek |  |  |  | 0 |  | 0 |  | 0 |  | 0 |  | 83.9875 |  | 0 |  |  |  | 117.69 |  |  | DIL
75 | 871318111R00 | Kladení drenážního potrubí z plastických hmot | m | 361 | 0 | 0 |  | 0 |  | 0 | 21 | 0 | 0 | 0 | 0 | 0 |  |  | 0.05 | 18.05 |  |  | POL1_0
|  | sběrný drén:304 |  | 304 | [18 empty] | VV | 0
|  | svodný drén:57 |  | 57 | [18 empty] | VV | 0
76 | 28611223.AR | Trubka PVC drenážní flexibilní d 100 mm | m | 310.08 | 0 | 0 |  | 0 |  | 0 | 21 | 0 | 0.00048 | 0.14884 | 0 | 0 |  |  | 0 | 0 |  |  | POL3_0
|  | sběrný drén:304*1,02 |  | 310.08 | [18 empty] | VV | 0
77 | 28611225 | Trubka PVC drenážní flexibilní d 160 mm | m | 58.14 | 0 | 0 |  | 0 |  | 0 | 21 | 0 | 0.0008 | 0.04651 | 0 | 0 |  |  | 0 | 0 |  |  | POL3_0
|  | svodný drén:57*1,02 |  | 58.14 | [18 empty] | VV | 0
78 | 212561111R00 | Výplň odvodňov. trativodů kam. hrubě drcen. 16 mm | m3 | 20.52 | 0 | 0 |  | 0 |  | 0 | 21 | 0 | 1.665 | 34.1658 | 0 | 0 |  |  | 0.92 | 18.88 |  |  | POL1_0
|  | Změna frakce kameniva na 4-8 mm. | [20 empty] | POP |  | Změna frakce kameniva na 4-8 mm.
|  | sběrný drén:0,3*0,15*304 |  | 13.68 | [18 empty] | VV | 0
|  | svodný drén:0,4*0,3*57 |  | 6.84 | [18 empty] | VV | 0
79 | 212561111R00 | Výplň odvodňov. trativodů kam. hrubě drcen. 16 mm | m3 | 29.64 | 0 | 0 |  | 0 |  | 0 | 21 | 0 | 1.665 | 49.3506 | 0 | 0 |  |  | 0.92 | 27.27 |  |  | POL1_0
|  | Frakce kameniva 8-16 mm. | [20 empty] | POP |  | Frakce kameniva 8-16 mm.
|  | sběrný drén:0,3*0,25*304 |  | 22.8 | [18 empty] | VV | 0
|  | svodný drén:0,4*0,3*57 |  | 6.84 | [18 empty] | VV | 0
80 | 212971110R00 | Opláštění trativodů z geotext., do sklonu 1:2,5 | m2 | 653.6 | 0 | 0 |  | 0 |  | 0 | 21 | 0 | 0.00017 | 0.11111 | 0 | 0 |  |  | 0.075 | 49.02 |  |  | POL1_0
|  | sběrný drén:(0,3*3+0,4*2)*304 |  | 516.8 | [18 empty] | VV | 0
|  | svodný drén:(0,4*3+0,6*2)*57 |  | 136.8 | [18 empty] | VV | 0
81 | 69366197R | Geotextilie netkaná 200 g/m2 | m2 | 751.64 | 0 | 0 |  | 0 |  | 0 | 21 | 0 | 0.0002 | 0.15033 | 0 | 0 |  |  | 0 | 0 |  |  | POL3_0
|  | sběrný drén:(0,3*3+0,4*2)*304*1,15 |  | 594.32 | [18 empty] | VV | 0
|  | svodný drén:(0,4*3+0,6*2)*57*1,15 |  | 157.32 | [18 empty] | VV | 0
82 | 877353121RT5 | Montáž tvarovek odboč. plast. gum. kroužek DN 200, včetně dodávky odbočky PVC 160/110 mm | kus | 12 | 0 | 0 |  | 0 |  | 0 | 21 | 0 | 0.0011 | 0.0132 | 0 | 0 |  |  | 0.33 | 3.96 |  |  | POL1_0
|  | 12 |  | 12 | [18 empty] | VV | 0
83 | 877353121RT2 | Montáž tvarovek odboč. plast. gum. kroužek DN 200, včetně dodávky odbočky PVC 110/110 mm | kus | 1 | 0 | 0 |  | 0 |  | 0 | 21 | 0 | 0.00071 | 0.00071 | 0 | 0 |  |  | 0.33 | 0.33 |  |  | POL1_0
|  | 1 |  | 1 | [18 empty] | VV | 0
84 | 877313123R00 | Montáž tvarovek jednoos. plast. gum.kroužek DN 150 | kus | 1 | 0 | 0 |  | 0 |  | 0 | 21 | 0 | 1e-05 | 1e-05 | 0 | 0 |  |  | 0.176 | 0.18 |  |  | POL1_0
|  | 1 |  | 1 | [18 empty] | VV | 0
85 | 28651691.AR | Redukce kanalizační 160/ 110 PVC | kus | 1 | 0 | 0 |  | 0 |  | 0 | 21 | 0 | 0.00042 | 0.00042 | 0 | 0 |  |  | 0 | 0 |  |  | POL3_0
|  | 1 |  | 1 | [18 empty] | VV | 0
Díl: | 89 | Ostatní konstrukce na trub.ved |  |  |  | 0 |  | 0 |  | 0 |  | 0 |  | 93.6882 |  | 0 |  |  |  | 68.15 |  |  | DIL
86 | 212561111R00 | Výplň odvodňov. trativodů kam. hrubě drcen. 16 mm | m3 | 50 | 0 | 0 |  | 0 |  | 0 | 21 | 0 | 1.665 | 83.25 | 0 | 0 |  |  | 0.92 | 46 |  |  | POL1_0
|  | Frakce kameniva 8-16 mm. | [20 empty] | POP |  | Frakce kameniva 8-16 mm.
|  | vsakovací jímky:5*4*1,25*2 |  | 50 | [18 empty] | VV | 0
87 | 212971110R00 | Opláštění trativodů z geotext., do sklonu 1:2,5 | m2 | 125 | 0 | 0 |  | 0 |  | 0 | 21 | 0 | 0.00017 | 0.02125 | 0 | 0 |  |  | 0.075 | 9.38 |  |  | POL1_0
|  | vsakovací jímky:(5*4*2+(5+4)*2*1,25)*2 |  | 125 | [18 empty] | VV | 0
88 | 69366197R | Geotextilie netkaná 200 g/m2 | m2 | 143.75 | 0 | 0 |  | 0 |  | 0 | 21 | 0 | 0.0002 | 0.02875 | 0 | 0 |  |  | 0 | 0 |  |  | POL3_0
|  | vsakovací jímky:(5*4*2+(5+4)*2*1,25)*2*1,15 |  | 143.75 | [18 empty] | VV | 0
89 | 564211111R00 | Podklad ze štěrkopísku po zhutnění tloušťky 5 cm | m2 | 40 | 0 | 0 |  | 0 |  | 0 | 21 | 0 | 0.1012 | 4.048 | 0 | 0 |  |  | 0.024 | 0.96 |  |  | POL1_0
|  | Frakce 0-2 mm | [20 empty] | POP |  | Frakce 0-2 mm
|  | vsakovací jímky:5*4*2 |  | 40 | [18 empty] | VV | 0
90 | 894412211RAA | Šachta, DN 1000, stěna 90 mm, dno přímé V max. 40, hloubka dna 2,00 m, poklop litina 12,5 t | kus | 2 | 0 | 0 |  | 0 |  | 0 | 21 | 0 | 3.1701 | 6.3402 | 0 | 0 |  |  | 5.9045 | 11.81 |  |  | POL1_0
|  | 2 |  | 2 | [18 empty] | VV | 0
Díl: | 91 | Doplňující práce na komunikaci |  |  |  | 0 |  | 0 |  | 0 |  | 0 |  | 41.4968 |  | 0 |  |  |  | 35.71 |  |  | DIL
91 | 271571111R00 | Polštář základu ze štěrkopísku tříděného | m3 | 5.415 | 0 | 0 |  | 0 |  | 0 | 21 | 0 | 2.1 | 11.3715 | 0 | 0 |  |  | 0.965 | 5.23 |  |  | POL1_0
|  | 0,1*0,3*(179+1,5) |  | 5.415 | [18 empty] | VV | 0
92 | 916561111RT4 | Osazení záhon.obrubníků do lože z C 12/15 s opěrou, včetně obrubníku 50/5/25 cm | m | 176 | 0 | 0 |  | 0 |  | 0 | 21 | 0 | 0.15224 | 26.7942 | 0 | 0 |  |  | 0.14 | 24.64 |  |  | POL1_0
|  | 176 |  | 176 | [18 empty] | VV | 0
93 | R0152 | Příplatek za vyšší třídu betonového lože obrubníku, C 16/20 | m | 176 | 0 | 0 |  | 0 |  | 0 | 21 | 0 | 0 | 0 | 0 | 0 |  |  | 0 | 0 |  |  | POL1_0
|  | Rozdíl v ceně mezi betonovým ložem obrubníku tř. C 12/15 a C 16/20. | [20 empty] | POP |  | Rozdíl v ceně mezi betonovým ložem obrubníku tř. C 12/15 a C 16/20.
|  | 176 |  | 176 | [18 empty] | VV | 0
94 | 917862114RV3 | Osazení stojatého obrubníku betonového, s boční opěrou, do lože z betonu C 25/30, včetně obrubníku nájezdového 1000 x 150 x 150 mm | m | 9 | 0 | 0 |  | 0 |  | 0 | 21 | 0 | 0.1952 | 1.7568 | 0 | 0 |  |  | 0.272 | 2.45 |  |  | POL1_0
|  | 9 |  | 9 | [18 empty] | VV | 0
95 | 917862114RV4 | Osazení stojatého obrubníku betonového, s boční opěrou, do lože z betonu C 25/30, včetně obrubníku nájezdového náběhového 1000 x 150 x 150-250 mm | m | 1 | 0 | 0 |  | 0 |  | 0 | 21 | 0 | 0.21116 | 0.21116 | 0 | 0 |  |  | 0.272 | 0.27 |  |  | POL1_0
|  | 1 |  | 1 | [18 empty] | VV | 0
96 | 917932121RT2 | Osazení betonové prefa přídlažby do lože z C16/20, včetně dodávky silniční přídlažby | m | 12 | 0 | 0 |  | 0 |  | 0 | 21 | 0 | 0.11359 | 1.3631 | 0 | 0 |  |  | 0.26 | 3.12 |  |  | POL1_0
|  | 12 |  | 12 | [18 empty] | VV | 0
Díl: | 99 | Staveništní přesun hmot |  |  |  | 0 |  | 0 |  | 0 |  | 0 |  | 0 |  | 0 |  |  |  | 89.46 |  |  | DIL
97 | 998222012R00 | Přesun hmot, zpevněné plochy, kryt z kameniva | t | 1192.74 | 0 | 0 |  | 0 |  | 0 | 21 | 0 | 0 | 0 | 0 | 0 |  |  | 0.075 | 89.46 |  |  | POL1_0
Díl: | 762 | Konstrukce tesařské |  |  |  | 0 |  | 0 |  | 0 |  | 0 |  | 2.3797 |  | 0 |  |  |  | 28.9 |  |  | DIL
98 | 762134122R00 | Montáž bednění stěn, fošny hobl. do 60 mm | m2 | 109.44 | 0 | 0 |  | 0 |  | 0 | 21 | 0 | 0.00016 | 0.01751 | 0 | 0 |  |  | 0.226 | 24.73 |  |  | POL1_0
|  | (24,2*2+44,2*2)*0,8 |  | 109.44 | [18 empty] | VV | 0
99 | R605-00022 | Fošna hoblovaná modřínová tl. 36 mm,, 2x zkosená hrana | m3 | 4.2948 | 0 | 0 |  | 0 |  | 0 | 21 | 0 | 0.55 | 2.3622 | 0 | 0 |  |  | 0 | 0 |  |  | POL3_0
|  | (24,2*2+44,2*2)*0,195*0,035*4*1,15 |  | 4.2948 | [18 empty] | VV | 0
100 | 998762102R00 | Přesun hmot pro tesařské konstrukce, výšky do 12 m | t | 2.38 | 0 | 0 |  | 0 |  | 0 | 21 | 0 | 0 | 0 | 0 | 0 |  |  | 1.751 | 4.17 |  |  | POL1_0
Díl: | 783 | Nátěry |  |  |  | 0 |  | 0 |  | 0 |  | 0 |  | 0.08055 |  | 0 |  |  |  | 75.51 |  |  | DIL
101 | 783626200R00 | Nátěr lazurovací truhlářských výrobků 2x lakování | m2 | 251.712 | 0 | 0 |  | 0 |  | 0 | 21 | 0 | 0.00032 | 0.08055 | 0 | 0 |  |  | 0.3 | 75.51 |  |  | POL1_0
|  | (24,2*2+44,2*2)*(0,195+0,035)*2*4 |  | 251.712 | [18 empty] | VV | 0
[21 empty] | 12 | 21
| Celkem |  |  |  |  | 0 | [14 empty] | 0 | 0 | SUM
Poznámky uchazeče k zadání
POPUZIV
END