## Rekapitulace stavby
Export Komplet | [24 empty] | VZ | 2.0 | ZAMOK |  |  |  |  | False | False | {90a93e7c-446d-4e0b-93e9-14f91c083126}
[31 empty] | 0,01 | 21
[31 empty] | 0,01 | 12
|  | REKAPITULACE STAVBY | [15 empty] | v --- níže se nacházejí doplnkové a pomocné údaje k sestavám --- v | [11 empty] | Návod na vyplnění | 0,001
|  | Kód: |  |  |  |  | 28-2306 | [22 empty] | Měnit lze pouze buňky se žlutým podbarvením! 1) v Rekapitulaci stavby vyplňte údaje o Účastníkovi (přenesou se do ostatních sestav i v jiných listech) 2) na vybraných listech vyplňte v sestavě Soupis prací ceny u položek | 0,01
|  | Stavba: |  |  |  |  | Transformace Domova Kamélie Křižanov V. | [23 empty] | 0,01
|  | KSO: | [11 empty] | CC-CZ: | [16 empty] | 0,01
|  | Místo: |  |  |  |  | Masarykovo náměstí č.p. 136, 594 51 Křížanov | [6 empty] | Datum: |  | 6. 11. 2025 | [14 empty] | 0,01
0,01
|  | Zadavatel: | [11 empty] | IČ: |  | 70890749 | [14 empty] | 0,01
|  |  | Kraj Vysočina | [10 empty] | DIČ: |  | CZ70890749 | [14 empty] | 0,01
0,01
|  | Účastník: | [11 empty] | IČ: |  | Vyplň údaj | [14 empty] | 0,01
|  |  | Vyplň údaj | [10 empty] | DIČ: |  | Vyplň údaj | [14 empty] | 0,01
False
|  | Projektant: | [11 empty] | IČ: |  | 29201691 | [14 empty] | False
|  |  | LAPLAN a.s.- | [10 empty] | DIČ: |  | CZ29201691 | [14 empty] | True
0,01
|  | Zpracovatel: | [11 empty] | IČ: | [16 empty] | 0,01
[14 empty] | DIČ: | [16 empty] | True
Poznámka:
Soupis prací je sestaven s využitím Cenové soustavy ÚRS. Položky, které pochází z této cenové soustavy, jsou ve sloupci 'Cenová soustava' označeny popisem 'CS ÚRS' a úrovní příslušného kalendářního pololetí. Veškeré další informace vymezující popis a podmínky použití těchto položek z Cenové soustavy, které nejsou uvedeny přímo v soupisu prací, jsou neomezeně dálkově k dispozici na webu podminky.urs.cz. Všechny položky musí obsahovat dodávku i montáž, popř. softwarové vybavení, včetně drobného spojovacího a kotvícího materiálu (např. kotvy, závěsy, chráničky,...). Zhotovitel musí do ceny zahrnout veškeré náklady, aby cena byla konečná a zahrnovala celou dodávku a montáž akce. Dodávka akce se předpokládá včetně kompletní montáže, veškerého souvisejícího doplňkového, podružného a montážního materiálu tak, aby celé zařízení bylo funkční a splňovalo všechny předpisy, normy, zákony ale i technologické postupy zvolených výrobců, které se na ně vztahují. Všechna zařízení, systémy rozvody, instalace a konstrukce budou oceňovány a dodávány plně funkční, tj. včetně všech komponentů, upevňovacích prvků, podpor, prostupů, apod.. Do všech činností musí zhotovitel zohlednit stavební přípomoc (např. drážky prostupy, respektive není-li uvedeno jinak). Zhotovitel bere na vědomí, že musí v ceně zohlednit jak dílčí tak celkové revize, zkoušky, regulace, atd.. Projektová dokumentace textová a grafická je nadřazena výkazu výměr, respektive rozpočtu nákladů. Zhotovitel je do ceny povinen zahrnout veškeré náklady spojené s případnou etapizací, realizací stavby za provozu a ve ztížených podmínkách. Zhotovitel musí v ceně zohlednit provizorní opatření vedoucí k zajištění stavby před vnějšími vlivy, zejména pak déšť, sníh, vítr. Zhotovitel bere na vědomí, že stavba musí probíhat po částech, tak aby nedošlo k poškození stavby klimatickými vlivy. Zhotovitel musí provést na svůj náklad i zaškolení obsluhy a údržby na všech částech dodávky. Zhotovitel musí zohlednit náklady na přesun hmot a odvoz sutě a odpadů, včetně uložení (předpokládá se odpad z drážek, prostupů, atd.). Zhotovitel musí v ceně zohlednit náklady na pomocné lešení, konstrukce a stroje, které bude potřebovat pro realizaci díla. Jsou-li v zadávací dokumentaci, nebo jejich přílohách uvedeny konkrétní obchodní názvy, jedná se pouze o vymezení požadovaného standardu a zadavatel umožňuje i jiné, technicky a kvalitativně srovnatelné řešení. Položky označené .x jsou individuální kalkulací (např. 766624043R00.x). Materiál bude na stavbu dovážen postupně podle skutečně potřebného množství. SO.07 Přípojka sdělovacího vedení není součástí rozpočtu.
|  | Cena bez DPH | [11 empty] | 0
[8 empty] | Sazba daně |  | Základ daně |  |  |  | Výše daně
|  | DPH |  | základní |  |  |  | 21% |  | 0 |  |  |  | 0
|  |  |  | snížená |  |  |  | 12% |  | 0 |  |  |  | 0
|  |  |  | zákl. přenesená |  |  |  | 21% |  | 0 |  |  |  | 0
|  |  |  | sníž. přenesená |  |  |  | 12% |  | 0 |  |  |  | 0
|  |  |  | nulová |  |  |  | 0% |  | 0 |  |  |  | 0
|  | Cena s DPH | [6 empty] | v |  | CZK |  |  | 0
REKAPITULACE OBJEKTŮ STAVBY A SOUPISŮ PRACÍ
| Kód: | [6 empty] | 28-2306
| Stavba: | [6 empty] | Transformace Domova Kamélie Křižanov V.
| Místo: | [6 empty] | Masarykovo náměstí č.p. 136, 594 51 Křížanov |  |  |  |  | Datum: |  | 6. 11. 2025
| Zadavatel: | [6 empty] | Kraj Vysočina |  |  |  |  | Projektant: |  | LAPLAN a.s.- |  |  | Informatívní údaje z listů zakázek
| Účastník: | [11 empty] | Zpracovatel:
| Kód |  |  |  | Popis | [6 empty] | Cena bez DPH [CZK] |  |  |  | Cena s DPH [CZK] | Typ | z toho Ostat. náklady [CZK] | DPH [CZK] | Normohodiny [h] | DPH základní [CZK] | DPH snížená [CZK] | DPH základní přenesená [CZK] | DPH snížená přenesená [CZK] | Základna DPH základní | Základna DPH snížená | Základna DPH zákl. přenesená | Základna DPH sníž. přenesená | Základna DPH nulová
| Náklady stavby celkem | [10 empty] | 0 |  |  |  | 0 |  | 0 | 0 | 0 | 0 | 0 | 0 | 0 | 0 | 0 | 0 | 0 | 0 |  | D | 0 | ###NOIMPORT### | IMPORT | {90a93e7c-446d-4e0b-93e9-14f91c083126} | {00000000-0000-0000-0000-000000000000}
|  | SO.01 |  |  |  | Administrativní budova | [5 empty] | 0 |  |  |  | 0 | STA | 0 | 0 | 0 | 0 | 0 | 0 | 0 | 0 | 0 | 0 | 0 | 0 |  | D | 1 |  | IMPORT | {13d56539-396e-4829-b7e5-21347f97394a} | {90a93e7c-446d-4e0b-93e9-14f91c083126} | 2
/ |  |  | SO.01 |  |  |  | Administrativní budova |  |  |  |  | 0 |  |  |  | 0 | Soupis | 0 | 0 | 0 | 0 | 0 | 0 | 0 | 0 | 0 | 0 | 0 | 0 |  |  | 2 | ###NOINSERT### | IMPORT | {13d56539-396e-4829-b7e5-21347f97394a} | {90a93e7c-446d-4e0b-93e9-14f91c083126} | 2
/ |  |  | D.1.4.1 |  |  |  | Vytápění |  |  |  |  | 0 |  |  |  | 0 | Soupis | 0 | 0 | 0 | 0 | 0 | 0 | 0 | 0 | 0 | 0 | 0 | 0 |  |  | 2 |  | IMPORT | {cb19621d-acdd-40ef-a76b-be1b19f8e1d7} | {13d56539-396e-4829-b7e5-21347f97394a}
/ |  |  | D.1.4.2 |  |  |  | Zdravotechnika |  |  |  |  | 0 |  |  |  | 0 | Soupis | 0 | 0 | 0 | 0 | 0 | 0 | 0 | 0 | 0 | 0 | 0 | 0 |  |  | 2 |  | IMPORT | {5643beb6-e3d2-408c-aab8-137071d74363} | {13d56539-396e-4829-b7e5-21347f97394a}
/ |  |  | D.1.4.3 |  |  |  | Vzduchotechnika |  |  |  |  | 0 |  |  |  | 0 | Soupis | 0 | 0 | 0 | 0 | 0 | 0 | 0 | 0 | 0 | 0 | 0 | 0 |  |  | 2 |  | IMPORT | {38851211-6f56-4ffe-b399-2e18c5d90a19} | {13d56539-396e-4829-b7e5-21347f97394a}
/ |  |  | D.1.4.4 |  |  |  | Slaboproudé rozvody |  |  |  |  | 0 |  |  |  | 0 | Soupis | 0 | 0 | 0 | 0 | 0 | 0 | 0 | 0 | 0 | 0 | 0 | 0 |  |  | 2 |  | IMPORT | {8ef4d960-a19b-4d76-ad9f-35040cbc72f9} | {13d56539-396e-4829-b7e5-21347f97394a}
|  |  | D.1.4.5 |  |  |  | Elektroinstalace |  |  |  |  | 0 |  |  |  | 0 | Soupis | 0 | 0 | 0 | 0 | 0 | 0 | 0 | 0 | 0 | 0 | 0 | 0 |  | D | 2 |  | IMPORT | {07c89f49-51a6-4e3a-a3f2-9b2c3c8c9168} | {13d56539-396e-4829-b7e5-21347f97394a}
/ |  |  |  | D.1.4.5 |  |  |  | Elektroinstalace |  |  |  | 0 |  |  |  | 0 | Soupis | 0 | 0 | 0 | 0 | 0 | 0 | 0 | 0 | 0 | 0 | 0 | 0 |  |  | 3 | ###NOINSERT### | IMPORT | {07c89f49-51a6-4e3a-a3f2-9b2c3c8c9168} | {13d56539-396e-4829-b7e5-21347f97394a}
/ |  |  |  | D.1.4.5.1 |  |  |  | Rozvaděč RH-R1 |  |  |  | 0 |  |  |  | 0 | Soupis | 0 | 0 | 0 | 0 | 0 | 0 | 0 | 0 | 0 | 0 | 0 | 0 |  |  | 3 |  | IMPORT | {30eb72cc-858a-46f1-9105-9afce6b965b5} | {07c89f49-51a6-4e3a-a3f2-9b2c3c8c9168}
/ |  |  |  | D.1.4.5.2 |  |  |  | Rozvaděč R2 |  |  |  | 0 |  |  |  | 0 | Soupis | 0 | 0 | 0 | 0 | 0 | 0 | 0 | 0 | 0 | 0 | 0 | 0 |  |  | 3 |  | IMPORT | {5e213c46-e93f-4daa-b346-bbe82fb6b482} | {07c89f49-51a6-4e3a-a3f2-9b2c3c8c9168}
/ |  |  |  | D.1.4.5.3 |  |  |  | Rozvaděč RVZT |  |  |  | 0 |  |  |  | 0 | Soupis | 0 | 0 | 0 | 0 | 0 | 0 | 0 | 0 | 0 | 0 | 0 | 0 |  |  | 3 |  | IMPORT | {8510e795-273f-4b78-8bc1-f48c8c414396} | {07c89f49-51a6-4e3a-a3f2-9b2c3c8c9168}
/ |  |  | D.1.4.6 |  |  |  | FVE |  |  |  |  | 0 |  |  |  | 0 | Soupis | 0 | 0 | 0 | 0 | 0 | 0 | 0 | 0 | 0 | 0 | 0 | 0 |  |  | 2 |  | IMPORT | {e5ba8ee4-8f80-408c-a86a-bb66395303f4} | {13d56539-396e-4829-b7e5-21347f97394a}
/ |  |  | D.1.4.7 |  |  |  | Měření a Regulace |  |  |  |  | 0 |  |  |  | 0 | Soupis | 0 | 0 | 0 | 0 | 0 | 0 | 0 | 0 | 0 | 0 | 0 | 0 |  |  | 2 |  | IMPORT | {a1a2e374-40c2-4770-9523-9501d50ab9ae} | {13d56539-396e-4829-b7e5-21347f97394a}
/ |  | SO.02 |  |  |  | Zpevněné plochy a terénní úpravy | [5 empty] | 0 |  |  |  | 0 | STA | 0 | 0 | 0 | 0 | 0 | 0 | 0 | 0 | 0 | 0 | 0 | 0 |  |  | 1 |  | IMPORT | {91896435-79e6-423a-bbc2-aacf8cc3b564} | {90a93e7c-446d-4e0b-93e9-14f91c083126} | 2
|  | SO.03 |  |  |  | Nakládání a likvidace děšťových vod a splaškové kanalizace | [5 empty] | 0 |  |  |  | 0 | STA | 0 | 0 | 0 | 0 | 0 | 0 | 0 | 0 | 0 | 0 | 0 | 0 |  | D | 1 | ###NOIMPORT### | IMPORT | {f465e76d-8af5-48e0-a144-4f4faabeed81} | {90a93e7c-446d-4e0b-93e9-14f91c083126} | 2
/ |  |  | SO.03 |  |  |  | Nakládání a likvidace děšťových vod a splaškové kanalizace |  |  |  |  | 0 |  |  |  | 0 | Soupis | 0 | 0 | 0 | 0 | 0 | 0 | 0 | 0 | 0 | 0 | 0 | 0 |  |  | 2 |  | IMPORT | {85f83ddb-e86f-46ef-8f18-20e9e48e7c91} | {f465e76d-8af5-48e0-a144-4f4faabeed81}
|  | SO.04 |  |  |  | Přeložka vodoměrné šachty | [5 empty] | 0 |  |  |  | 0 | STA | 0 | 0 | 0 | 0 | 0 | 0 | 0 | 0 | 0 | 0 | 0 | 0 |  | D | 1 | ###NOIMPORT### | IMPORT | {178f0202-51f2-449f-bdee-3c258c196345} | {90a93e7c-446d-4e0b-93e9-14f91c083126} | 2
/ |  |  | SO.04 |  |  |  | Přeložka vodoměrné šachty |  |  |  |  | 0 |  |  |  | 0 | Soupis | 0 | 0 | 0 | 0 | 0 | 0 | 0 | 0 | 0 | 0 | 0 | 0 |  |  | 2 |  | IMPORT | {1c482b11-9500-447e-b9ce-ff7d8640024c} | {178f0202-51f2-449f-bdee-3c258c196345}
|  | SO.05 |  |  |  | Přeložka hlavního uzávěru plynu | [5 empty] | 0 |  |  |  | 0 | STA | 0 | 0 | 0 | 0 | 0 | 0 | 0 | 0 | 0 | 0 | 0 | 0 |  | D | 1 | ###NOIMPORT### | IMPORT | {f8b24f92-3bfa-4c53-b5ff-112a555d2dba} | {90a93e7c-446d-4e0b-93e9-14f91c083126} | 2
/ |  |  | SO.05 |  |  |  | Přeložka hlavního uzávěru plynu |  |  |  |  | 0 |  |  |  | 0 | Soupis | 0 | 0 | 0 | 0 | 0 | 0 | 0 | 0 | 0 | 0 | 0 | 0 |  |  | 2 |  | IMPORT | {88785724-bbb0-4176-afa0-113e3220fa6d} | {f8b24f92-3bfa-4c53-b5ff-112a555d2dba}
|  | SO.06 |  |  |  | Přípojka NN | [5 empty] | 0 |  |  |  | 0 | STA | 0 | 0 | 0 | 0 | 0 | 0 | 0 | 0 | 0 | 0 | 0 | 0 |  | D | 1 | ###NOIMPORT### | IMPORT | {ed800610-8987-444f-b09b-a4b624e0b42a} | {90a93e7c-446d-4e0b-93e9-14f91c083126} | 2
/ |  |  | SO06 |  |  |  | Přípojka NN |  |  |  |  | 0 |  |  |  | 0 | Soupis | 0 | 0 | 0 | 0 | 0 | 0 | 0 | 0 | 0 | 0 | 0 | 0 |  |  | 2 |  | IMPORT | {ba3bd4a0-9296-423d-8b38-5141c2bfd9d1} | {ed800610-8987-444f-b09b-a4b624e0b42a}
/ |  | VRN |  |  |  | Vedlejší a rozpočtové náklady | [5 empty] | 0 |  |  |  | 0 | STA | 0 | 0 | 0 | 0 | 0 | 0 | 0 | 0 | 0 | 0 | 0 | 0 |  |  | 1 |  | IMPORT | {a83e716e-88b0-4f0d-8880-7174dd197d38} | {90a93e7c-446d-4e0b-93e9-14f91c083126} | 2

## SO.01 - Administrativní b...
[18 empty] | {13d56539-396e-4829-b7e5-21347f97394a} | [5 empty] | SV05 | Skladba podlah ozn. SV05 | m2 | 3,75 | 2
[18 empty] | 2 | [5 empty] | SV04 | Skaldba podlah ozn. SV04 | m2 | 20,72 | 2
| KRYCÍ LIST SOUPISU PRACÍ | [7 empty] | v --- níže se nacházejí doplnkové a pomocné údaje k sestavám --- v | [8 empty] | False | [5 empty] | SV06 | Skladba podlah ozn. SV06 | m2 | 338,53 | 2
[24 empty] | SV09 | Skladba podlah ozn. SV09 | m2 | 21,05 | 2
| Stavba: | [22 empty] | SV01 | Skladba podlah ozn. SV01 | m2 | 195,37 | 2
|  | Transformace Domova Kamélie Křižanov V. | [21 empty] | SV02 | Skaldba podlah ozn. SV02 | m2 | 36,32 | 2
| Objekt: | [22 empty] | SV03 | Skladba podlah ozn. SV03 | m2 | 16,75 | 2
|  | SO.01 - Administrativní budova | [21 empty] | SV08 | Skladba podlah ozn. SV08 | m2 | 34,35 | 2
[24 empty] | SV10 | Skladba podlah ozn. SV10 | m2 | 49,92 | 2
| KSO: |  |  |  |  | CC-CZ: | [17 empty] | SV11 | Skladba střechy ozn. SV11 | m2 | 207,036 | 2
| Místo: |  | Masarykovo náměstí č.p. 136, 594 51 Křížanov |  |  | Datum: | 6. 11. 2025 | [16 empty] | SV12 | Skladba střechy ozn. SV12 | m2 | 101,655 | 2
[24 empty] | SV14 | Skladba střechy ozn. SV14 | m2 | 11,552 | 2
| Zadavatel: |  |  |  |  | IČ: | 70890749 | [16 empty] | SV13a | Skladba střechy ozn. SV13a | m2 | 36,959 | 2
|  | Kraj Vysočina |  |  |  | DIČ: | CZ70890749 | [16 empty] | SV13b | Skladba střechy ozn. SV13b | m2 | 26,757 | 2
| Účastník: |  |  |  |  | IČ: | Vyplň údaj
|  | Vyplň údaj |  |  |  | DIČ: | Vyplň údaj
| Projektant: |  |  |  |  | IČ: | 29201691
|  | LAPLAN a.s.- |  |  |  | DIČ: | CZ29201691
| Zpracovatel: |  |  |  |  | IČ:
DIČ:
Poznámka:
| Cena bez DPH | [5 empty] | 0
|  |  | Základ daně |  |  | Sazba daně | Výše daně
| DPH | základní | 0 |  |  | 21% | 0
|  | snížená | 0 |  |  | 12% | 0
|  | zákl. přenesená | 0 |  |  | 21% | 0
|  | sníž. přenesená | 0 |  |  | 12% | 0
|  | nulová | 0 |  |  | 0% | 0
| Cena s DPH |  |  | v | CZK |  | 0
REKAPITULACE ČLENĚNÍ SOUPISU PRACÍ
Stavba:
Transformace Domova Kamélie Křižanov V.
Objekt:
SO.01 - Administrativní budova
Místo: |  |  | Masarykovo náměstí č.p. 136, 594 51 Křížanov |  |  | Datum: | 6. 11. 2025
Zadavatel: |  |  | Kraj Vysočina |  |  | Projektant: | LAPLAN a.s.-
Účastník: |  |  | Vyplň údaj |  |  | Zpracovatel:
Kód dílu - Popis | [6 empty] | Cena celkem [CZK]
Náklady stavby celkem | [6 empty] | 0 | [11 empty] | -1
| HSV - Práce a dodávky HSV | [5 empty] | 0
| 1 - Zemní práce | [5 empty] | 0
| 2 - Zakládání | [5 empty] | 0
| 3 - Svislé a kompletní konstrukce | [5 empty] | 0
| 4 - Vodorovné konstrukce | [5 empty] | 0
| 6 - Úpravy povrchů, podlahy a osazování výplní | [5 empty] | 0
| 9 - Ostatní konstrukce a práce, bourání | [5 empty] | 0
| 997 - Doprava suti a vybouraných hmot | [5 empty] | 0
| 998 - Přesun hmot | [5 empty] | 0
| PSV - Práce a dodávky PSV | [5 empty] | 0
| 711 - Izolace proti vodě, vlhkosti a plynům | [5 empty] | 0
| 712 - Povlakové krytiny | [5 empty] | 0
| 713 - Izolace tepelné | [5 empty] | 0
| 714 - Akustická a protiotřesová opatření | [5 empty] | 0
| 721 - Zdravotechnika - vnitřní kanalizace | [5 empty] | 0
| 755 - Dopravní zařízení | [5 empty] | 0
| 762 - Konstrukce tesařské | [5 empty] | 0
| 763 - Konstrukce suché výstavby | [5 empty] | 0
| 764 - Konstrukce klempířské | [5 empty] | 0
| 765 - Krytina skládaná | [5 empty] | 0
| 766 - Konstrukce truhlářské | [5 empty] | 0
| 767 - Konstrukce zámečnické | [5 empty] | 0
| 771 - Podlahy z dlaždic | [5 empty] | 0
| 776 - Podlahy povlakové | [5 empty] | 0
| 781 - Dokončovací práce - obklady | [5 empty] | 0
| 783 - Dokončovací práce - nátěry | [5 empty] | 0
| 784 - Dokončovací práce - malby a tapety | [5 empty] | 0
| 786 - Dokončovací práce - čalounické úpravy | [5 empty] | 0
| OST - Ostatní | [5 empty] | 0
SOUPIS PRACÍ
Stavba:
Transformace Domova Kamélie Křižanov V.
Objekt:
SO.01 - Administrativní budova
Místo: |  |  | Masarykovo náměstí č.p. 136, 594 51 Křížanov |  |  | Datum: | 6. 11. 2025
Zadavatel: |  |  | Kraj Vysočina |  |  | Projektant: | LAPLAN a.s.-
Účastník: |  |  | Vyplň údaj |  |  | Zpracovatel:
PČ | Typ | Kód | Popis | MJ | Množství | J.cena [CZK] | Cena celkem [CZK] | Cenová soustava |  | DPH | J. Nh [h] | Nh celkem [h] | J. hmotnost [t] | Hmotnost celkem [t] | J. suť [t] | Suť Celkem [t]
Náklady soupisu celkem | [6 empty] | 0 |  |  |  |  | 0 |  | 2325.3347 |  | 0.17931 |  | D | -1 | [15 empty] | 0
| D | HSV | Práce a dodávky HSV |  |  |  | 0 |  |  |  |  | 0 |  | 2222.5542 |  | 0.17931 | 1 | D | 0 |  |  |  | ROZPOCET | [11 empty] | 0
| D | 1 | Zemní práce |  |  |  | 0 |  |  |  |  | 0 |  | 0 |  | 0 | 1 | D | 1 |  |  |  | ROZPOCET | [11 empty] | 0
1 | K | 122251104 | Odkopávky a prokopávky nezapažené v hornině třídy těžitelnosti I skupiny 3 objem do 500 m3 strojně | m3 | 511.894 |  | 0 | CS ÚRS 2025 01 |  | základní |  | 0 | 0 | 0 | 0 | 0 | 4 | K | 2 |  |  |  | ROZPOCET | [5 empty] | 0 | 0 | 0 | 0 | 0 | 1 | 0 | 4 | -1943852658
| PP |  | Odkopávky a prokopávky nezapažené strojně v hornině třídy těžitelnosti I skupiny 3 přes 100 do 500 m3 | [14 empty] | PP | 2
| Online PSC |  | https://podminky.urs.cz/item/CS_URS_2025_01/122251104 | [14 empty] | Online PSC | 2
| VV |  | "viz výkres ozn. C.3" | [14 empty] | VV | 2 | 1 | True | 0 | ROZPOCET
| VV |  | 361,0*(0,4+0,8)+20*2,4+11*1,8 |  | 501 | [12 empty] | VV | 2 | 2 | True | 0 | ROZPOCET
| VV |  | Mezisoučet |  | 501 | [12 empty] | VV | 2 | 3 | True | 0 | ROZPOCET
| VV |  | "prohloubení v místě výtahové šachty" | [14 empty] | VV | 2 | 1 | True | 0 | ROZPOCET
| VV |  | (2,85*3,475)*(1,81-0,71) |  | 10.894 | [12 empty] | VV | 2 | 2 | True | 0 | ROZPOCET
| VV |  | Mezisoučet |  | 10.894 | [12 empty] | VV | 2 | 3 | True | 0 | ROZPOCET
| VV |  | Součet |  | 511.894 | [12 empty] | VV | 2 | 4 | True | 1 | ROZPOCET
2 | K | 132211401 | Hloubená vykopávka pod základy v hornině třídy těžitelnosti I skupiny 3 ručně | m3 | 20.433 |  | 0 | CS ÚRS 2025 01 |  | základní |  | 0 | 0 | 0 | 0 | 0 | 4 | K | 2 |  |  |  | ROZPOCET | [5 empty] | 0 | 0 | 0 | 0 | 0 | 1 | 0 | 4 | -1078788644
| PP |  | Hloubená vykopávka pod základy ručně s přehozením výkopku na vzdálenost 3 m nebo s naložením na dopravní prostředek v hornině třídy těžitelnosti I skupiny 3 | [14 empty] | PP | 2
| Online PSC |  | https://podminky.urs.cz/item/CS_URS_2025_01/132211401 | [14 empty] | Online PSC | 2
| VV |  | "viz výkres ozn. 01" | [14 empty] | VV | 2 | 1 | True | 0 | ROZPOCET
| VV |  | "i5" (2,675+11,955)*0,85*(1,21-0,9)+(4,0+16,445+0,6)*0,6*(1,21-0,7)+2,68*0,85*(1,21-0,9)+(16,38-2,68)*0,85*(1,71-0,9) |  | 20.433 | [12 empty] | VV | 2 | 2 | True | 0 | ROZPOCET
| VV |  | Součet |  | 20.433 | [12 empty] | VV | 2 | 4 | True | 1 | ROZPOCET
3 | K | 132251101 | Hloubení rýh nezapažených š do 800 mm v hornině třídy těžitelnosti I skupiny 3 objem do 20 m3 strojně | m3 | 9.785 |  | 0 | CS ÚRS 2025 01 |  | základní |  | 0 | 0 | 0 | 0 | 0 | 4 | K | 2 |  |  |  | ROZPOCET | [5 empty] | 0 | 0 | 0 | 0 | 0 | 1 | 0 | 4 | -644250812
| PP |  | Hloubení nezapažených rýh šířky do 800 mm strojně s urovnáním dna do předepsaného profilu a spádu v hornině třídy těžitelnosti I skupiny 3 do 20 m3 | [14 empty] | PP | 2
| Online PSC |  | https://podminky.urs.cz/item/CS_URS_2025_01/132251101 | [14 empty] | Online PSC | 2
| VV |  | "viz výkres ozn. 01" | [14 empty] | VV | 2 | 1 | True | 0 | ROZPOCET
| VV |  | 10,29*0,5*0,5 |  | 2.573 | [12 empty] | VV | 2 | 2 | True | 0 | ROZPOCET
| VV |  | 1,25*0,75*0,5+1,0*0,75*1,0 |  | 1.219 | [12 empty] | VV | 2 | 2 | True | 0 | ROZPOCET
| VV |  | (0,225+0,3+0,775+3,75+3,475+0,3)*0,75*0,5 |  | 3.309 | [12 empty] | VV | 2 | 2 | True | 0 | ROZPOCET
| VV |  | 0,725*0,5*0,5 |  | 0.181 | [12 empty] | VV | 2 | 2 | True | 0 | ROZPOCET
| VV |  | (1,05+1,525+1,85)*0,75*0,5 |  | 1.659 | [12 empty] | VV | 2 | 2 | True | 0 | ROZPOCET
| VV |  | (1,82+0,59)*0,7*0,5 |  | 0.844 | [12 empty] | VV | 2 | 2 | True | 0 | ROZPOCET
| VV |  | Mezisoučet |  | 9.785 | [12 empty] | VV | 2 | 3 | True | 0 | ROZPOCET
| VV |  | Součet |  | 9.785 | [12 empty] | VV | 2 | 4 | True | 1 | ROZPOCET
4 | K | 132251253 | Hloubení rýh nezapažených š do 2000 mm v hornině třídy těžitelnosti I skupiny 3 objem do 100 m3 strojně | m3 | 99.083 |  | 0 | CS ÚRS 2025 01 |  | základní |  | 0 | 0 | 0 | 0 | 0 | 4 | K | 2 |  |  |  | ROZPOCET | [5 empty] | 0 | 0 | 0 | 0 | 0 | 1 | 0 | 4 | 590965562
| PP |  | Hloubení nezapažených rýh šířky přes 800 do 2 000 mm strojně s urovnáním dna do předepsaného profilu a spádu v hornině třídy těžitelnosti I skupiny 3 přes 50 do 100 m3 | [14 empty] | PP | 2
| Online PSC |  | https://podminky.urs.cz/item/CS_URS_2025_01/132251253 | [14 empty] | Online PSC | 2
| VV |  | "viz výkres ozn. 01" | [14 empty] | VV | 2 | 1 | True | 0 | ROZPOCET
| VV |  | 5,9*1,0*0,5 |  | 2.95 | [12 empty] | VV | 2 | 2 | True | 0 | ROZPOCET
| VV |  | 7,8*1,2*0,5 |  | 4.68 | [12 empty] | VV | 2 | 2 | True | 0 | ROZPOCET
| VV |  | (1,2+4,7+1,5+7,8)*1,5*0,5 |  | 11.4 | [12 empty] | VV | 2 | 2 | True | 0 | ROZPOCET
| VV |  | 1,2*1,0*0,5 |  | 0.6 | [12 empty] | VV | 2 | 2 | True | 0 | ROZPOCET
| VV |  | 2,35*1,2*0,5 |  | 1.41 | [12 empty] | VV | 2 | 2 | True | 0 | ROZPOCET
| VV |  | 10,36*1,0*0,5 |  | 5.18 | [12 empty] | VV | 2 | 2 | True | 0 | ROZPOCET
| VV |  | 3,125*1,0*1,01+1,0*1,0*0,5 |  | 3.656 | [12 empty] | VV | 2 | 2 | True | 0 | ROZPOCET
| VV |  | 1,2*(1,2+0,6)*0,5 |  | 1.08 | [12 empty] | VV | 2 | 2 | True | 0 | ROZPOCET
| VV |  | 9,985*1,2*0,5+1,315*1,2*0,5 |  | 6.78 | [12 empty] | VV | 2 | 2 | True | 0 | ROZPOCET
| VV |  | (0,75+0,725+2,85+0,2+1,8+4,75+1,8)*1,05*1,0 |  | 13.519 | [12 empty] | VV | 2 | 2 | True | 0 | ROZPOCET
| VV |  | (5,375-1,05)*1,8*1,0+5,375*1,8*0,5 |  | 12.623 | [12 empty] | VV | 2 | 2 | True | 0 | ROZPOCET
| VV |  | 4,75*1,05*1,0 |  | 4.988 | [12 empty] | VV | 2 | 2 | True | 0 | ROZPOCET
| VV |  | 3,375*1,05*0,5 |  | 1.772 | [12 empty] | VV | 2 | 2 | True | 0 | ROZPOCET
| VV |  | 4,75*1,05*0,5 |  | 2.494 | [12 empty] | VV | 2 | 2 | True | 0 | ROZPOCET
| VV |  | 2,775*1,05*0,5 |  | 1.457 | [12 empty] | VV | 2 | 2 | True | 0 | ROZPOCET
| VV |  | 2,75*1,85*0,5 |  | 2.544 | [12 empty] | VV | 2 | 2 | True | 0 | ROZPOCET
| VV |  | (13,0-1,05*2)*1,8*0,5+(3,275+1,05)*1,8*0,5 |  | 13.703 | [12 empty] | VV | 2 | 2 | True | 0 | ROZPOCET
| VV |  | Mezisoučet |  | 90.836 | [12 empty] | VV | 2 | 3 | True | 0 | ROZPOCET
| VV |  | 4,3*1,6*0,7+(1,6+1,0)*1,6*0,7 |  | 7.728 | [12 empty] | VV | 2 | 2 | True | 0 | ROZPOCET
| VV |  | Mezisoučet |  | 7.728 | [12 empty] | VV | 2 | 3 | True | 0 | ROZPOCET
| VV |  | "i4" (3,14*1,15*1,15*0,5)/4 |  | 0.519 | [12 empty] | VV | 2 | 2 | True | 0 | ROZPOCET
| VV |  | Mezisoučet |  | 0.519 | [12 empty] | VV | 2 | 3 | True | 0 | ROZPOCET
| VV |  | Součet |  | 99.083 | [12 empty] | VV | 2 | 4 | True | 1 | ROZPOCET
5 | K | 162351103 | Vodorovné přemístění přes 50 do 500 m výkopku/sypaniny z horniny třídy těžitelnosti I skupiny 1 až 3 | m3 | 261.518 |  | 0 | CS ÚRS 2025 01 |  | základní |  | 0 | 0 | 0 | 0 | 0 | 4 | K | 2 |  |  |  | ROZPOCET | [5 empty] | 0 | 0 | 0 | 0 | 0 | 1 | 0 | 4 | -1903499142
| PP |  | Vodorovné přemístění výkopku nebo sypaniny po suchu na obvyklém dopravním prostředku, bez naložení výkopku, avšak se složením bez rozhrnutí z horniny třídy těžitelnosti I skupiny 1 až 3 na vzdálenost přes 50 do 500 m | [14 empty] | PP | 2
| Online PSC |  | https://podminky.urs.cz/item/CS_URS_2025_01/162351103 | [14 empty] | Online PSC | 2
| VV |  | "Odvoz materiálu ke zpětný zásypům na mezideponii a zpět" | [14 empty] | VV | 2 | 1 | True | 0 | ROZPOCET
| VV |  | 120,888*2 |  | 241.776 | [12 empty] | VV | 2 | 2 | True | 0 | ROZPOCET
| VV |  | 9,871*2 |  | 19.742 | [12 empty] | VV | 2 | 2 | True | 0 | ROZPOCET
| VV |  | Součet |  | 261.518 | [12 empty] | VV | 2 | 4 | True | 1 | ROZPOCET
6 | K | 162751117 | Vodorovné přemístění přes 9 000 do 10000 m výkopku/sypaniny z horniny třídy těžitelnosti I skupiny 1 až 3 | m3 | 510.436 |  | 0 | CS ÚRS 2025 01 |  | základní |  | 0 | 0 | 0 | 0 | 0 | 4 | K | 2 |  |  |  | ROZPOCET | [5 empty] | 0 | 0 | 0 | 0 | 0 | 1 | 0 | 4 | -915658492
| PP |  | Vodorovné přemístění výkopku nebo sypaniny po suchu na obvyklém dopravním prostředku, bez naložení výkopku, avšak se složením bez rozhrnutí z horniny třídy těžitelnosti I skupiny 1 až 3 na vzdálenost přes 9 000 do 10 000 m | [14 empty] | PP | 2
| Online PSC |  | https://podminky.urs.cz/item/CS_URS_2025_01/162751117 | [14 empty] | Online PSC | 2
| VV |  | "Odvoz přebytečné zeminy na skldáku" | [14 empty] | VV | 2 | 1 | True | 0 | ROZPOCET
| VV |  | 511,894+20,433+9,785+99,083 |  | 641.195 | [12 empty] | VV | 2 | 2 | True | 0 | ROZPOCET
| VV |  | -(120,888+9,871) |  | -130.759 | [12 empty] | VV | 2 | 2 | True | 0 | ROZPOCET
| VV |  | Součet |  | 510.436 | [12 empty] | VV | 2 | 4 | True | 1 | ROZPOCET
7 | K | 162751119 | Příplatek k vodorovnému přemístění výkopku/sypaniny z horniny třídy těžitelnosti I skupiny 1 až 3 ZKD 1000 m přes 10000 m | m3 | 7656.54 |  | 0 | CS ÚRS 2025 01 |  | základní |  | 0 | 0 | 0 | 0 | 0 | 4 | K | 2 |  |  |  | ROZPOCET | [5 empty] | 0 | 0 | 0 | 0 | 0 | 1 | 0 | 4 | 1632049451
| PP |  | Vodorovné přemístění výkopku nebo sypaniny po suchu na obvyklém dopravním prostředku, bez naložení výkopku, avšak se složením bez rozhrnutí z horniny třídy těžitelnosti I skupiny 1 až 3 na vzdálenost Příplatek k ceně za každých dalších i započatých 1 000 m | [14 empty] | PP | 2
| Online PSC |  | https://podminky.urs.cz/item/CS_URS_2025_01/162751119 | [14 empty] | Online PSC | 2
| VV |  | 510,436*15 |  | 7656.54 | [12 empty] | VV | 2 | 2 | True | 0 | ROZPOCET
| VV |  | Součet |  | 7656.54 | [12 empty] | VV | 2 | 4 | True | 1 | ROZPOCET
8 | K | 167151111 | Nakládání výkopku z hornin třídy těžitelnosti I skupiny 1 až 3 přes 100 m3 | m3 | 130.759 |  | 0 | CS ÚRS 2025 01 |  | základní |  | 0 | 0 | 0 | 0 | 0 | 4 | K | 2 |  |  |  | ROZPOCET | [5 empty] | 0 | 0 | 0 | 0 | 0 | 1 | 0 | 4 | -462311997
| PP |  | Nakládání, skládání a překládání neulehlého výkopku nebo sypaniny strojně nakládání, množství přes 100 m3, z hornin třídy těžitelnosti I, skupiny 1 až 3 | [14 empty] | PP | 2
| Online PSC |  | https://podminky.urs.cz/item/CS_URS_2025_01/167151111 | [14 empty] | Online PSC | 2
| VV |  | "Naložení materiálu ke zpětným zásypům na mezideponii" | [14 empty] | VV | 2 | 1 | True | 0 | ROZPOCET
| VV |  | 120,888 |  | 120.888 | [12 empty] | VV | 2 | 2 | True | 0 | ROZPOCET
| VV |  | 9,871 |  | 9.871 | [12 empty] | VV | 2 | 2 | True | 0 | ROZPOCET
| VV |  | Součet |  | 130.759 | [12 empty] | VV | 2 | 4 | True | 1 | ROZPOCET
9 | K | 171151103 | Uložení sypaniny z hornin soudržných do násypů zhutněných strojně | m3 | 120.888 |  | 0 | CS ÚRS 2025 01 |  | základní |  | 0 | 0 | 0 | 0 | 0 | 4 | K | 2 |  |  |  | ROZPOCET | [5 empty] | 0 | 0 | 0 | 0 | 0 | 1 | 0 | 4 | -2076043543
| PP |  | Uložení sypanin do násypů strojně s rozprostřením sypaniny ve vrstvách a s hrubým urovnáním zhutněných z hornin soudržných jakékoliv třídy těžitelnosti | [14 empty] | PP | 2
| Online PSC |  | https://podminky.urs.cz/item/CS_URS_2025_01/171151103 | [14 empty] | Online PSC | 2
| VV |  | "viz výkres ozn. 01" | [14 empty] | VV | 2 | 1 | True | 0 | ROZPOCET
| VV |  | (0,45+4,7+0,6)*(0,35+7,8+0,6)*0,5 |  | 25.156 | [12 empty] | VV | 2 | 2 | True | 0 | ROZPOCET
| VV |  | (0,6+1,2)*(1,6+0,35)*0,5 |  | 1.755 | [12 empty] | VV | 2 | 2 | True | 0 | ROZPOCET
| VV |  | (0,6+2,35+0,45)*(0,35+1,3+0,45)*0,5-1,6*0,35*0,5+10,29*(0,1+0,95+0,45)*0,5 |  | 11.008 | [12 empty] | VV | 2 | 2 | True | 0 | ROZPOCET
| VV |  | (0,6+3,55)*(0,45+2,4+0,6)*0,5+9,985*(0,45+3,0+0,6)*0,5+((3,625*0,59)/2*0,5) |  | 27.913 | [12 empty] | VV | 2 | 2 | True | 0 | ROZPOCET
| VV |  | (0,65+1,525+0,775)*(0,225+2,775+0,75)*0,5 |  | 5.531 | [12 empty] | VV | 2 | 2 | True | 0 | ROZPOCET
| VV |  | (0,75+4,75+0,75)*(0,65+3,275+0,375)*0,5 |  | 13.438 | [12 empty] | VV | 2 | 2 | True | 0 | ROZPOCET
| VV |  | (0,75+3,775+0,225)*(0,375+2,25+0,375)*0,5 |  | 7.125 | [12 empty] | VV | 2 | 2 | True | 0 | ROZPOCET
| VV |  | (0,75+4,75+0,75)*(0,375+3,275+0,65)*0,5 |  | 13.438 | [12 empty] | VV | 2 | 2 | True | 0 | ROZPOCET
| VV |  | (0,5+3,275+0,75)*(0,775+3,75+3,475+0,3+0,75)*0,5-(2,85*3,475)*0,5 |  | 15.524 | [12 empty] | VV | 2 | 2 | True | 0 | ROZPOCET
| VV |  | Součet |  | 120.888 | [12 empty] | VV | 2 | 4 | True | 1 | ROZPOCET
10 | K | 171201231 | Poplatek za uložení zeminy a kamení na recyklační skládce (skládkovné) kód odpadu 17 05 04 | t | 918.785 |  | 0 | CS ÚRS 2025 01 |  | základní |  | 0 | 0 | 0 | 0 | 0 | 4 | K | 2 |  |  |  | ROZPOCET | [5 empty] | 0 | 0 | 0 | 0 | 0 | 1 | 0 | 4 | -322924144
| PP |  | Poplatek za uložení stavebního odpadu na recyklační skládce (skládkovné) zeminy a kamení zatříděného do Katalogu odpadů pod kódem 17 05 04 | [14 empty] | PP | 2
| Online PSC |  | https://podminky.urs.cz/item/CS_URS_2025_01/171201231 | [14 empty] | Online PSC | 2
| VV |  | 510,436*1,8 |  | 918.785 | [12 empty] | VV | 2 | 2 | True | 0 | ROZPOCET
| VV |  | Součet |  | 918.785 | [12 empty] | VV | 2 | 4 | True | 1 | ROZPOCET
11 | K | 171251201 | Uložení sypaniny na skládky nebo meziskládky | m3 | 641.195 |  | 0 | CS ÚRS 2025 01 |  | základní |  | 0 | 0 | 0 | 0 | 0 | 4 | K | 2 |  |  |  | ROZPOCET | [5 empty] | 0 | 0 | 0 | 0 | 0 | 1 | 0 | 4 | 349907003
| PP |  | Uložení sypaniny na skládky nebo meziskládky bez hutnění s upravením uložené sypaniny do předepsaného tvaru | [14 empty] | PP | 2
| Online PSC |  | https://podminky.urs.cz/item/CS_URS_2025_01/171251201 | [14 empty] | Online PSC | 2
| VV |  | "Uložení výkopku ke zpětným zásypům na mezideponii" | [14 empty] | VV | 2 | 1 | True | 0 | ROZPOCET
| VV |  | 120,888+9,871 |  | 130.759 | [12 empty] | VV | 2 | 2 | True | 0 | ROZPOCET
| VV |  | "Odvoz přebytečné zeminy na skládku" | [14 empty] | VV | 2 | 1 | True | 0 | ROZPOCET
| VV |  | 510,436 |  | 510.436 | [12 empty] | VV | 2 | 2 | True | 0 | ROZPOCET
| VV |  | Součet |  | 641.195 | [12 empty] | VV | 2 | 4 | True | 1 | ROZPOCET
12 | K | 174151101 | Zásyp jam, šachet rýh nebo kolem objektů sypaninou se zhutněním | m3 | 9.871 |  | 0 | CS ÚRS 2025 01 |  | základní |  | 0 | 0 | 0 | 0 | 0 | 4 | K | 2 |  |  |  | ROZPOCET | [5 empty] | 0 | 0 | 0 | 0 | 0 | 1 | 0 | 4 | 930296885
| PP |  | Zásyp sypaninou z jakékoliv horniny strojně s uložením výkopku ve vrstvách se zhutněním jam, šachet, rýh nebo kolem objektů v těchto vykopávkách | [14 empty] | PP | 2
| Online PSC |  | https://podminky.urs.cz/item/CS_URS_2025_01/174151101 | [14 empty] | Online PSC | 2
| VV |  | "viz výkres ozn. 01" | [14 empty] | VV | 2 | 1 | True | 0 | ROZPOCET
| VV |  | "Zpětný zásyp kolem vnější strany základových pasů" | [14 empty] | VV | 2 | 1 | True | 0 | ROZPOCET
| VV |  | (5,9-0,45)*0,35*0,4 |  | 0.763 | [12 empty] | VV | 2 | 2 | True | 0 | ROZPOCET
| VV |  | 9,8*0,45*0,4 |  | 1.764 | [12 empty] | VV | 2 | 2 | True | 0 | ROZPOCET
| VV |  | 10,29*0,1*0,4 |  | 0.412 | [12 empty] | VV | 2 | 2 | True | 0 | ROZPOCET
| VV |  | 5,375*0,75*0,90 |  | 3.628 | [12 empty] | VV | 2 | 2 | True | 0 | ROZPOCET
| VV |  | 1,05*0,375*0,90 |  | 0.354 | [12 empty] | VV | 2 | 2 | True | 0 | ROZPOCET
| VV |  | 1,0*0,225*0,4 |  | 0.09 | [12 empty] | VV | 2 | 2 | True | 0 | ROZPOCET
| VV |  | 1,0*0,225*0,90 |  | 0.203 | [12 empty] | VV | 2 | 2 | True | 0 | ROZPOCET
| VV |  | 1,05*0,375*0,4 |  | 0.158 | [12 empty] | VV | 2 | 2 | True | 0 | ROZPOCET
| VV |  | 5,375*0,75*0,4 |  | 1.613 | [12 empty] | VV | 2 | 2 | True | 0 | ROZPOCET
| VV |  | (1,82+0,59)*0,3*0,4 |  | 0.289 | [12 empty] | VV | 2 | 2 | True | 0 | ROZPOCET
| VV |  | (2,425+1,0+3,21)*0,225*0,4 |  | 0.597 | [12 empty] | VV | 2 | 2 | True | 0 | ROZPOCET
| VV |  | Součet |  | 9.871 | [12 empty] | VV | 2 | 4 | True | 1 | ROZPOCET
13 | K | 181951112 | Úprava pláně v hornině třídy těžitelnosti I skupiny 1 až 3 se zhutněním strojně | m2 | 331 |  | 0 | CS ÚRS 2025 01 |  | základní |  | 0 | 0 | 0 | 0 | 0 | 4 | K | 2 |  |  |  | ROZPOCET | [5 empty] | 0 | 0 | 0 | 0 | 0 | 1 | 0 | 4 | -2036935400
| PP |  | Úprava pláně vyrovnáním výškových rozdílů strojně v hornině třídy těžitelnosti I, skupiny 1 až 3 se zhutněním | [14 empty] | PP | 2
| Online PSC |  | https://podminky.urs.cz/item/CS_URS_2025_01/181951112 | [14 empty] | Online PSC | 2
| VV |  | "viz výkres ozn. C.3" | [14 empty] | VV | 2 | 1 | True | 0 | ROZPOCET
| VV |  | 331,0 |  | 331 | [12 empty] | VV | 2 | 2 | True | 0 | ROZPOCET
| VV |  | Mezisoučet |  | 331 | [12 empty] | VV | 2 | 3 | True | 0 | ROZPOCET
| VV |  | Součet |  | 331 | [12 empty] | VV | 2 | 4 | True | 1 | ROZPOCET
| D | 2 | Zakládání |  |  |  | 0 |  |  |  |  | 0 |  | 644.7708 |  | 0 | 1 | D | 1 |  |  |  | ROZPOCET | [11 empty] | 0
14 | K | 218111113 | Odvětrání radonu vodorovné drenážní kladené do štěrkového podsypu z plastových perforovaných trubek DN přes 80 do 100 mm | m | 62.325 |  | 0 | CS ÚRS 2025 01 |  | základní |  | 0 | 0.0005 | 0.031163 | 0 | 0 | 4 | K | 2 |  |  |  | ROZPOCET | [5 empty] | 0 | 0 | 0 | 0 | 0 | 1 | 0 | 4 | -1812644950
| PP |  | Odvětrání radonu vodorovné kladené do štěrkového podsypu drenážní z plastových perforovaných trubek, vnitřní průměr přes 80 do 100 mm | [14 empty] | PP | 2
| Online PSC |  | https://podminky.urs.cz/item/CS_URS_2025_01/218111113 | [14 empty] | Online PSC | 2
| VV |  | "viz výkres ozn. 01" | [14 empty] | VV | 2 | 1 | True | 0 | ROZPOCET
| VV |  | "i3" (5,225+1,575)*2+(1,1+1,0+1,3+1,2+1,9)+4,15*3+(3,925+1,8+2,275+3,925+3,775+3,275+1,8+3,275+1,8+3,925) |  | 62.325 | [12 empty] | VV | 2 | 2 | True | 0 | ROZPOCET
| VV |  | Součet |  | 62.325 | [12 empty] | VV | 2 | 4 | True | 1 | ROZPOCET
15 | K | 218111122 | Odvětrání radonu vodorovné sběrné kladené do štěrkového podsypu z plastových trubek DN přes 110 do 125 mm | m | 29.695 |  | 0 | CS ÚRS 2025 01 |  | základní |  | 0 | 0.00227 | 0.067408 | 0 | 0 | 4 | K | 2 |  |  |  | ROZPOCET | [5 empty] | 0 | 0 | 0 | 0 | 0 | 1 | 0 | 4 | -1899640072
| PP |  | Odvětrání radonu vodorovné kladené do štěrkového podsypu sběrné z plastových trubek, vnitřní průměr přes 110 do 125 mm | [14 empty] | PP | 2
| Online PSC |  | https://podminky.urs.cz/item/CS_URS_2025_01/218111122 | [14 empty] | Online PSC | 2
| VV |  | "viz výkres ozn. 01" | [14 empty] | VV | 2 | 1 | True | 0 | ROZPOCET
| VV |  | "i2" (3,3+0,7+1,5+3,55+8,785+1,3)+(1,635+1,05+2,25+1,05+3,275+1,3) |  | 29.695 | [12 empty] | VV | 2 | 2 | True | 0 | ROZPOCET
| VV |  | Součet |  | 29.695 | [12 empty] | VV | 2 | 4 | True | 1 | ROZPOCET
16 | K | 218121113 | Odvětrání radonu svislé z plastových trubek DN přes 125 do 160 mm | m | 20.93 |  | 0 | CS ÚRS 2025 01 |  | základní |  | 0 | 0.0034 | 0.071162 | 0 | 0 | 4 | K | 2 |  |  |  | ROZPOCET | [5 empty] | 0 | 0 | 0 | 0 | 0 | 1 | 0 | 4 | -591675149
| PP |  | Odvětrání radonu svislé z plastových trubek, vnitřní průměr přes 125 do 160 mm | [14 empty] | PP | 2
| Online PSC |  | https://podminky.urs.cz/item/CS_URS_2025_01/218121113 | [14 empty] | Online PSC | 2
| VV |  | "viz výkres ozn. 06" | [14 empty] | VV | 2 | 1 | True | 0 | ROZPOCET
| VV |  | "i1" (0,5+6,45+0,5)+(0,5+12,48+0,5) |  | 20.93 | [12 empty] | VV | 2 | 2 | True | 0 | ROZPOCET
| VV |  | Součet |  | 20.93 | [12 empty] | VV | 2 | 4 | True | 1 | ROZPOCET
17 | K | 270001102 | Vytvoření prostupu průřezu do 0,02 m2 v monolitických betonových základech tl přes 0,5 do 1 m osazením vložek z trub, dílců, tvarovek do bednění | kus | 1 |  | 0 | CS ÚRS 2025 01 |  | základní |  | 0 | 0 | 0 | 0 | 0 | 4 | K | 2 |  |  |  | ROZPOCET | [5 empty] | 0 | 0 | 0 | 0 | 0 | 1 | 0 | 4 | 440732159
| PP |  | Vytvoření prostupů v základových konstrukcích z monolitického betonu nebo železobetonu osazením trub, prefabrikovaných dílců, dutinových tvarovek, apod., do bednění vnější průřezové plochy do 0,02 m2, tloušťky zdi přes 0,5 do 1,0 m | [14 empty] | PP | 2
| Online PSC |  | https://podminky.urs.cz/item/CS_URS_2025_01/270001102 | [14 empty] | Online PSC | 2
| VV |  | "viz výkres ozn. 01" | [14 empty] | VV | 2 | 1 | True | 0 | ROZPOCET
| VV |  | 1 |  | 1 | [12 empty] | VV | 2 | 2 | True | 0 | ROZPOCET
| VV |  | Součet |  | 1 | [12 empty] | VV | 2 | 4 | True | 1 | ROZPOCET
18 | M | 28614206 | trubka kanalizační PP plnostěnná jednovrstvá DN 125x1000mm SN10 | m | 1 |  | 0 | CS ÚRS 2025 01 |  | základní |  | 0 | 0.00222 | 0.00222 | 0 | 0 | 8 | M | 2 |  |  |  | ROZPOCET | [5 empty] | 0 | 0 | 0 | 0 | 0 | 1 | 0 | 4 | 285911437
| PP |  | trubka kanalizační PP plnostěnná jednovrstvá DN 125x1000mm SN10 | [14 empty] | PP | 2
19 | K | 270001103 | Vytvoření prostupu průřezu do 0,02 m2 v monolitických betonových základech tl přes 1 do 1,5 m osazením vložek z trub, dílců, tvarovek do bednění | kus | 9 |  | 0 | CS ÚRS 2025 01 |  | základní |  | 0 | 0 | 0 | 0 | 0 | 4 | K | 2 |  |  |  | ROZPOCET | [5 empty] | 0 | 0 | 0 | 0 | 0 | 1 | 0 | 4 | -582988232
| PP |  | Vytvoření prostupů v základových konstrukcích z monolitického betonu nebo železobetonu osazením trub, prefabrikovaných dílců, dutinových tvarovek, apod., do bednění vnější průřezové plochy do 0,02 m2, tloušťky zdi přes 1,0 do 1,5 m | [14 empty] | PP | 2
| Online PSC |  | https://podminky.urs.cz/item/CS_URS_2025_01/270001103 | [14 empty] | Online PSC | 2
| VV |  | "viz výkres ozn. 01" | [14 empty] | VV | 2 | 1 | True | 0 | ROZPOCET
| VV |  | 9 |  | 9 | [12 empty] | VV | 2 | 2 | True | 0 | ROZPOCET
| VV |  | Součet |  | 9 | [12 empty] | VV | 2 | 4 | True | 1 | ROZPOCET
20 | M | 28614210 | trubka kanalizační PP plnostěnná jednovrstvá DN 125x2000mm SN10 | m | 12 |  | 0 | CS ÚRS 2025 01 |  | základní |  | 0 | 0.00212 | 0.02544 | 0 | 0 | 8 | M | 2 |  |  |  | ROZPOCET | [5 empty] | 0 | 0 | 0 | 0 | 0 | 1 | 0 | 4 | -1195947141
| PP |  | trubka kanalizační PP plnostěnná jednovrstvá DN 125x2000mm SN10 | [14 empty] | PP | 2
| VV |  | "viz výkres ozn. 01" | [14 empty] | VV | 2 | 1 | True | 0 | ROZPOCET
| VV |  | 1,5*1 |  | 1.5 | [12 empty] | VV | 2 | 2 | True | 0 | ROZPOCET
| VV |  | 1,2*4 |  | 4.8 | [12 empty] | VV | 2 | 2 | True | 0 | ROZPOCET
| VV |  | 1,8*2 |  | 3.6 | [12 empty] | VV | 2 | 2 | True | 0 | ROZPOCET
| VV |  | 1,05*2 |  | 2.1 | [12 empty] | VV | 2 | 2 | True | 0 | ROZPOCET
| VV |  | Součet |  | 12 | [12 empty] | VV | 2 | 4 | True | 1 | ROZPOCET
21 | K | 271542211 | Podsyp pod základové konstrukce se zhutněním z netříděné štěrkodrtě | m3 | 48.356 |  | 0 | CS ÚRS 2025 01 |  | základní |  | 0 | 2.16 | 104.449 | 0 | 0 | 4 | K | 2 |  |  |  | ROZPOCET | [5 empty] | 0 | 0 | 0 | 0 | 0 | 1 | 0 | 4 | -1978994664
| PP |  | Podsyp pod základové konstrukce se zhutněním a urovnáním povrchu ze štěrkodrtě netříděné | [14 empty] | PP | 2
| Online PSC |  | https://podminky.urs.cz/item/CS_URS_2025_01/271542211 | [14 empty] | Online PSC | 2
| P |  | Poznámka k položce: fr. 0-32 | [14 empty] | P | 2
| VV |  | "viz výkres ozn. 01" | [14 empty] | VV | 2 | 1 | True | 0 | ROZPOCET
| VV |  | (0,45+4,7+0,6)*(0,35+7,8+0,6)*0,2 |  | 10.063 | [12 empty] | VV | 2 | 2 | True | 0 | ROZPOCET
| VV |  | (0,6+1,2)*(1,6+0,35)*0,2 |  | 0.702 | [12 empty] | VV | 2 | 2 | True | 0 | ROZPOCET
| VV |  | (0,6+2,35+0,45)*(0,35+1,3+0,45)*0,2-1,6*0,35*0,2+10,29*(0,1+0,95+0,45)*0,2 |  | 4.403 | [12 empty] | VV | 2 | 2 | True | 0 | ROZPOCET
| VV |  | (0,6+3,55)*(0,45+2,4+0,6)*0,2+9,985*(0,45+3,0+0,6)*0,2+((3,625*0,59)/2*0,2) |  | 11.165 | [12 empty] | VV | 2 | 2 | True | 0 | ROZPOCET
| VV |  | (0,65+1,525+0,775)*(0,225+2,775+0,75)*0,2 |  | 2.213 | [12 empty] | VV | 2 | 2 | True | 0 | ROZPOCET
| VV |  | (0,75+4,75+0,75)*(0,65+3,275+0,375)*0,2 |  | 5.375 | [12 empty] | VV | 2 | 2 | True | 0 | ROZPOCET
| VV |  | (0,75+3,775+0,225)*(0,375+2,25+0,375)*0,2 |  | 2.85 | [12 empty] | VV | 2 | 2 | True | 0 | ROZPOCET
| VV |  | (0,75+4,75+0,75)*(0,375+3,275+0,65)*0,2 |  | 5.375 | [12 empty] | VV | 2 | 2 | True | 0 | ROZPOCET
| VV |  | (0,5+3,275+0,75)*(0,775+3,75+3,475+0,3+0,75)*0,2-(2,85*3,475)*0,2 |  | 6.21 | [12 empty] | VV | 2 | 2 | True | 0 | ROZPOCET
| VV |  | Součet |  | 48.356 | [12 empty] | VV | 2 | 4 | True | 1 | ROZPOCET
22 | K | 273322511 | Základové desky ze ŽB se zvýšenými nároky na prostředí tř. C 25/30 | m3 | 45.885 |  | 0 | CS ÚRS 2025 01 |  | základní |  | 0 | 2.5019 | 114.7983 | 0 | 0 | 4 | K | 2 |  |  |  | ROZPOCET | [5 empty] | 0 | 0 | 0 | 0 | 0 | 1 | 0 | 4 | -134015125
| PP |  | Základy z betonu železového (bez výztuže) desky z betonu se zvýšenými nároky na prostředí tř. C 25/30 | [14 empty] | PP | 2
| Online PSC |  | https://podminky.urs.cz/item/CS_URS_2025_01/273322511 | [14 empty] | Online PSC | 2
| VV |  | "viz výkres ozn. 01" | [14 empty] | VV | 2 | 1 | True | 0 | ROZPOCET
| VV |  | "Plochy odměřeny elektronicky z PD" | [14 empty] | VV | 2 | 1 | True | 0 | ROZPOCET
| VV |  | 152,092*0,16 |  | 24.335 | [12 empty] | VV | 2 | 2 | True | 0 | ROZPOCET
| VV |  | (144,59-3,475*2,85)*0,16 |  | 21.55 | [12 empty] | VV | 2 | 2 | True | 0 | ROZPOCET
| VV |  | Mezisoučet |  | 45.885 | [12 empty] | VV | 2 | 3 | True | 0 | ROZPOCET
| VV |  | Součet |  | 45.885 | [12 empty] | VV | 2 | 4 | True | 1 | ROZPOCET
23 | K | 273322611 | Základové desky ze ŽB se zvýšenými nároky na prostředí tř. C 30/37 | m3 | 4.068 |  | 0 | CS ÚRS 2025 01 |  | základní |  | 0 | 2.5019 | 10.1776 | 0 | 0 | 4 | K | 2 |  |  |  | ROZPOCET | [5 empty] | 0 | 0 | 0 | 0 | 0 | 1 | 0 | 4 | 1641234168
| PP |  | Základy z betonu železového (bez výztuže) desky z betonu se zvýšenými nároky na prostředí tř. C 30/37 | [14 empty] | PP | 2
| Online PSC |  | https://podminky.urs.cz/item/CS_URS_2025_01/273322611 | [14 empty] | Online PSC | 2
| VV |  | "viz výkres ozn. 01" | [14 empty] | VV | 2 | 1 | True | 0 | ROZPOCET
| VV |  | "výtahová šachta" | [14 empty] | VV | 2 | 1 | True | 0 | ROZPOCET
| VV |  | "Skladba SV05" | [14 empty] | VV | 2 | 1 | True | 0 | ROZPOCET
| VV |  | "Základová deska" 3,475*2,85*0,3 |  | 2.971 | [12 empty] | VV | 2 | 2 | True | 0 | ROZPOCET
| VV |  | "korpus" (0,2+1,65+0,2)*(0,2+2,275+0,2)*0,2 |  | 1.097 | [12 empty] | VV | 2 | 2 | True | 0 | ROZPOCET
| VV |  | Mezisoučet |  | 4.068 | [12 empty] | VV | 2 | 3 | True | 0 | ROZPOCET
| VV |  | Součet |  | 4.068 | [12 empty] | VV | 2 | 4 | True | 1 | ROZPOCET
24 | K | 273351121 | Zřízení bednění základových desek | m2 | 21.379 |  | 0 | CS ÚRS 2025 01 |  | základní |  | 0 | 0.00294 | 0.062854 | 0 | 0 | 4 | K | 2 |  |  |  | ROZPOCET | [5 empty] | 0 | 0 | 0 | 0 | 0 | 1 | 0 | 4 | -236658691
| PP |  | Bednění základů desek zřízení | [14 empty] | PP | 2
| Online PSC |  | https://podminky.urs.cz/item/CS_URS_2025_01/273351121 | [14 empty] | Online PSC | 2
| VV |  | "viz výkres ozn. 01" | [14 empty] | VV | 2 | 1 | True | 0 | ROZPOCET
| VV |  | "Základová deska" | [14 empty] | VV | 2 | 1 | True | 0 | ROZPOCET
| VV |  | (5,9-0,45+9,3-0,35-0,1+16,915-0,45+0,695+17,5-0,75+5,375-0,1-0,375+0,3+0,75+0,5+0,375+2,25+0,375+0,5+0,75+0,3+5,375-0,375-0,1)*0,16 |  | 10.258 | [12 empty] | VV | 2 | 2 | True | 0 | ROZPOCET
| VV |  | (12,4-0,75-0,59-0,225+0,3+0,65+1,525+0,775+1,0+3,21-0,225+0,1+10,29+0,25+1,6+0,35+0,3+1,2+0,6+0,35+1,6+0,3+0,6+0,725)*0,16 |  | 5.814 | [12 empty] | VV | 2 | 2 | True | 0 | ROZPOCET
| VV |  | (0,2+1,65+0,2+0,2+2,275+0,2)*2*0,16 |  | 1.512 | [12 empty] | VV | 2 | 2 | True | 0 | ROZPOCET
| VV |  | Mezisoučet |  | 17.584 | [12 empty] | VV | 2 | 3 | True | 0 | ROZPOCET
| VV |  | "výtahová šachta" | [14 empty] | VV | 2 | 1 | True | 0 | ROZPOCET
| VV |  | "Základová deska" (3,475+2,85)*2*0,3 |  | 3.795 | [12 empty] | VV | 2 | 2 | True | 0 | ROZPOCET
| VV |  | Mezisoučet |  | 3.795 | [12 empty] | VV | 2 | 3 | True | 0 | ROZPOCET
| VV |  | Součet |  | 21.379 | [12 empty] | VV | 2 | 4 | True | 1 | ROZPOCET
25 | K | 273351122 | Odstranění bednění základových desek | m2 | 21.379 |  | 0 | CS ÚRS 2025 01 |  | základní |  | 0 | 0 | 0 | 0 | 0 | 4 | K | 2 |  |  |  | ROZPOCET | [5 empty] | 0 | 0 | 0 | 0 | 0 | 1 | 0 | 4 | -1024748349
| PP |  | Bednění základů desek odstranění | [14 empty] | PP | 2
| Online PSC |  | https://podminky.urs.cz/item/CS_URS_2025_01/273351122 | [14 empty] | Online PSC | 2
26 | K | 273362021 | Výztuž základových desek svařovanými sítěmi Kari | t | 6.223 |  | 0 | CS ÚRS 2025 01 |  | základní |  | 0 | 1.0628 | 6.6136 | 0 | 0 | 4 | K | 2 |  |  |  | ROZPOCET | [5 empty] | 0 | 0 | 0 | 0 | 0 | 1 | 0 | 4 | 1123996294
| PP |  | Výztuž základů desek ze svařovaných sítí z drátů typu KARI | [14 empty] | PP | 2
| Online PSC |  | https://podminky.urs.cz/item/CS_URS_2025_01/273362021 | [14 empty] | Online PSC | 2
| VV |  | "viz výkres SKŘ ozn. 02" | [14 empty] | VV | 2 | 1 | True | 0 | ROZPOCET
| VV |  | (1700,8+4201,78)/1000 |  | 5.903 | [12 empty] | VV | 2 | 2 | True | 0 | ROZPOCET
| VV |  | Mezisoučet |  | 5.903 | [12 empty] | VV | 2 | 3 | True | 0 | ROZPOCET
| VV |  | "viz výkres SKŘ ozn. 03" | [14 empty] | VV | 2 | 1 | True | 0 | ROZPOCET
| VV |  | (62,32+257,83)/1000 |  | 0.32 | [12 empty] | VV | 2 | 2 | True | 0 | ROZPOCET
| VV |  | Mezisoučet |  | 0.32 | [12 empty] | VV | 2 | 3 | True | 0 | ROZPOCET
| VV |  | Součet |  | 6.223 | [12 empty] | VV | 2 | 4 | True | 1 | ROZPOCET
27 | K | 274322511 | Základové pasy ze ŽB se zvýšenými nároky na prostředí tř. C 25/30 | m3 | 122.58 |  | 0 | CS ÚRS 2025 01 |  | základní |  | 0 | 2.5019 | 306.6792 | 0 | 0 | 4 | K | 2 |  |  |  | ROZPOCET | [5 empty] | 0 | 0 | 0 | 0 | 0 | 1 | 0 | 4 | 856112475
| PP |  | Základy z betonu železového (bez výztuže) pasy z betonu se zvýšenými nároky na prostředí tř. C 25/30 | [14 empty] | PP | 2
| Online PSC |  | https://podminky.urs.cz/item/CS_URS_2025_01/274322511 | [14 empty] | Online PSC | 2
| VV |  | "viz výkres ozn. 01" | [14 empty] | VV | 2 | 1 | True | 0 | ROZPOCET
| VV |  | 5,9*1,0*0,5 |  | 2.95 | [12 empty] | VV | 2 | 2 | True | 0 | ROZPOCET
| VV |  | 7,8*1,2*0,5 |  | 4.68 | [12 empty] | VV | 2 | 2 | True | 0 | ROZPOCET
| VV |  | (1,2+4,7+11,5+7,8)*1,5*0,5 |  | 18.9 | [12 empty] | VV | 2 | 2 | True | 0 | ROZPOCET
| VV |  | 1,2*1,0*0,5 |  | 0.6 | [12 empty] | VV | 2 | 2 | True | 0 | ROZPOCET
| VV |  | 2,35*1,2*0,5 |  | 1.41 | [12 empty] | VV | 2 | 2 | True | 0 | ROZPOCET
| VV |  | 10,36*1,0*0,5 |  | 5.18 | [12 empty] | VV | 2 | 2 | True | 0 | ROZPOCET
| VV |  | 3,125*1,0*1,01+1,0*1,0*0,5 |  | 3.656 | [12 empty] | VV | 2 | 2 | True | 0 | ROZPOCET
| VV |  | 1,2*(1,2+0,6)*0,5 |  | 1.08 | [12 empty] | VV | 2 | 2 | True | 0 | ROZPOCET
| VV |  | 9,985*1,2*0,5 |  | 5.991 | [12 empty] | VV | 2 | 2 | True | 0 | ROZPOCET
| VV |  | 10,29*0,5*0,5 |  | 2.573 | [12 empty] | VV | 2 | 2 | True | 0 | ROZPOCET
| VV |  | (0,75+0,725+2,85+0,2+1,8+4,75+1,8)*1,05*0,5 |  | 6.759 | [12 empty] | VV | 2 | 2 | True | 0 | ROZPOCET
| VV |  | (19,0-1,8*2)*1,8*0,5+0,8*1,8*0,5 |  | 14.58 | [12 empty] | VV | 2 | 2 | True | 0 | ROZPOCET
| VV |  | 4,75*1,05*0,5 |  | 2.494 | [12 empty] | VV | 2 | 2 | True | 0 | ROZPOCET
| VV |  | 5,375*1,8*0,5 |  | 4.838 | [12 empty] | VV | 2 | 2 | True | 0 | ROZPOCET
| VV |  | 8,375*1,05*0,5 |  | 4.397 | [12 empty] | VV | 2 | 2 | True | 0 | ROZPOCET
| VV |  | 1,25*0,75*0,5+1,0*0,75*1,0 |  | 1.219 | [12 empty] | VV | 2 | 2 | True | 0 | ROZPOCET
| VV |  | 10,375*1,8*0,5 |  | 9.338 | [12 empty] | VV | 2 | 2 | True | 0 | ROZPOCET
| VV |  | 4,75*1,05*0,5 |  | 2.494 | [12 empty] | VV | 2 | 2 | True | 0 | ROZPOCET
| VV |  | 2,775*1,05*0,5 |  | 1.457 | [12 empty] | VV | 2 | 2 | True | 0 | ROZPOCET
| VV |  | (0,225+0,3+0,775+3,75+3,475+0,3)*0,75*0,5 |  | 3.309 | [12 empty] | VV | 2 | 2 | True | 0 | ROZPOCET
| VV |  | 0,725*0,5*0,5 |  | 0.181 | [12 empty] | VV | 2 | 2 | True | 0 | ROZPOCET
| VV |  | (1,05+1,525+1,85)*0,75*0,5 |  | 1.659 | [12 empty] | VV | 2 | 2 | True | 0 | ROZPOCET
| VV |  | 2,75*1,85*0,5 |  | 2.544 | [12 empty] | VV | 2 | 2 | True | 0 | ROZPOCET
| VV |  | (1,82+0,59)*0,7*0,5 |  | 0.844 | [12 empty] | VV | 2 | 2 | True | 0 | ROZPOCET
| VV |  | Mezisoučet |  | 103.133 | [12 empty] | VV | 2 | 3 | True | 0 | ROZPOCET
| VV |  | 14,3*1,6*0,7+(1,6+1,0)*1,6*0,7 |  | 18.928 | [12 empty] | VV | 2 | 2 | True | 0 | ROZPOCET
| VV |  | Mezisoučet |  | 18.928 | [12 empty] | VV | 2 | 3 | True | 0 | ROZPOCET
| VV |  | "i4" (3,14*1,15*1,15*0,5)/4 |  | 0.519 | [12 empty] | VV | 2 | 2 | True | 0 | ROZPOCET
| VV |  | Mezisoučet |  | 0.519 | [12 empty] | VV | 2 | 3 | True | 0 | ROZPOCET
| VV |  | Součet |  | 122.58 | [12 empty] | VV | 2 | 4 | True | 1 | ROZPOCET
28 | K | 274351121 | Zřízení bednění základových pasů rovného | m2 | 253 |  | 0 | CS ÚRS 2025 01 |  | základní |  | 0 | 0.00269 | 0.68057 | 0 | 0 | 4 | K | 2 |  |  |  | ROZPOCET | [5 empty] | 0 | 0 | 0 | 0 | 0 | 1 | 0 | 4 | -580198261
| PP |  | Bednění základů pasů rovné zřízení | [14 empty] | PP | 2
| Online PSC |  | https://podminky.urs.cz/item/CS_URS_2025_01/274351121 | [14 empty] | Online PSC | 2
| VV |  | (16+32+10+13)*1,0 |  | 71 | [12 empty] | VV | 2 | 2 | True | 0 | ROZPOCET
| VV |  | (11+15)*1,0 |  | 26 | [12 empty] | VV | 2 | 2 | True | 0 | ROZPOCET
| VV |  | (31+35+16+5+21+18+30)*1,0 |  | 156 | [12 empty] | VV | 2 | 2 | True | 0 | ROZPOCET
| VV |  | Součet |  | 253 | [12 empty] | VV | 2 | 4 | True | 1 | ROZPOCET
29 | K | 274351122 | Odstranění bednění základových pasů rovného | m2 | 253 |  | 0 | CS ÚRS 2025 01 |  | základní |  | 0 | 0 | 0 | 0 | 0 | 4 | K | 2 |  |  |  | ROZPOCET | [5 empty] | 0 | 0 | 0 | 0 | 0 | 1 | 0 | 4 | -1655943862
| PP |  | Bednění základů pasů rovné odstranění | [14 empty] | PP | 2
| Online PSC |  | https://podminky.urs.cz/item/CS_URS_2025_01/274351122 | [14 empty] | Online PSC | 2
30 | K | 274361821 | Výztuž základových pasů betonářskou ocelí 10 505 (R) | t | 0.908 |  | 0 | CS ÚRS 2025 01 |  | základní |  | 0 | 1.0606 | 0.96304 | 0 | 0 | 4 | K | 2 |  |  |  | ROZPOCET | [5 empty] | 0 | 0 | 0 | 0 | 0 | 1 | 0 | 4 | 1843567975
| PP |  | Výztuž základů pasů z betonářské oceli 10 505 (R) nebo BSt 500 | [14 empty] | PP | 2
| Online PSC |  | https://podminky.urs.cz/item/CS_URS_2025_01/274361821 | [14 empty] | Online PSC | 2
| VV |  | "viz výkres SKŘ ozn. 02 | [14 empty] | VV | 2 | 1 | True | 0 | ROZPOCET
| VV |  | (252,8+655,01)/1000 |  | 0.908 | [12 empty] | VV | 2 | 2 | True | 0 | ROZPOCET
| VV |  | Součet |  | 0.908 | [12 empty] | VV | 2 | 4 | True | 1 | ROZPOCET
31 | K | 279113153 | Základová zeď tl přes 200 do 250 mm z tvárnic ztraceného bednění včetně výplně z betonu tř. C 25/30 | m2 | 10.45 |  | 0 | CS ÚRS 2025 01 |  | základní |  | 0 | 0.61208 | 6.3962 | 0 | 0 | 4 | K | 2 |  |  |  | ROZPOCET | [5 empty] | 0 | 0 | 0 | 0 | 0 | 1 | 0 | 4 | 1577205957
| PP |  | Základové zdi z tvárnic ztraceného bednění včetně výplně z betonu bez zvláštních nároků na vliv prostředí třídy C 25/30, tloušťky zdiva přes 200 do 250 mm | [14 empty] | PP | 2
| Online PSC |  | https://podminky.urs.cz/item/CS_URS_2025_01/279113153 | [14 empty] | Online PSC | 2
| VV |  | "viz výkres ozn. 01" | [14 empty] | VV | 2 | 1 | True | 0 | ROZPOCET
| VV |  | (0,25+0,2+1,65+0,2+0,25+0,2+2,275+0,2)*2*1,0 |  | 10.45 | [12 empty] | VV | 2 | 2 | True | 0 | ROZPOCET
| VV |  | Součet |  | 10.45 | [12 empty] | VV | 2 | 4 | True | 1 | ROZPOCET
32 | K | 279113154 | Základová zeď tl přes 250 do 300 mm z tvárnic ztraceného bednění včetně výplně z betonu tř. C 25/30 | m2 | 52.064 |  | 0 | CS ÚRS 2025 01 |  | základní |  | 0 | 0.73558 | 38.2972 | 0 | 0 | 4 | K | 2 |  |  |  | ROZPOCET | [5 empty] | 0 | 0 | 0 | 0 | 0 | 1 | 0 | 4 | -1537037884
| PP |  | Základové zdi z tvárnic ztraceného bednění včetně výplně z betonu bez zvláštních nároků na vliv prostředí třídy C 25/30, tloušťky zdiva přes 250 do 300 mm | [14 empty] | PP | 2
| Online PSC |  | https://podminky.urs.cz/item/CS_URS_2025_01/279113154 | [14 empty] | Online PSC | 2
| VV |  | "viz výkres ozn. 01" | [14 empty] | VV | 2 | 1 | True | 0 | ROZPOCET
| VV |  | (4,7+0,45+9,8-0,3+0,45+4,7+0,6+7,8+0,6)*0,2 |  | 5.76 | [12 empty] | VV | 2 | 2 | True | 0 | ROZPOCET
| VV |  | (0,6+1,2+10,29+1,225+2,5+0,3+10,985-0,45+10,45+0,695+4,45)*0,2 |  | 8.449 | [12 empty] | VV | 2 | 2 | True | 0 | ROZPOCET
| VV |  | (1,82+0,59+0,225)*1,61 |  | 4.242 | [12 empty] | VV | 2 | 2 | True | 0 | ROZPOCET
| VV |  | (0,225+2,775+0,75+0,3+0,65+1,525+0,775+0,3)*2*0,2 |  | 2.92 | [12 empty] | VV | 2 | 2 | True | 0 | ROZPOCET
| VV |  | (0,75+4,75+0,75+0,3+0,65+3,275+0,375+0,3+0,75+4,75+0,75)*0,2 |  | 3.48 | [12 empty] | VV | 2 | 2 | True | 0 | ROZPOCET
| VV |  | (0,375+2,25)*0,2+0,375*0,7 |  | 0.788 | [12 empty] | VV | 2 | 2 | True | 0 | ROZPOCET
| VV |  | (0,75+4,75+0,75+0,3+0,375+3,275+0,65+0,3)*2*0,7 |  | 15.61 | [12 empty] | VV | 2 | 2 | True | 0 | ROZPOCET
| VV |  | (1,0+0,775+2,415+0,75+2,2)*0,2 |  | 1.428 | [12 empty] | VV | 2 | 2 | True | 0 | ROZPOCET
| VV |  | (0,965+0,945+0,5+2,7+0,75+0,3+0,225+0,725+2,85+0,2+0,75)*0,7 |  | 7.637 | [12 empty] | VV | 2 | 2 | True | 0 | ROZPOCET
| VV |  | (1,0+0,55)*0,7 |  | 1.085 | [12 empty] | VV | 2 | 2 | True | 0 | ROZPOCET
| VV |  | (0,225+0,725)*0,7 |  | 0.665 | [12 empty] | VV | 2 | 2 | True | 0 | ROZPOCET
| VV |  | Součet |  | 52.064 | [12 empty] | VV | 2 | 4 | True | 1 | ROZPOCET
33 | K | 279311126 | Postupné podbetonování základového zdiva prostým betonem se zvýšenými nároky na prostředí tř. C 25/30 | m3 | 20.433 |  | 0 | CS ÚRS 2025 01 |  | základní |  | 0 | 2.5505 | 52.1133 | 0 | 0 | 4 | K | 2 |  |  |  | ROZPOCET | [5 empty] | 0 | 0 | 0 | 0 | 0 | 1 | 0 | 4 | -150838507
| PP |  | Postupné podbetonování základového zdiva jakékoliv tloušťky, bez výkopu, bez zapažení a bednění z betonu prostého se zvýšenými nároky na prostředí tř. C 25/30 | [14 empty] | PP | 2
| Online PSC |  | https://podminky.urs.cz/item/CS_URS_2025_01/279311126 | [14 empty] | Online PSC | 2
| VV |  | "viz výkres ozn. 01" | [14 empty] | VV | 2 | 1 | True | 0 | ROZPOCET
| VV |  | "i5" (2,675+11,955)*0,85*(1,21-0,9)+(4,0+16,445+0,6)*0,6*(1,21-0,7)+2,68*0,85*(1,21-0,9)+(16,38-2,68)*0,85*(1,71-0,9) |  | 20.433 | [12 empty] | VV | 2 | 2 | True | 0 | ROZPOCET
| VV |  | Součet |  | 20.433 | [12 empty] | VV | 2 | 4 | True | 1 | ROZPOCET
34 | K | 279351411 | Bednění základového zdiva při podbetonování ploch rovinných zřízení | m2 | 27.196 |  | 0 | CS ÚRS 2025 01 |  | základní |  | 0 | 0.0077 | 0.20941 | 0 | 0 | 4 | K | 2 |  |  |  | ROZPOCET | [5 empty] | 0 | 0 | 0 | 0 | 0 | 1 | 0 | 4 | -1232051655
| PP |  | Bednění základového zdiva při podbetonování pro plochy rovinné zřízení | [14 empty] | PP | 2
| Online PSC |  | https://podminky.urs.cz/item/CS_URS_2025_01/279351411 | [14 empty] | Online PSC | 2
| VV |  | "viz výkres ozn. 01" | [14 empty] | VV | 2 | 1 | True | 0 | ROZPOCET
| VV |  | "i5" (2,675+11,955)*(1,21-0,9)+(4,0+16,445+0,6)*(1,21-0,7)+2,68*(1,21-0,9)+(16,38-2,68)*(1,71-0,9) |  | 27.196 | [12 empty] | VV | 2 | 2 | True | 0 | ROZPOCET
| VV |  | Součet |  | 27.196 | [12 empty] | VV | 2 | 4 | True | 1 | ROZPOCET
35 | K | 279351412 | Bednění základového zdiva při podbetonování ploch rovinných odstranění | m2 | 27.196 |  | 0 | CS ÚRS 2025 01 |  | základní |  | 0 | 0 | 0 | 0 | 0 | 4 | K | 2 |  |  |  | ROZPOCET | [5 empty] | 0 | 0 | 0 | 0 | 0 | 1 | 0 | 4 | 456771435
| PP |  | Bednění základového zdiva při podbetonování pro plochy rovinné odstranění | [14 empty] | PP | 2
| Online PSC |  | https://podminky.urs.cz/item/CS_URS_2025_01/279351412 | [14 empty] | Online PSC | 2
36 | K | 279361113 | Výztuž základového zdiva při podbetonování z betonářské oceli 10 505 | t | 2.043 |  | 0 | CS ÚRS 2025 01 |  | základní |  | 0 | 1.0606 | 2.1668 | 0 | 0 | 4 | K | 2 |  |  |  | ROZPOCET | [5 empty] | 0 | 0 | 0 | 0 | 0 | 1 | 0 | 4 | 297454253
| PP |  | Výztuž základového zdiva při podbetonování z oceli 10 505 (R) nebo BSt 500 | [14 empty] | PP | 2
| Online PSC |  | https://podminky.urs.cz/item/CS_URS_2025_01/279361113 | [14 empty] | Online PSC | 2
| VV |  | "Předpoklad 100kg/m3" | [14 empty] | VV | 2 | 1 | True | 0 | ROZPOCET
| VV |  | 20,433*100/1000 |  | 2.043 | [12 empty] | VV | 2 | 2 | True | 0 | ROZPOCET
| VV |  | Součet |  | 2.043 | [12 empty] | VV | 2 | 4 | True | 1 | ROZPOCET
37 | K | 279361821 | Výztuž základových zdí nosných betonářskou ocelí 10 505 | t | 0.912 |  | 0 | CS ÚRS 2025 01 |  | základní |  | 0 | 1.0594 | 0.96617 | 0 | 0 | 4 | K | 2 |  |  |  | ROZPOCET | [5 empty] | 0 | 0 | 0 | 0 | 0 | 1 | 0 | 4 | 1809328451
| PP |  | Výztuž základových zdí nosných svislých nebo odkloněných od svislice, rovinných nebo oblých, deskových nebo žebrových, včetně výztuže jejich žeber z betonářské oceli 10 505 (R) nebo BSt 500 | [14 empty] | PP | 2
| Online PSC |  | https://podminky.urs.cz/item/CS_URS_2025_01/279361821 | [14 empty] | Online PSC | 2
| VV |  | "Předpoklad 50kg/m3" | [14 empty] | VV | 2 | 1 | True | 0 | ROZPOCET
| VV |  | 10,45*0,25*50/1000 |  | 0.131 | [12 empty] | VV | 2 | 2 | True | 0 | ROZPOCET
| VV |  | 52,064*0,3*50/1000 |  | 0.781 | [12 empty] | VV | 2 | 2 | True | 0 | ROZPOCET
| VV |  | Součet |  | 0.912 | [12 empty] | VV | 2 | 4 | True | 1 | ROZPOCET
| D | 3 | Svislé a kompletní konstrukce |  |  |  | 0 |  |  |  |  | 0 |  | 723.8735 |  | 0 | 1 | D | 1 |  |  |  | ROZPOCET | [11 empty] | 0
38 | K | 311231118 | Zdivo nosné z cihel dl 290 mm P7 až 15 na MC 15 | m3 | 0.36 |  | 0 | CS ÚRS 2025 01 |  | základní |  | 0 | 1.8097 | 0.6515 | 0 | 0 | 4 | K | 2 |  |  |  | ROZPOCET | [5 empty] | 0 | 0 | 0 | 0 | 0 | 1 | 0 | 4 | 917643968
| PP |  | Zdivo z cihel pálených nosné z cihel plných dl. 290 mm P 7 až 15, na maltu MC-15 | [14 empty] | PP | 2
| Online PSC |  | https://podminky.urs.cz/item/CS_URS_2025_01/311231118 | [14 empty] | Online PSC | 2
| VV |  | "viz výkres ozn. 04" | [14 empty] | VV | 2 | 1 | True | 0 | ROZPOCET
| VV |  | "i28" 1,0*0,3*1,2 |  | 0.36 | [12 empty] | VV | 2 | 2 | True | 0 | ROZPOCET
| VV |  | Součet |  | 0.36 | [12 empty] | VV | 2 | 4 | True | 1 | ROZPOCET
39 | K | 311270731 | Zdivo z přesných vápenopískových plných tvárnic 10DF do P15 tl 300 mm | m2 | 1110.336 |  | 0 | CS ÚRS 2025 01 |  | základní |  | 0 | 0.57523 | 638.6986 | 0 | 0 | 4 | K | 2 |  |  |  | ROZPOCET | [5 empty] | 0 | 0 | 0 | 0 | 0 | 1 | 0 | 4 | 290815253
| PP |  | Zdivo z přesných vápenopískových tvárnic na tenkovrstvou maltu, tloušťka zdiva 300 mm, formát a rozměr cihel 10DF 248x300x248 mm plných, pevnosti do P15 | [14 empty] | PP | 2
| Online PSC |  | https://podminky.urs.cz/item/CS_URS_2025_01/311270731 | [14 empty] | Online PSC | 2
| VV |  | "viz výkres ozn. 02" | [14 empty] | VV | 2 | 1 | True | 0 | ROZPOCET
| VV |  | "Obvodové zdivo" | [14 empty] | VV | 2 | 1 | True | 0 | ROZPOCET
| VV |  | (9,5-0,2*2+9,885-0,5*2+19,5-0,2+4,705+4,45+10,75+2,9)*3,25 |  | 195.293 | [12 empty] | VV | 2 | 2 | True | 0 | ROZPOCET
| VV |  | (10,3+0,475+0,3+6,25+13,13-0,2*2+1,7*2+11,3-0,5*2+2,95+1,25+4,925+3,875)*3,25 |  | 184.454 | [12 empty] | VV | 2 | 2 | True | 0 | ROZPOCET
| VV |  | "výplně otovrů" | [14 empty] | VV | 2 | 1 | True | 0 | ROZPOCET
| VV |  | -(1,75*2,55*2+1,75*2,55+1,25*2,55*3+0,6*0,55+1,25*0,75) |  | -24.218 | [12 empty] | VV | 2 | 2 | True | 0 | ROZPOCET
| VV |  | -(1,25*0,75+1,75*2,55+1,5*2,5+1,25*2,05*2+2,6*2,55+1,25*2,05*2) |  | -26.03 | [12 empty] | VV | 2 | 2 | True | 0 | ROZPOCET
| VV |  | "Vnitřní zdivo" | [14 empty] | VV | 2 | 1 | True | 0 | ROZPOCET
| VV |  | (2,45+0,1+8,75+2,45+3,4+0,6+10,84)*3,25 |  | 92.918 | [12 empty] | VV | 2 | 2 | True | 0 | ROZPOCET
| VV |  | (4,3+0,3+3,0+0,3+4,3+2,4+0,15+1,2+4,75*2)*3,25 |  | 82.713 | [12 empty] | VV | 2 | 2 | True | 0 | ROZPOCET
| VV |  | "Výplně otovrů" | [14 empty] | VV | 2 | 1 | True | 0 | ROZPOCET
| VV |  | -(0,9*0,3*5+1,0*2,15+1,5*2,25+1,0*2,15+0,4*0,6+1,3*2,25+0,5*0,6*2+0,6*0,55+1,05*2,4*3+0,95*2,4) |  | -22.96 | [12 empty] | VV | 2 | 2 | True | 0 | ROZPOCET
| VV |  | -(2,6*2,5+1,05*2,4*2+1,5*2,55*2) |  | -19.19 | [12 empty] | VV | 2 | 2 | True | 0 | ROZPOCET
| VV |  | Mezisoučet |  | 462.98 | [12 empty] | VV | 2 | 3 | True | 0 | ROZPOCET
| VV |  | "viz výkres ozn. 03" | [14 empty] | VV | 2 | 1 | True | 0 | ROZPOCET
| VV |  | "Obvodové zdivo" | [14 empty] | VV | 2 | 1 | True | 0 | ROZPOCET
| VV |  | (10,75+12,9+9,5-0,5*2+8,25+19,58)*3,25 |  | 194.935 | [12 empty] | VV | 2 | 2 | True | 0 | ROZPOCET
| VV |  | (0,3+4,75+0,3+1,5+0,15+6,1+13,13+11,5+11,3+6,18+1,0+1,5+4,34)*3,25 |  | 201.663 | [12 empty] | VV | 2 | 2 | True | 0 | ROZPOCET
| VV |  | "výplně otvorů" | [14 empty] | VV | 2 | 1 | True | 0 | ROZPOCET
| VV |  | -(1,25*2,55*4+1,25*2,55*2+2,25*2,55) |  | -24.863 | [12 empty] | VV | 2 | 2 | True | 0 | ROZPOCET
| VV |  | -(1,25*2,55*2+1,25*2,55*3+1,25*2,55+1,75*2,55+1,5*2,55) |  | -27.413 | [12 empty] | VV | 2 | 2 | True | 0 | ROZPOCET
| VV |  | "Vnitřní zdivo" | [14 empty] | VV | 2 | 1 | True | 0 | ROZPOCET
| VV |  | (2,75+0,15+2,45+14,54+4,05)*3,25 |  | 77.805 | [12 empty] | VV | 2 | 2 | True | 0 | ROZPOCET
| VV |  | (1,2+4,04+9,7)*3,25 |  | 48.555 | [12 empty] | VV | 2 | 2 | True | 0 | ROZPOCET
| VV |  | "Výplně otvorů" | [14 empty] | VV | 2 | 1 | True | 0 | ROZPOCET
| VV |  | -(1,3*2,55+0,95*2,4+1,05*2,4*2+0,95*2,4) |  | -12.915 | [12 empty] | VV | 2 | 2 | True | 0 | ROZPOCET
| VV |  | -(1,8*2,55) |  | -4.59 | [12 empty] | VV | 2 | 2 | True | 0 | ROZPOCET
| VV |  | Mezisoučet |  | 453.177 | [12 empty] | VV | 2 | 3 | True | 0 | ROZPOCET
| VV |  | "i22" | [14 empty] | VV | 2 | 1 | True | 0 | ROZPOCET
| VV |  | 5,9*(3,5-2,52)+(2,285+0,765)*(3,5-2,52)/2 |  | 7.277 | [12 empty] | VV | 2 | 2 | True | 0 | ROZPOCET
| VV |  | Mezisoučet |  | 7.277 | [12 empty] | VV | 2 | 3 | True | 0 | ROZPOCET
| VV |  | "viz výkres ozn. 04" | [14 empty] | VV | 2 | 1 | True | 0 | ROZPOCET
| VV |  | "Štíty" | [14 empty] | VV | 2 | 1 | True | 0 | ROZPOCET
| VV |  | (((4,6/2)*3,0)/2)*2*2 |  | 13.8 | [12 empty] | VV | 2 | 2 | True | 0 | ROZPOCET
| VV |  | 4,5*0,75*2 |  | 6.75 | [12 empty] | VV | 2 | 2 | True | 0 | ROZPOCET
| VV |  | 9,95*2,95+(4,75+0,3+6,25)*2,95+6,15*2,95 |  | 80.83 | [12 empty] | VV | 2 | 2 | True | 0 | ROZPOCET
| VV |  | ((5,92/2)*(2,21+0,4))/2*2 |  | 7.726 | [12 empty] | VV | 2 | 2 | True | 0 | ROZPOCET
| VV |  | (5,675+3,25)*0,625 |  | 5.578 | [12 empty] | VV | 2 | 2 | True | 0 | ROZPOCET
| VV |  | (2,24+0,15+2,1+2,55)*0,625 |  | 4.4 | [12 empty] | VV | 2 | 2 | True | 0 | ROZPOCET
| VV |  | ((((1,06+2,24+0,15+2,1+4,6)/2)*(12,48-7,326))/2)*2 |  | 26.157 | [12 empty] | VV | 2 | 2 | True | 0 | ROZPOCET
| VV |  | "Výplně otvorů" | [14 empty] | VV | 2 | 1 | True | 0 | ROZPOCET
| VV |  | -(3,14*0,5*0,5) |  | -0.785 | [12 empty] | VV | 2 | 2 | True | 0 | ROZPOCET
| VV |  | -(4,15*1,8+1,75*2,55+1,75*1,95) |  | -15.345 | [12 empty] | VV | 2 | 2 | True | 0 | ROZPOCET
| VV |  | "vnitřní zdivo" | [14 empty] | VV | 2 | 1 | True | 0 | ROZPOCET
| VV |  | (2,24+0,15+0,6+2,975+0,15+1,8+4,025)*2,95 |  | 35.223 | [12 empty] | VV | 2 | 2 | True | 0 | ROZPOCET
| VV |  | "Výplně otvorů" | [14 empty] | VV | 2 | 1 | True | 0 | ROZPOCET
| VV |  | -(0,9*2,15+1,8*2,55) |  | -6.525 | [12 empty] | VV | 2 | 2 | True | 0 | ROZPOCET
| VV |  | Mezisoučet |  | 157.809 | [12 empty] | VV | 2 | 3 | True | 0 | ROZPOCET
| VV |  | "viz výkres ozn. 06" | [14 empty] | VV | 2 | 1 | True | 0 | ROZPOCET
| VV |  | "Atika" | [14 empty] | VV | 2 | 1 | True | 0 | ROZPOCET
| VV |  | (0,4+5,99+2,0+2,125+0,4)*2,0 |  | 21.83 | [12 empty] | VV | 2 | 2 | True | 0 | ROZPOCET
| VV |  | (9,065+0,71+4,75)*0,5 |  | 7.263 | [12 empty] | VV | 2 | 2 | True | 0 | ROZPOCET
| VV |  | Mezisoučet |  | 29.093 | [12 empty] | VV | 2 | 3 | True | 0 | ROZPOCET
| VV |  | Součet |  | 1110.336 | [12 empty] | VV | 2 | 4 | True | 1 | ROZPOCET
40 | K | 311273955 | Založeni pórobetonového zdiva na zakládací maltu tloušťky 300 mm | m | 421.54 |  | 0 | CS ÚRS 2025 01 |  | základní |  | 0 | 0.00747 | 3.1489 | 0 | 0 | 4 | K | 2 |  |  |  | ROZPOCET | [5 empty] | 0 | 0 | 0 | 0 | 0 | 1 | 0 | 4 | -676900412
| PP |  | Založení pórobetonového zdiva na zakládací maltu, tlouštky zdiva 300 mm | [14 empty] | PP | 2
| Online PSC |  | https://podminky.urs.cz/item/CS_URS_2025_01/311273955 | [14 empty] | Online PSC | 2
| VV |  | "viz výkres ozn. 02" | [14 empty] | VV | 2 | 1 | True | 0 | ROZPOCET
| VV |  | "Obvodové zdivo" | [14 empty] | VV | 2 | 1 | True | 0 | ROZPOCET
| VV |  | (9,5-0,2*2+9,885-0,5*2+19,5-0,2+4,705+4,45+10,75+2,9) |  | 60.09 | [12 empty] | VV | 2 | 2 | True | 0 | ROZPOCET
| VV |  | (10,3+0,475+0,3+6,25+13,13-0,2*2+1,7*2+11,3-0,5*2+2,95+1,25+4,925+3,875) |  | 56.755 | [12 empty] | VV | 2 | 2 | True | 0 | ROZPOCET
| VV |  | "Vnitřní zdivo" | [14 empty] | VV | 2 | 1 | True | 0 | ROZPOCET
| VV |  | (2,45+0,1+8,75+2,45+3,4+0,6+10,84) |  | 28.59 | [12 empty] | VV | 2 | 2 | True | 0 | ROZPOCET
| VV |  | (4,3+0,3+3,0+0,3+4,3+2,4+0,15+1,2+4,75*2) |  | 25.45 | [12 empty] | VV | 2 | 2 | True | 0 | ROZPOCET
| VV |  | Mezisoučet |  | 170.885 | [12 empty] | VV | 2 | 3 | True | 0 | ROZPOCET
| VV |  | "viz výkres ozn. 03" | [14 empty] | VV | 2 | 1 | True | 0 | ROZPOCET
| VV |  | (10,75+12,9+9,5-0,5*2+8,25+19,58) |  | 59.98 | [12 empty] | VV | 2 | 2 | True | 0 | ROZPOCET
| VV |  | (0,3+4,75+0,3+1,5+0,15+6,1+13,13+11,5+11,3+6,18+1,0+1,5+4,34) |  | 62.05 | [12 empty] | VV | 2 | 2 | True | 0 | ROZPOCET
| VV |  | "Vnitřní zdivo" | [14 empty] | VV | 2 | 1 | True | 0 | ROZPOCET
| VV |  | (2,75+0,15+2,45+14,54+4,05) |  | 23.94 | [12 empty] | VV | 2 | 2 | True | 0 | ROZPOCET
| VV |  | (1,2+4,04+9,7) |  | 14.94 | [12 empty] | VV | 2 | 2 | True | 0 | ROZPOCET
| VV |  | Mezisoučet |  | 160.91 | [12 empty] | VV | 2 | 3 | True | 0 | ROZPOCET
| VV |  | "viz výkres ozn. 04" | [14 empty] | VV | 2 | 1 | True | 0 | ROZPOCET
| VV |  | 4,5*2 |  | 9 | [12 empty] | VV | 2 | 2 | True | 0 | ROZPOCET
| VV |  | 9,95+(4,75+0,3+6,25)+6,15 |  | 27.4 | [12 empty] | VV | 2 | 2 | True | 0 | ROZPOCET
| VV |  | (5,675+3,25) |  | 8.925 | [12 empty] | VV | 2 | 2 | True | 0 | ROZPOCET
| VV |  | (2,24+0,15+2,1+2,55) |  | 7.04 | [12 empty] | VV | 2 | 2 | True | 0 | ROZPOCET
| VV |  | "vnitřní zdivo" | [14 empty] | VV | 2 | 1 | True | 0 | ROZPOCET
| VV |  | (2,24+0,15+0,6+2,975+0,15+1,8+4,025) |  | 11.94 | [12 empty] | VV | 2 | 2 | True | 0 | ROZPOCET
| VV |  | Mezisoučet |  | 64.305 | [12 empty] | VV | 2 | 3 | True | 0 | ROZPOCET
| VV |  | "viz výkres ozn. 06" | [14 empty] | VV | 2 | 1 | True | 0 | ROZPOCET
| VV |  | "Atika" | [14 empty] | VV | 2 | 1 | True | 0 | ROZPOCET
| VV |  | (0,4+5,99+2,0+2,125+0,4) |  | 10.915 | [12 empty] | VV | 2 | 2 | True | 0 | ROZPOCET
| VV |  | (9,065+0,71+4,75) |  | 14.525 | [12 empty] | VV | 2 | 2 | True | 0 | ROZPOCET
| VV |  | Mezisoučet |  | 25.44 | [12 empty] | VV | 2 | 3 | True | 0 | ROZPOCET
| VV |  | Součet |  | 421.54 | [12 empty] | VV | 2 | 4 | True | 1 | ROZPOCET
41 | K | 311321611 | Nosná zeď ze ŽB tř. C 30/37 bez výztuže | m3 | 17.876 |  | 0 | CS ÚRS 2025 01 |  | základní |  | 0 | 2.5019 | 44.7234 | 0 | 0 | 4 | K | 2 |  |  |  | ROZPOCET | [5 empty] | 0 | 0 | 0 | 0 | 0 | 1 | 0 | 4 | 1444279537
| PP |  | Nadzákladové zdi z betonu železového (bez výztuže) nosné bez zvláštních nároků na vliv prostředí tř. C 30/37 | [14 empty] | PP | 2
| Online PSC |  | https://podminky.urs.cz/item/CS_URS_2025_01/311321611 | [14 empty] | Online PSC | 2
| VV |  | "viz výkres ozn. 02+03+04+07" | [14 empty] | VV | 2 | 1 | True | 0 | ROZPOCET
| VV |  | "Výtahová šachta" | [14 empty] | VV | 2 | 1 | True | 0 | ROZPOCET
| VV |  | (0,2+1,65+0,2)*11,21*0,2*2-1,16*2,18*0,2*3 |  | 7.675 | [12 empty] | VV | 2 | 2 | True | 0 | ROZPOCET
| VV |  | 2,275*11,21*0,2*2 |  | 10.201 | [12 empty] | VV | 2 | 2 | True | 0 | ROZPOCET
| VV |  | Součet |  | 17.876 | [12 empty] | VV | 2 | 4 | True | 1 | ROZPOCET
42 | K | 311351121 | Zřízení oboustranného bednění nosných nadzákladových zdí | m2 | 186.347 |  | 0 | CS ÚRS 2025 01 |  | základní |  | 0 | 0.00275 | 0.51245 | 0 | 0 | 4 | K | 2 |  |  |  | ROZPOCET | [5 empty] | 0 | 0 | 0 | 0 | 0 | 1 | 0 | 4 | -829408978
| PP |  | Bednění nadzákladových zdí nosných rovné oboustranné za každou stranu zřízení | [14 empty] | PP | 2
| Online PSC |  | https://podminky.urs.cz/item/CS_URS_2025_01/311351121 | [14 empty] | Online PSC | 2
| VV |  | "viz výkres ozn. 02+03+04+07" | [14 empty] | VV | 2 | 1 | True | 0 | ROZPOCET
| VV |  | "Výtahová šachta" | [14 empty] | VV | 2 | 1 | True | 0 | ROZPOCET
| VV |  | (0,2+1,65+0,2+0,2+2,275+0,2)*2*11,21-(1,16*2,18)*3 |  | 98.348 | [12 empty] | VV | 2 | 2 | True | 0 | ROZPOCET
| VV |  | (1,65+2,275)*2*11,21 |  | 87.999 | [12 empty] | VV | 2 | 2 | True | 0 | ROZPOCET
| VV |  | Součet |  | 186.347 | [12 empty] | VV | 2 | 4 | True | 1 | ROZPOCET
43 | K | 311351122 | Odstranění oboustranného bednění nosných nadzákladových zdí | m2 | 186.347 |  | 0 | CS ÚRS 2025 01 |  | základní |  | 0 | 0 | 0 | 0 | 0 | 4 | K | 2 |  |  |  | ROZPOCET | [5 empty] | 0 | 0 | 0 | 0 | 0 | 1 | 0 | 4 | -653225203
| PP |  | Bednění nadzákladových zdí nosných rovné oboustranné za každou stranu odstranění | [14 empty] | PP | 2
| Online PSC |  | https://podminky.urs.cz/item/CS_URS_2025_01/311351122 | [14 empty] | Online PSC | 2
44 | K | 311361821 | Výztuž nosných zdí betonářskou ocelí 10 505 | t | 1.414 |  | 0 | CS ÚRS 2025 01 |  | základní |  | 0 | 1.0492 | 1.4836 | 0 | 0 | 4 | K | 2 |  |  |  | ROZPOCET | [5 empty] | 0 | 0 | 0 | 0 | 0 | 1 | 0 | 4 | -2023813291
| PP |  | Výztuž nadzákladových zdí nosných svislých nebo odkloněných od svislice, rovných nebo oblých z betonářské oceli 10 505 (R) nebo BSt 500 | [14 empty] | PP | 2
| Online PSC |  | https://podminky.urs.cz/item/CS_URS_2025_01/311361821 | [14 empty] | Online PSC | 2
| VV |  | "viz výkres SKŘ ozn. 08" | [14 empty] | VV | 2 | 1 | True | 0 | ROZPOCET
| VV |  | (164,93+331,74)/1000 |  | 0.497 | [12 empty] | VV | 2 | 2 | True | 0 | ROZPOCET
| VV |  | Mezisoučet |  | 0.497 | [12 empty] | VV | 2 | 3 | True | 0 | ROZPOCET
| VV |  | "viz výkres SKŘ ozn. 14" | [14 empty] | VV | 2 | 1 | True | 0 | ROZPOCET
| VV |  | (153,42+306,25)/1000 |  | 0.46 | [12 empty] | VV | 2 | 2 | True | 0 | ROZPOCET
| VV |  | Mezisoučet |  | 0.46 | [12 empty] | VV | 2 | 3 | True | 0 | ROZPOCET
| VV |  | "viz výkres SKŘ ozn. 18" | [14 empty] | VV | 2 | 1 | True | 0 | ROZPOCET
| VV |  | (178,93+278,07)/1000 |  | 0.457 | [12 empty] | VV | 2 | 2 | True | 0 | ROZPOCET
| VV |  | Mezisoučet |  | 0.457 | [12 empty] | VV | 2 | 3 | True | 0 | ROZPOCET
| VV |  | Součet |  | 1.414 | [12 empty] | VV | 2 | 4 | True | 1 | ROZPOCET
45 | K | 317121101 | Montáž prefabrikovaných překladů délky do 1500 mm | kus | 2 |  | 0 | CS ÚRS 2025 01 |  | základní |  | 0 | 0.00688 | 0.01376 | 0 | 0 | 4 | K | 2 |  |  |  | ROZPOCET | [5 empty] | 0 | 0 | 0 | 0 | 0 | 1 | 0 | 4 | -2115919607
| PP |  | Montáž prefabrikovaných překladů délky do 1500 mm | [14 empty] | PP | 2
| Online PSC |  | https://podminky.urs.cz/item/CS_URS_2025_01/317121101 | [14 empty] | Online PSC | 2
| VV |  | "viz výkres ozn. 04" | [14 empty] | VV | 2 | 1 | True | 0 | ROZPOCET
| VV |  | "P06" 1*2 |  | 2 | [12 empty] | VV | 2 | 2 | True | 0 | ROZPOCET
| VV |  | Součet |  | 2 | [12 empty] | VV | 2 | 4 | True | 1 | ROZPOCET
46 | M | 59321171 | překlad železobetonový příčkový RZP 1190x100x140mm | kus | 2 |  | 0 | CS ÚRS 2025 01 |  | základní |  | 0 | 0.036 | 0.072 | 0 | 0 | 8 | M | 2 |  |  |  | ROZPOCET | [5 empty] | 0 | 0 | 0 | 0 | 0 | 1 | 0 | 4 | -1718103779
| PP |  | překlad železobetonový příčkový RZP 1190x100x140mm | [14 empty] | PP | 2
47 | K | 317141445 | Překlad plochý z pórobetonu š 150 mm dl přes 1800 do 2000 mm | kus | 7 |  | 0 | CS ÚRS 2025 01 |  | základní |  | 0 | 0.03352 | 0.23464 | 0 | 0 | 4 | K | 2 |  |  |  | ROZPOCET | [5 empty] | 0 | 0 | 0 | 0 | 0 | 1 | 0 | 4 | -954251236
| PP |  | Překlady ploché prefabrikované z pórobetonu osazené do tenkého maltového lože, včetně slepení dvou překladů vedle sebe po celé délce boční plochy, výšky překladu do 200 mm šířky 150 mm, délky překladu přes 1800 do 2000 mm | [14 empty] | PP | 2
| Online PSC |  | https://podminky.urs.cz/item/CS_URS_2025_01/317141445 | [14 empty] | Online PSC | 2
| VV |  | "viz výkres ozn. 03" | [14 empty] | VV | 2 | 1 | True | 0 | ROZPOCET
| VV |  | "P15" 7 |  | 7 | [12 empty] | VV | 2 | 2 | True | 0 | ROZPOCET
| VV |  | Mezisoučet |  | 7 | [12 empty] | VV | 2 | 3 | True | 0 | ROZPOCET
| VV |  | Součet |  | 7 | [12 empty] | VV | 2 | 4 | True | 1 | ROZPOCET
48 | K | 317142442 | Překlad nenosný pórobetonový š 150 mm v do 250 mm na tenkovrstvou maltu dl přes 1000 do 1250 mm | kus | 11 |  | 0 | CS ÚRS 2025 01 |  | základní |  | 0 | 0.03193 | 0.35123 | 0 | 0 | 4 | K | 2 |  |  |  | ROZPOCET | [5 empty] | 0 | 0 | 0 | 0 | 0 | 1 | 0 | 4 | -1185484732
| PP |  | Překlady nenosné z pórobetonu osazené do tenkého maltového lože, výšky do 250 mm, šířky překladu 150 mm, délky překladu přes 1000 do 1250 mm | [14 empty] | PP | 2
| Online PSC |  | https://podminky.urs.cz/item/CS_URS_2025_01/317142442 | [14 empty] | Online PSC | 2
| VV |  | "viz výkres ozn. 02" | [14 empty] | VV | 2 | 1 | True | 0 | ROZPOCET
| VV |  | "P14" 6 |  | 6 | [12 empty] | VV | 2 | 2 | True | 0 | ROZPOCET
| VV |  | Mezisoučet |  | 6 | [12 empty] | VV | 2 | 3 | True | 0 | ROZPOCET
| VV |  | "viz výkres ozn. 03" | [14 empty] | VV | 2 | 1 | True | 0 | ROZPOCET
| VV |  | "P14" 5 |  | 5 | [12 empty] | VV | 2 | 2 | True | 0 | ROZPOCET
| VV |  | Mezisoučet |  | 5 | [12 empty] | VV | 2 | 3 | True | 0 | ROZPOCET
| VV |  | Součet |  | 11 | [12 empty] | VV | 2 | 4 | True | 1 | ROZPOCET
49 | K | 317143443 | Překlad nosný z pórobetonu ve zdech tl 250 mm dl přes 1500 do 1800 mm | kus | 13 |  | 0 | CS ÚRS 2025 01 |  | základní |  | 0 | 0.09126 | 1.1864 | 0 | 0 | 4 | K | 2 |  |  |  | ROZPOCET | [5 empty] | 0 | 0 | 0 | 0 | 0 | 1 | 0 | 4 | -1429642814
| PP |  | Překlady nosné z pórobetonu osazené do tenkého maltového lože, pro zdi tl. 250 mm, délky překladu přes 1500 do 1800 mm | [14 empty] | PP | 2
| Online PSC |  | https://podminky.urs.cz/item/CS_URS_2025_01/317143443 | [14 empty] | Online PSC | 2
| VV |  | "viz výkre sozn. 02" | [14 empty] | VV | 2 | 1 | True | 0 | ROZPOCET
| VV |  | "P04" 5 |  | 5 | [12 empty] | VV | 2 | 2 | True | 0 | ROZPOCET
| VV |  | Mezisoučet |  | 5 | [12 empty] | VV | 2 | 3 | True | 0 | ROZPOCET
| VV |  | "viz výkre sozn. 03" | [14 empty] | VV | 2 | 1 | True | 0 | ROZPOCET
| VV |  | "P04" 8 |  | 8 | [12 empty] | VV | 2 | 2 | True | 0 | ROZPOCET
| VV |  | Mezisoučet |  | 8 | [12 empty] | VV | 2 | 3 | True | 0 | ROZPOCET
| VV |  | Součet |  | 13 | [12 empty] | VV | 2 | 4 | True | 1 | ROZPOCET
50 | K | 317143445 | Překlad nosný z pórobetonu ve zdech tl 250 mm dl přes 2100 do 2400 mm | kus | 7 |  | 0 | CS ÚRS 2025 01 |  | základní |  | 0 | 0.11733 | 0.82131 | 0 | 0 | 4 | K | 2 |  |  |  | ROZPOCET | [5 empty] | 0 | 0 | 0 | 0 | 0 | 1 | 0 | 4 | 1746439143
| PP |  | Překlady nosné z pórobetonu osazené do tenkého maltového lože, pro zdi tl. 250 mm, délky překladu přes 2100 do 2400 mm | [14 empty] | PP | 2
| Online PSC |  | https://podminky.urs.cz/item/CS_URS_2025_01/317143445 | [14 empty] | Online PSC | 2
| VV |  | "viz výkres ozn. 02" | [14 empty] | VV | 2 | 1 | True | 0 | ROZPOCET
| VV |  | "P05" 4 |  | 4 | [12 empty] | VV | 2 | 2 | True | 0 | ROZPOCET
| VV |  | Mezisoučet |  | 4 | [12 empty] | VV | 2 | 3 | True | 0 | ROZPOCET
| VV |  | "viz výkres ozn. 03" | [14 empty] | VV | 2 | 1 | True | 0 | ROZPOCET
| VV |  | "P05" 1 |  | 1 | [12 empty] | VV | 2 | 2 | True | 0 | ROZPOCET
| VV |  | Mezisoučet |  | 1 | [12 empty] | VV | 2 | 3 | True | 0 | ROZPOCET
| VV |  | "viz výkres ozn. 04" | [14 empty] | VV | 2 | 1 | True | 0 | ROZPOCET
| VV |  | "P05" 2 |  | 2 | [12 empty] | VV | 2 | 2 | True | 0 | ROZPOCET
| VV |  | Mezisoučet |  | 2 | [12 empty] | VV | 2 | 3 | True | 0 | ROZPOCET
| VV |  | Součet |  | 7 | [12 empty] | VV | 2 | 4 | True | 1 | ROZPOCET
51 | K | 317143451 | Překlad nosný z pórobetonu ve zdech tl 300 mm dl do 1300 mm | kus | 4 |  | 0 | CS ÚRS 2025 01 |  | základní |  | 0 | 0.08131 | 0.32524 | 0 | 0 | 4 | K | 2 |  |  |  | ROZPOCET | [5 empty] | 0 | 0 | 0 | 0 | 0 | 1 | 0 | 4 | 1149818909
| PP |  | Překlady nosné z pórobetonu osazené do tenkého maltového lože, pro zdi tl. 300 mm, délky překladu do 1300 mm | [14 empty] | PP | 2
| Online PSC |  | https://podminky.urs.cz/item/CS_URS_2025_01/317143451 | [14 empty] | Online PSC | 2
| VV |  | "viz výkre sozn. 02" | [14 empty] | VV | 2 | 1 | True | 0 | ROZPOCET
| VV |  | "P08" 4 |  | 4 | [12 empty] | VV | 2 | 2 | True | 0 | ROZPOCET
| VV |  | Součet |  | 4 | [12 empty] | VV | 2 | 4 | True | 1 | ROZPOCET
52 | K | 317143452 | Překlad nosný z pórobetonu ve zdech tl 300 mm dl přes 1300 do 1500 mm | kus | 8 |  | 0 | CS ÚRS 2025 01 |  | základní |  | 0 | 0.09431 | 0.75448 | 0 | 0 | 4 | K | 2 |  |  |  | ROZPOCET | [5 empty] | 0 | 0 | 0 | 0 | 0 | 1 | 0 | 4 | 76194878
| PP |  | Překlady nosné z pórobetonu osazené do tenkého maltového lože, pro zdi tl. 300 mm, délky překladu přes 1300 do 1500 mm | [14 empty] | PP | 2
| Online PSC |  | https://podminky.urs.cz/item/CS_URS_2025_01/317143452 | [14 empty] | Online PSC | 2
| VV |  | "viz výkres ozn. 02" | [14 empty] | VV | 2 | 1 | True | 0 | ROZPOCET
| VV |  | "P09" 6 |  | 6 | [12 empty] | VV | 2 | 2 | True | 0 | ROZPOCET
| VV |  | Mezisoučet |  | 6 | [12 empty] | VV | 2 | 3 | True | 0 | ROZPOCET
| VV |  | "viz výkres ozn. 03" | [14 empty] | VV | 2 | 1 | True | 0 | ROZPOCET
| VV |  | "P09" 2 |  | 2 | [12 empty] | VV | 2 | 2 | True | 0 | ROZPOCET
| VV |  | Mezisoučet |  | 2 | [12 empty] | VV | 2 | 3 | True | 0 | ROZPOCET
| VV |  | Součet |  | 8 | [12 empty] | VV | 2 | 4 | True | 1 | ROZPOCET
53 | K | 317143453 | Překlad nosný z pórobetonu ve zdech tl 300 mm dl přes 1500 do 1800 mm | kus | 2 |  | 0 | CS ÚRS 2025 01 |  | základní |  | 0 | 0.10931 | 0.21862 | 0 | 0 | 4 | K | 2 |  |  |  | ROZPOCET | [5 empty] | 0 | 0 | 0 | 0 | 0 | 1 | 0 | 4 | -998504373
| PP |  | Překlady nosné z pórobetonu osazené do tenkého maltového lože, pro zdi tl. 300 mm, délky překladu přes 1500 do 1800 mm | [14 empty] | PP | 2
| Online PSC |  | https://podminky.urs.cz/item/CS_URS_2025_01/317143453 | [14 empty] | Online PSC | 2
| VV |  | "viz výkres ozn. 02" | [14 empty] | VV | 2 | 1 | True | 0 | ROZPOCET
| VV |  | "P10" 1 |  | 1 | [12 empty] | VV | 2 | 2 | True | 0 | ROZPOCET
| VV |  | Mezisoučet |  | 1 | [12 empty] | VV | 2 | 3 | True | 0 | ROZPOCET
| VV |  | "viz výkres ozn. 03" | [14 empty] | VV | 2 | 1 | True | 0 | ROZPOCET
| VV |  | "P10" 1 |  | 1 | [12 empty] | VV | 2 | 2 | True | 0 | ROZPOCET
| VV |  | Mezisoučet |  | 1 | [12 empty] | VV | 2 | 3 | True | 0 | ROZPOCET
| VV |  | Součet |  | 2 | [12 empty] | VV | 2 | 4 | True | 1 | ROZPOCET
54 | K | 317143454 | Překlad nosný z pórobetonu ve zdech tl 300 mm dl přes 1800 do 2100 mm | kus | 5 |  | 0 | CS ÚRS 2025 01 |  | základní |  | 0 | 0.12539 | 0.62695 | 0 | 0 | 4 | K | 2 |  |  |  | ROZPOCET | [5 empty] | 0 | 0 | 0 | 0 | 0 | 1 | 0 | 4 | -1253220119
| PP |  | Překlady nosné z pórobetonu osazené do tenkého maltového lože, pro zdi tl. 300 mm, délky překladu přes 1800 do 2100 mm | [14 empty] | PP | 2
| Online PSC |  | https://podminky.urs.cz/item/CS_URS_2025_01/317143454 | [14 empty] | Online PSC | 2
| VV |  | "viz výkres ozn. 02" | [14 empty] | VV | 2 | 1 | True | 0 | ROZPOCET
| VV |  | "P11" 4 |  | 4 | [12 empty] | VV | 2 | 2 | True | 0 | ROZPOCET
| VV |  | Mezisoučet |  | 4 | [12 empty] | VV | 2 | 3 | True | 0 | ROZPOCET
| VV |  | "viz výkres ozn. 03" | [14 empty] | VV | 2 | 1 | True | 0 | ROZPOCET
| VV |  | "P11" 1 |  | 1 | [12 empty] | VV | 2 | 2 | True | 0 | ROZPOCET
| VV |  | Mezisoučet |  | 1 | [12 empty] | VV | 2 | 3 | True | 0 | ROZPOCET
| VV |  | Součet |  | 5 | [12 empty] | VV | 2 | 4 | True | 1 | ROZPOCET
55 | K | 317143455 | Překlad nosný z pórobetonu ve zdech tl 300 mm dl přes 2100 do 2400 mm | kus | 3 |  | 0 | CS ÚRS 2025 01 |  | základní |  | 0 | 0.14139 | 0.42417 | 0 | 0 | 4 | K | 2 |  |  |  | ROZPOCET | [5 empty] | 0 | 0 | 0 | 0 | 0 | 1 | 0 | 4 | -29334779
| PP |  | Překlady nosné z pórobetonu osazené do tenkého maltového lože, pro zdi tl. 300 mm, délky překladu přes 2100 do 2400 mm | [14 empty] | PP | 2
| Online PSC |  | https://podminky.urs.cz/item/CS_URS_2025_01/317143455 | [14 empty] | Online PSC | 2
| VV |  | "viz výkres ozn. 02" | [14 empty] | VV | 2 | 1 | True | 0 | ROZPOCET
| VV |  | "P12" 1 |  | 1 | [12 empty] | VV | 2 | 2 | True | 0 | ROZPOCET
| VV |  | Mezisoučet |  | 1 | [12 empty] | VV | 2 | 3 | True | 0 | ROZPOCET
| VV |  | "viz výkres ozn. 03" | [14 empty] | VV | 2 | 1 | True | 0 | ROZPOCET
| VV |  | "P12" 1 |  | 1 | [12 empty] | VV | 2 | 2 | True | 0 | ROZPOCET
| VV |  | Mezisoučet |  | 1 | [12 empty] | VV | 2 | 3 | True | 0 | ROZPOCET
| VV |  | "viz výkres ozn. 04" | [14 empty] | VV | 2 | 1 | True | 0 | ROZPOCET
| VV |  | "P12" 1 |  | 1 | [12 empty] | VV | 2 | 2 | True | 0 | ROZPOCET
| VV |  | Mezisoučet |  | 1 | [12 empty] | VV | 2 | 3 | True | 0 | ROZPOCET
| VV |  | Součet |  | 3 | [12 empty] | VV | 2 | 4 | True | 1 | ROZPOCET
56 | K | 317168025 | Překlad keramický plochý š 145 mm dl 2000 mm | kus | 2 |  | 0 | CS ÚRS 2025 01 |  | základní |  | 0 | 0.042 | 0.084 | 0 | 0 | 4 | K | 2 |  |  |  | ROZPOCET | [5 empty] | 0 | 0 | 0 | 0 | 0 | 1 | 0 | 4 | -194791501
| PP |  | Překlady keramické ploché osazené do maltového lože, výšky překladu 71 mm šířky 145 mm, délky 2000 mm | [14 empty] | PP | 2
| Online PSC |  | https://podminky.urs.cz/item/CS_URS_2025_01/317168025 | [14 empty] | Online PSC | 2
| VV |  | "viz výkre sozn. 02" | [14 empty] | VV | 2 | 1 | True | 0 | ROZPOCET
| VV |  | "P16" 1*2 |  | 2 | [12 empty] | VV | 2 | 2 | True | 0 | ROZPOCET
| VV |  | Součet |  | 2 | [12 empty] | VV | 2 | 4 | True | 1 | ROZPOCET
57 | K | 317321611 | Překlad ze ŽB tř. C 30/37 | m3 | 1.88 |  | 0 | CS ÚRS 2025 01 |  | základní |  | 0 | 2.5019 | 4.7035 | 0 | 0 | 4 | K | 2 |  |  |  | ROZPOCET | [5 empty] | 0 | 0 | 0 | 0 | 0 | 1 | 0 | 4 | 1014024191
| PP |  | Překlady z betonu železového (bez výztuže) tř. C 30/37 | [14 empty] | PP | 2
| Online PSC |  | https://podminky.urs.cz/item/CS_URS_2025_01/317321611 | [14 empty] | Online PSC | 2
| VV |  | "viz výkres ozn. 02" | [14 empty] | VV | 2 | 1 | True | 0 | ROZPOCET
| VV |  | "P02" 3,1*0,25*0,33 |  | 0.256 | [12 empty] | VV | 2 | 2 | True | 0 | ROZPOCET
| VV |  | "P03" 3,3*0,25*0,33*2 |  | 0.545 | [12 empty] | VV | 2 | 2 | True | 0 | ROZPOCET
| VV |  | "P07" 3,1*0,3*0,33 |  | 0.307 | [12 empty] | VV | 2 | 2 | True | 0 | ROZPOCET
| VV |  | Mezisoučet |  | 1.108 | [12 empty] | VV | 2 | 3 | True | 0 | ROZPOCET
| VV |  | "viz výkres ozn. 03" | [14 empty] | VV | 2 | 1 | True | 0 | ROZPOCET
| VV |  | "P01" 2,75*0,25*0,33 |  | 0.227 | [12 empty] | VV | 2 | 2 | True | 0 | ROZPOCET
| VV |  | "P03" 3,3*0,25*0,33*2 |  | 0.545 | [12 empty] | VV | 2 | 2 | True | 0 | ROZPOCET
| VV |  | Mezisoučet |  | 0.772 | [12 empty] | VV | 2 | 3 | True | 0 | ROZPOCET
| VV |  | Součet |  | 1.88 | [12 empty] | VV | 2 | 4 | True | 1 | ROZPOCET
58 | K | 317351107 | Zřízení bednění překladů v do 4 m | m2 | 14.619 |  | 0 | CS ÚRS 2025 01 |  | základní |  | 0 | 0.01409 | 0.20598 | 0 | 0 | 4 | K | 2 |  |  |  | ROZPOCET | [5 empty] | 0 | 0 | 0 | 0 | 0 | 1 | 0 | 4 | -1823529207
| PP |  | Bednění klenbových pásů, říms nebo překladů překladů neproměnného nebo proměnného průřezu nebo při tvaru zalomeném půdorysně nebo nárysně včetně podpěrné konstrukce do výše 4 m zřízení | [14 empty] | PP | 2
| Online PSC |  | https://podminky.urs.cz/item/CS_URS_2025_01/317351107 | [14 empty] | Online PSC | 2
| VV |  | "viz výkres ozn. 02" | [14 empty] | VV | 2 | 1 | True | 0 | ROZPOCET
| VV |  | "P02" 3,1*0,33*2 |  | 2.046 | [12 empty] | VV | 2 | 2 | True | 0 | ROZPOCET
| VV |  | "P03" 3,3*0,33*2*2 |  | 4.356 | [12 empty] | VV | 2 | 2 | True | 0 | ROZPOCET
| VV |  | "P07" 3,1*0,33*2 |  | 2.046 | [12 empty] | VV | 2 | 2 | True | 0 | ROZPOCET
| VV |  | Mezisoučet |  | 8.448 | [12 empty] | VV | 2 | 3 | True | 0 | ROZPOCET
| VV |  | "viz výkres ozn. 03" | [14 empty] | VV | 2 | 1 | True | 0 | ROZPOCET
| VV |  | "P01" 2,75*0,33*2 |  | 1.815 | [12 empty] | VV | 2 | 2 | True | 0 | ROZPOCET
| VV |  | "P03" 3,3*0,33*2*2 |  | 4.356 | [12 empty] | VV | 2 | 2 | True | 0 | ROZPOCET
| VV |  | Mezisoučet |  | 6.171 | [12 empty] | VV | 2 | 3 | True | 0 | ROZPOCET
| VV |  | Součet |  | 14.619 | [12 empty] | VV | 2 | 4 | True | 1 | ROZPOCET
59 | K | 317351108 | Odstranění bednění překladů v do 4 m | m2 | 14.619 |  | 0 | CS ÚRS 2025 01 |  | základní |  | 0 | 0 | 0 | 0 | 0 | 4 | K | 2 |  |  |  | ROZPOCET | [5 empty] | 0 | 0 | 0 | 0 | 0 | 1 | 0 | 4 | 1245222272
| PP |  | Bednění klenbových pásů, říms nebo překladů překladů neproměnného nebo proměnného průřezu nebo při tvaru zalomeném půdorysně nebo nárysně včetně podpěrné konstrukce do výše 4 m odstranění | [14 empty] | PP | 2
| Online PSC |  | https://podminky.urs.cz/item/CS_URS_2025_01/317351108 | [14 empty] | Online PSC | 2
60 | K | 317352311 | Ztracené bednění překladů z pórobetonových U-profilů do 500 kg/m3 ve zdech tl 300 mm | m | 5.5 |  | 0 | CS ÚRS 2025 01 |  | základní |  | 0 | 0.02796 | 0.15378 | 0 | 0 | 4 | K | 2 |  |  |  | ROZPOCET | [5 empty] | 0 | 0 | 0 | 0 | 0 | 1 | 0 | 4 | 203723343
| PP |  | Ztracené bednění překladů z pórobetonových U-profilů osazených do maltového lože, bez podpěrné konstrukce objemová hmotnost do 500 kg/m3 ve zdech tloušťky 300 mm | [14 empty] | PP | 2
| Online PSC |  | https://podminky.urs.cz/item/CS_URS_2025_01/317352311 | [14 empty] | Online PSC | 2
| VV |  | "viz výkres ozn. 02" | [14 empty] | VV | 2 | 1 | True | 0 | ROZPOCET
| VV |  | "P13" 2,75 |  | 2.75 | [12 empty] | VV | 2 | 2 | True | 0 | ROZPOCET
| VV |  | Mezisoučet |  | 2.75 | [12 empty] | VV | 2 | 3 | True | 0 | ROZPOCET
| VV |  | "viz výkres ozn. 03" | [14 empty] | VV | 2 | 1 | True | 0 | ROZPOCET
| VV |  | "P13" 2,75 |  | 2.75 | [12 empty] | VV | 2 | 2 | True | 0 | ROZPOCET
| VV |  | Mezisoučet |  | 2.75 | [12 empty] | VV | 2 | 3 | True | 0 | ROZPOCET
| VV |  | Součet |  | 5.5 | [12 empty] | VV | 2 | 4 | True | 1 | ROZPOCET
61 | K | 317361821 | Výztuž překladů a říms z betonářské oceli 10 505 | t | 0.443 |  | 0 | CS ÚRS 2025 01 |  | základní |  | 0 | 1.0457 | 0.46327 | 0 | 0 | 4 | K | 2 |  |  |  | ROZPOCET | [5 empty] | 0 | 0 | 0 | 0 | 0 | 1 | 0 | 4 | -1401949653
| PP |  | Výztuž překladů, říms, žlabů, žlabových říms, klenbových pásů z betonářské oceli 10 505 (R) nebo BSt 500 | [14 empty] | PP | 2
| Online PSC |  | https://podminky.urs.cz/item/CS_URS_2025_01/317361821 | [14 empty] | Online PSC | 2
| VV |  | "viz výkres SKŘ ozn. 09" | [14 empty] | VV | 2 | 1 | True | 0 | ROZPOCET
| VV |  | "T1 +T3" (86,27+33,54+139,07)/1000 |  | 0.259 | [12 empty] | VV | 2 | 2 | True | 0 | ROZPOCET
| VV |  | Mezisoučet |  | 0.259 | [12 empty] | VV | 2 | 3 | True | 0 | ROZPOCET
| VV |  | "viz výkres SKŘ ozn. 10" | [14 empty] | VV | 2 | 1 | True | 0 | ROZPOCET
| VV |  | "T2+T4" | [14 empty] | VV | 2 | 1 | True | 0 | ROZPOCET
| VV |  | (38,0+65,66)/1000 |  | 0.104 | [12 empty] | VV | 2 | 2 | True | 0 | ROZPOCET
| VV |  | Mezisoučet |  | 0.104 | [12 empty] | VV | 2 | 3 | True | 0 | ROZPOCET
| VV |  | "viz výkres SKŘ ozn. 21" | [14 empty] | VV | 2 | 1 | True | 0 | ROZPOCET
| VV |  | "T5" (25,6+8,92+45,87)/1000 |  | 0.08 | [12 empty] | VV | 2 | 2 | True | 0 | ROZPOCET
| VV |  | Mezisoučet |  | 0.08 | [12 empty] | VV | 2 | 3 | True | 0 | ROZPOCET
| VV |  | Součet |  | 0.443 | [12 empty] | VV | 2 | 4 | True | 1 | ROZPOCET
62 | K | 317941123 | Osazování ocelových válcovaných nosníků na zdivu I, IE, U, UE nebo L přes č. 14 do č. 22 nebo výšky do 220 mm | t | 0.245 |  | 0 | CS ÚRS 2025 01 |  | základní |  | 0 | 0.01709 | 0.0041871 | 0 | 0 | 4 | K | 2 |  |  |  | ROZPOCET | [5 empty] | 0 | 0 | 0 | 0 | 0 | 1 | 0 | 4 | 816337559
| PP |  | Osazování ocelových válcovaných nosníků na zdivu I nebo IE nebo U nebo UE nebo L č. 14 až 22 nebo výšky do 220 mm | [14 empty] | PP | 2
| Online PSC |  | https://podminky.urs.cz/item/CS_URS_2025_01/317941123 | [14 empty] | Online PSC | 2
| VV |  | "viz výkres ozn. 04" | [14 empty] | VV | 2 | 1 | True | 0 | ROZPOCET
| VV |  | "F01" 5,75*42,6/1000 |  | 0.245 | [12 empty] | VV | 2 | 2 | True | 0 | ROZPOCET
| VV |  | Součet |  | 0.245 | [12 empty] | VV | 2 | 4 | True | 1 | ROZPOCET
63 | M | 13010976 | ocel profilová jakost S235JR (11 375) průřez HEB 160 | t | 0.245 |  | 0 | CS ÚRS 2025 01 |  | základní |  | 0 | 1 | 0.245 | 0 | 0 | 8 | M | 2 |  |  |  | ROZPOCET | [5 empty] | 0 | 0 | 0 | 0 | 0 | 1 | 0 | 4 | -677004906
| PP |  | ocel profilová jakost S235JR (11 375) průřez HEB 160 | [14 empty] | PP | 2
64 | K | 330321610 | Sloupy nebo pilíře ze ŽB tř. C 30/37 bez výztuže | m3 | 0.928 |  | 0 | CS ÚRS 2025 01 |  | základní |  | 0 | 2.5019 | 2.3217 | 0 | 0 | 4 | K | 2 |  |  |  | ROZPOCET | [5 empty] | 0 | 0 | 0 | 0 | 0 | 1 | 0 | 4 | -1555224830
| PP |  | Sloupy, pilíře, táhla, rámové stojky, vzpěry z betonu železového (bez výztuže) bez zvláštních nároků na vliv prostředí tř. C 30/37 | [14 empty] | PP | 2
| Online PSC |  | https://podminky.urs.cz/item/CS_URS_2025_01/330321610 | [14 empty] | Online PSC | 2
| VV |  | "viz výkres SKŘ ozn. 04+05+12" | [14 empty] | VV | 2 | 1 | True | 0 | ROZPOCET
| VV |  | "C1" 0,3*0,25*3,18 |  | 0.239 | [12 empty] | VV | 2 | 2 | True | 0 | ROZPOCET
| VV |  | "C2" 0,3*0,25*3,18 |  | 0.239 | [12 empty] | VV | 2 | 2 | True | 0 | ROZPOCET
| VV |  | "C3" 0,3*0,25*3,0*2 |  | 0.45 | [12 empty] | VV | 2 | 2 | True | 0 | ROZPOCET
| VV |  | Součet |  | 0.928 | [12 empty] | VV | 2 | 4 | True | 1 | ROZPOCET
65 | K | 331351121 | Zřízení bednění čtyřúhelníkových sloupů v do 4 m průřezu přes 0,08 do 0,16 m2 | m2 | 13.596 |  | 0 | CS ÚRS 2025 01 |  | základní |  | 0 | 0.00244 | 0.033174 | 0 | 0 | 4 | K | 2 |  |  |  | ROZPOCET | [5 empty] | 0 | 0 | 0 | 0 | 0 | 1 | 0 | 4 | -716759557
| PP |  | Bednění hranatých sloupů a pilířů včetně vzepření průřezu pravoúhlého čtyřúhelníka výšky do 4 m, průřezu přes 0,08 do 0,16 m2 zřízení | [14 empty] | PP | 2
| Online PSC |  | https://podminky.urs.cz/item/CS_URS_2025_01/331351121 | [14 empty] | Online PSC | 2
| VV |  | "viz výkres SKŘ ozn. 04+05+12" | [14 empty] | VV | 2 | 1 | True | 0 | ROZPOCET
| VV |  | "C1" (0,3+0,25)*2*3,18 |  | 3.498 | [12 empty] | VV | 2 | 2 | True | 0 | ROZPOCET
| VV |  | "C2" (0,3+0,25)*2*3,18 |  | 3.498 | [12 empty] | VV | 2 | 2 | True | 0 | ROZPOCET
| VV |  | "C3" (0,3+0,25)*2*3,0*2 |  | 6.6 | [12 empty] | VV | 2 | 2 | True | 0 | ROZPOCET
| VV |  | Součet |  | 13.596 | [12 empty] | VV | 2 | 4 | True | 1 | ROZPOCET
66 | K | 331351122 | Odstranění bednění čtyřúhelníkových sloupů v do 4 m průřezu přes 0,08 do 0,16 m2 | m2 | 13.596 |  | 0 | CS ÚRS 2025 01 |  | základní |  | 0 | 0 | 0 | 0 | 0 | 4 | K | 2 |  |  |  | ROZPOCET | [5 empty] | 0 | 0 | 0 | 0 | 0 | 1 | 0 | 4 | -1583839325
| PP |  | Bednění hranatých sloupů a pilířů včetně vzepření průřezu pravoúhlého čtyřúhelníka výšky do 4 m, průřezu přes 0,08 do 0,16 m2 odstranění | [14 empty] | PP | 2
| Online PSC |  | https://podminky.urs.cz/item/CS_URS_2025_01/331351122 | [14 empty] | Online PSC | 2
67 | K | 331361821 | Výztuž sloupů hranatých betonářskou ocelí 10 505 | t | 0.109 |  | 0 | CS ÚRS 2025 01 |  | základní |  | 0 | 1.0524 | 0.11471 | 0 | 0 | 4 | K | 2 |  |  |  | ROZPOCET | [5 empty] | 0 | 0 | 0 | 0 | 0 | 1 | 0 | 4 | -314308753
| PP |  | Výztuž sloupů, pilířů, rámových stojek, táhel nebo vzpěr hranatých svislých nebo šikmých (odkloněných) z betonářské oceli 10 505 (R) nebo BSt 500 | [14 empty] | PP | 2
| Online PSC |  | https://podminky.urs.cz/item/CS_URS_2025_01/331361821 | [14 empty] | Online PSC | 2
| VV |  | "viz výkres SKŘ ozn. 12" | [14 empty] | VV | 2 | 1 | True | 0 | ROZPOCET
| VV |  | (24,34+84,96)/1000 |  | 0.109 | [12 empty] | VV | 2 | 2 | True | 0 | ROZPOCET
| VV |  | Součet |  | 0.109 | [12 empty] | VV | 2 | 4 | True | 1 | ROZPOCET
68 | K | 342272225 | Příčka z pórobetonových hladkých tvárnic na tenkovrstvou maltu tl 100 mm | m2 | 25.667 |  | 0 | CS ÚRS 2025 01 |  | základní |  | 0 | 0.06172 | 1.5842 | 0 | 0 | 4 | K | 2 |  |  |  | ROZPOCET | [5 empty] | 0 | 0 | 0 | 0 | 0 | 1 | 0 | 4 | -1178578334
| PP |  | Příčky z pórobetonových tvárnic hladkých na tenké maltové lože objemová hmotnost do 500 kg/m3, tloušťka příčky 100 mm | [14 empty] | PP | 2
| Online PSC |  | https://podminky.urs.cz/item/CS_URS_2025_01/342272225 | [14 empty] | Online PSC | 2
| VV |  | "viz výkres ozn. 02" | [14 empty] | VV | 2 | 1 | True | 0 | ROZPOCET
| VV |  | "m.č. 1.05" (0,6+0,45)*3,25 |  | 3.413 | [12 empty] | VV | 2 | 2 | True | 0 | ROZPOCET
| VV |  | "m.č. 1.14" (0,7+0,4)*3,25 |  | 3.575 | [12 empty] | VV | 2 | 2 | True | 0 | ROZPOCET
| VV |  | Mezisoučet |  | 6.988 | [12 empty] | VV | 2 | 3 | True | 0 | ROZPOCET
| VV |  | "viz výkres ozn. 03" | [14 empty] | VV | 2 | 1 | True | 0 | ROZPOCET
| VV |  | "m.č. 2.06" 1,5*3,05 |  | 4.575 | [12 empty] | VV | 2 | 2 | True | 0 | ROZPOCET
| VV |  | "m.č. 2.11" (0,3+1,6+0,3)*3,25+(0,2+0,58)*3,05 |  | 9.529 | [12 empty] | VV | 2 | 2 | True | 0 | ROZPOCET
| VV |  | Mezisoučet |  | 14.104 | [12 empty] | VV | 2 | 3 | True | 0 | ROZPOCET
| VV |  | "viz výkres ozn. 04" | [14 empty] | VV | 2 | 1 | True | 0 | ROZPOCET
| VV |  | "m.č. 3.01b" 1,5*3,05 |  | 4.575 | [12 empty] | VV | 2 | 2 | True | 0 | ROZPOCET
| VV |  | Mezisoučet |  | 4.575 | [12 empty] | VV | 2 | 3 | True | 0 | ROZPOCET
| VV |  | Součet |  | 25.667 | [12 empty] | VV | 2 | 4 | True | 1 | ROZPOCET
69 | K | 342272245 | Příčka z pórobetonových hladkých tvárnic na tenkovrstvou maltu tl 150 mm | m2 | 248.628 |  | 0 | CS ÚRS 2025 01 |  | základní |  | 0 | 0.07921 | 19.6938 | 0 | 0 | 4 | K | 2 |  |  |  | ROZPOCET | [5 empty] | 0 | 0 | 0 | 0 | 0 | 1 | 0 | 4 | -1617365055
| PP |  | Příčky z pórobetonových tvárnic hladkých na tenké maltové lože objemová hmotnost do 500 kg/m3, tloušťka příčky 150 mm | [14 empty] | PP | 2
| Online PSC |  | https://podminky.urs.cz/item/CS_URS_2025_01/342272245 | [14 empty] | Online PSC | 2
| VV |  | "viz výkres ozn. 02" | [14 empty] | VV | 2 | 1 | True | 0 | ROZPOCET
| VV |  | (3,45+2,955+0,15+1,0+0,15+2,35+1,85*3+2,05*3)*3,25-(0,9*2,15*2+1,0*2,15*2) |  | 62.534 | [12 empty] | VV | 2 | 2 | True | 0 | ROZPOCET
| VV |  | (2,05+0,15+1,74)*3,25 |  | 12.805 | [12 empty] | VV | 2 | 2 | True | 0 | ROZPOCET
| VV |  | 2,95*3,25-(0,9*2,15) |  | 7.653 | [12 empty] | VV | 2 | 2 | True | 0 | ROZPOCET
| VV |  | 1,35*3,25-(1,05*2,15) |  | 2.13 | [12 empty] | VV | 2 | 2 | True | 0 | ROZPOCET
| VV |  | 4,3*3,25 |  | 13.975 | [12 empty] | VV | 2 | 2 | True | 0 | ROZPOCET
| VV |  | Mezisoučet |  | 99.097 | [12 empty] | VV | 2 | 3 | True | 0 | ROZPOCET
| VV |  | "viz výkres ozn. 03" | [14 empty] | VV | 2 | 1 | True | 0 | ROZPOCET
| VV |  | (6,25+4,7+1,75)*3,05-(1,3*2,55*2+0,95*2,4) |  | 29.825 | [12 empty] | VV | 2 | 2 | True | 0 | ROZPOCET
| VV |  | (4,05+2,35+1,65+1,75*2+2,0)*3,05-(1,0*2,15+0,9*2,15) |  | 37.243 | [12 empty] | VV | 2 | 2 | True | 0 | ROZPOCET
| VV |  | (2,05+1,74+0,5)*3,05-(0,9*2,15) |  | 11.15 | [12 empty] | VV | 2 | 2 | True | 0 | ROZPOCET
| VV |  | 4,75*3,05-(1,3*2,55) |  | 11.173 | [12 empty] | VV | 2 | 2 | True | 0 | ROZPOCET
| VV |  | (1,5+4,65+0,15+2,8+0,15+4,45+4,9+6,1)*3,05-(1,3*2,55*4+0,9*2,15) |  | 60.14 | [12 empty] | VV | 2 | 2 | True | 0 | ROZPOCET
| VV |  | Mezisoučet |  | 149.531 | [12 empty] | VV | 2 | 3 | True | 0 | ROZPOCET
| VV |  | Součet |  | 248.628 | [12 empty] | VV | 2 | 4 | True | 1 | ROZPOCET
70 | K | 342291121 | Ukotvení příček k cihelným konstrukcím plochými kotvami | m | 134.95 |  | 0 | CS ÚRS 2025 01 |  | základní |  | 0 | 0.00014 | 0.018893 | 0 | 0 | 4 | K | 2 |  |  |  | ROZPOCET | [5 empty] | 0 | 0 | 0 | 0 | 0 | 1 | 0 | 4 | -1013180418
| PP |  | Ukotvení příček plochými kotvami, do konstrukce cihelné | [14 empty] | PP | 2
| Online PSC |  | https://podminky.urs.cz/item/CS_URS_2025_01/342291121 | [14 empty] | Online PSC | 2
| VV |  | "viz výkres ozn. 02" | [14 empty] | VV | 2 | 1 | True | 0 | ROZPOCET
| VV |  | "m.č. 1.05" 3,25*2 |  | 6.5 | [12 empty] | VV | 2 | 2 | True | 0 | ROZPOCET
| VV |  | "m.č. 1.14" 3,25 |  | 3.25 | [12 empty] | VV | 2 | 2 | True | 0 | ROZPOCET
| VV |  | Mezisoučet |  | 9.75 | [12 empty] | VV | 2 | 3 | True | 0 | ROZPOCET
| VV |  | "viz výkres ozn. 03" | [14 empty] | VV | 2 | 1 | True | 0 | ROZPOCET
| VV |  | "m.č. 2.06"3,05 |  | 3.05 | [12 empty] | VV | 2 | 2 | True | 0 | ROZPOCET
| VV |  | "m.č. 2.11" 3,05*4 |  | 12.2 | [12 empty] | VV | 2 | 2 | True | 0 | ROZPOCET
| VV |  | Mezisoučet |  | 15.25 | [12 empty] | VV | 2 | 3 | True | 0 | ROZPOCET
| VV |  | "viz výkres ozn. 04" | [14 empty] | VV | 2 | 1 | True | 0 | ROZPOCET
| VV |  | "m.č. 3.01b" 3,05 |  | 3.05 | [12 empty] | VV | 2 | 2 | True | 0 | ROZPOCET
| VV |  | Mezisoučet |  | 3.05 | [12 empty] | VV | 2 | 3 | True | 0 | ROZPOCET
| VV |  | "viz výkres ozn. 02" | [14 empty] | VV | 2 | 1 | True | 0 | ROZPOCET
| VV |  | 3,25*8 |  | 26 | [12 empty] | VV | 2 | 2 | True | 0 | ROZPOCET
| VV |  | 3,25*2 |  | 6.5 | [12 empty] | VV | 2 | 2 | True | 0 | ROZPOCET
| VV |  | 3,25*2 |  | 6.5 | [12 empty] | VV | 2 | 2 | True | 0 | ROZPOCET
| VV |  | 3,25*2 |  | 6.5 | [12 empty] | VV | 2 | 2 | True | 0 | ROZPOCET
| VV |  | 3,25*2 |  | 6.5 | [12 empty] | VV | 2 | 2 | True | 0 | ROZPOCET
| VV |  | Mezisoučet |  | 52 | [12 empty] | VV | 2 | 3 | True | 0 | ROZPOCET
| VV |  | "viz výkres ozn. 03" | [14 empty] | VV | 2 | 1 | True | 0 | ROZPOCET
| VV |  | 3,05*4 |  | 12.2 | [12 empty] | VV | 2 | 2 | True | 0 | ROZPOCET
| VV |  | 3,05*5 |  | 15.25 | [12 empty] | VV | 2 | 2 | True | 0 | ROZPOCET
| VV |  | 3,05*3 |  | 9.15 | [12 empty] | VV | 2 | 2 | True | 0 | ROZPOCET
| VV |  | 3,05*2 |  | 6.1 | [12 empty] | VV | 2 | 2 | True | 0 | ROZPOCET
| VV |  | 3,05*4 |  | 12.2 | [12 empty] | VV | 2 | 2 | True | 0 | ROZPOCET
| VV |  | Mezisoučet |  | 54.9 | [12 empty] | VV | 2 | 3 | True | 0 | ROZPOCET
| VV |  | Součet |  | 134.95 | [12 empty] | VV | 2 | 4 | True | 1 | ROZPOCET
| D | 4 | Vodorovné konstrukce |  |  |  | 0 |  |  |  |  | 0 |  | 462.3472 |  | 0 | 1 | D | 1 |  |  |  | ROZPOCET | [11 empty] | 0
71 | K | 411321616 | Stropy deskové ze ŽB tř. C 30/37 | m3 | 164.47 |  | 0 | CS ÚRS 2025 01 |  | základní |  | 0 | 2.502 | 411.5056 | 0 | 0 | 4 | K | 2 |  |  |  | ROZPOCET | [5 empty] | 0 | 0 | 0 | 0 | 0 | 1 | 0 | 4 | -676118156
| PP |  | Stropy z betonu železového (bez výztuže) stropů deskových, plochých střech, desek balkonových, desek hřibových stropů včetně hlavic hřibových sloupů tř. C 30/37 | [14 empty] | PP | 2
| Online PSC |  | https://podminky.urs.cz/item/CS_URS_2025_01/411321616 | [14 empty] | Online PSC | 2
| VV |  | "Plocha odměřena elektronicky z PD" | [14 empty] | VV | 2 | 1 | True | 0 | ROZPOCET
| VV |  | "viz výkres SKŘ ozn. 04" | [14 empty] | VV | 2 | 1 | True | 0 | ROZPOCET
| VV |  | "D1" 161,94*0,25 |  | 40.485 | [12 empty] | VV | 2 | 2 | True | 0 | ROZPOCET
| VV |  | "D2" (144,5-(0,2+1,65+0,2)*(0,2+2,275+0,2))*0,25 |  | 34.754 | [12 empty] | VV | 2 | 2 | True | 0 | ROZPOCET
| VV |  | Mezisoučet |  | 75.239 | [12 empty] | VV | 2 | 3 | True | 0 | ROZPOCET
| VV |  | "viz výkres SKŘ ozn. 05" | [14 empty] | VV | 2 | 1 | True | 0 | ROZPOCET
| VV |  | "D3" 165,9*0,25 |  | 41.475 | [12 empty] | VV | 2 | 2 | True | 0 | ROZPOCET
| VV |  | "D4" (160,021-(0,2+1,65+0,2)*(0,2+2,275+0,2))*0,25 |  | 38.634 | [12 empty] | VV | 2 | 2 | True | 0 | ROZPOCET
| VV |  | Mezisoučet |  | 80.109 | [12 empty] | VV | 2 | 3 | True | 0 | ROZPOCET
| VV |  | "viz výkres SKŘ ozn. 06" | [14 empty] | VV | 2 | 1 | True | 0 | ROZPOCET
| VV |  | (5,35*9,55-(0,2+1,65+0,2)*(0,2+2,275+0,2))*0,2 |  | 9.122 | [12 empty] | VV | 2 | 2 | True | 0 | ROZPOCET
| VV |  | Mezisoučet |  | 9.122 | [12 empty] | VV | 2 | 3 | True | 0 | ROZPOCET
| VV |  | Součet |  | 164.47 | [12 empty] | VV | 2 | 4 | True | 1 | ROZPOCET
72 | K | 411351011 | Zřízení bednění stropů deskových tl přes 5 do 25 cm bez podpěrné kce | m2 | 667.002 |  | 0 | CS ÚRS 2025 01 |  | základní |  | 0 | 0.00533 | 3.5551 | 0 | 0 | 4 | K | 2 |  |  |  | ROZPOCET | [5 empty] | 0 | 0 | 0 | 0 | 0 | 1 | 0 | 4 | -736255291
| PP |  | Bednění stropních konstrukcí - bez podpěrné konstrukce desek tloušťky stropní desky přes 5 do 25 cm zřízení | [14 empty] | PP | 2
| Online PSC |  | https://podminky.urs.cz/item/CS_URS_2025_01/411351011 | [14 empty] | Online PSC | 2
| VV |  | "Plocha odměřena elektronicky z PD" | [14 empty] | VV | 2 | 1 | True | 0 | ROZPOCET
| VV |  | "viz výkres SKŘ ozn. 04" | [14 empty] | VV | 2 | 1 | True | 0 | ROZPOCET
| VV |  | "D1" 161,94 |  | 161.94 | [12 empty] | VV | 2 | 2 | True | 0 | ROZPOCET
| VV |  | "D2" (144,5-(0,2+1,65+0,2)*(0,2+2,275+0,2)) |  | 139.016 | [12 empty] | VV | 2 | 2 | True | 0 | ROZPOCET
| VV |  | Mezisoučet |  | 300.956 | [12 empty] | VV | 2 | 3 | True | 0 | ROZPOCET
| VV |  | "viz výkres SKŘ ozn. 05" | [14 empty] | VV | 2 | 1 | True | 0 | ROZPOCET
| VV |  | "D3" 165,9 |  | 165.9 | [12 empty] | VV | 2 | 2 | True | 0 | ROZPOCET
| VV |  | "D4" (160,021-(0,2+1,65+0,2)*(0,2+2,275+0,2)) |  | 154.537 | [12 empty] | VV | 2 | 2 | True | 0 | ROZPOCET
| VV |  | Mezisoučet |  | 320.437 | [12 empty] | VV | 2 | 3 | True | 0 | ROZPOCET
| VV |  | "viz výkres SKŘ ozn. 06" | [14 empty] | VV | 2 | 1 | True | 0 | ROZPOCET
| VV |  | (5,35*9,55-(0,2+1,65+0,2)*(0,2+2,275+0,2)) |  | 45.609 | [12 empty] | VV | 2 | 2 | True | 0 | ROZPOCET
| VV |  | Mezisoučet |  | 45.609 | [12 empty] | VV | 2 | 3 | True | 0 | ROZPOCET
| VV |  | Součet |  | 667.002 | [12 empty] | VV | 2 | 4 | True | 1 | ROZPOCET
73 | K | 411351012 | Odstranění bednění stropů deskových tl přes 5 do 25 cm bez podpěrné kce | m2 | 667.002 |  | 0 | CS ÚRS 2025 01 |  | základní |  | 0 | 0 | 0 | 0 | 0 | 4 | K | 2 |  |  |  | ROZPOCET | [5 empty] | 0 | 0 | 0 | 0 | 0 | 1 | 0 | 4 | -1461878907
| PP |  | Bednění stropních konstrukcí - bez podpěrné konstrukce desek tloušťky stropní desky přes 5 do 25 cm odstranění | [14 empty] | PP | 2
| Online PSC |  | https://podminky.urs.cz/item/CS_URS_2025_01/411351012 | [14 empty] | Online PSC | 2
74 | K | 411354313 | Zřízení podpěrné konstrukce stropů výšky do 4 m tl přes 15 do 25 cm | m2 | 667.002 |  | 0 | CS ÚRS 2025 01 |  | základní |  | 0 | 0.00088 | 0.58696 | 0 | 0 | 4 | K | 2 |  |  |  | ROZPOCET | [5 empty] | 0 | 0 | 0 | 0 | 0 | 1 | 0 | 4 | -1475254987
| PP |  | Podpěrná konstrukce stropů - desek, kleneb a skořepin výška podepření do 4 m tloušťka stropu přes 15 do 25 cm zřízení | [14 empty] | PP | 2
| Online PSC |  | https://podminky.urs.cz/item/CS_URS_2025_01/411354313 | [14 empty] | Online PSC | 2
75 | K | 411354314 | Odstranění podpěrné konstrukce stropů výšky do 4 m tl přes 15 do 25 cm | m2 | 667.002 |  | 0 | CS ÚRS 2025 01 |  | základní |  | 0 | 0 | 0 | 0 | 0 | 4 | K | 2 |  |  |  | ROZPOCET | [5 empty] | 0 | 0 | 0 | 0 | 0 | 1 | 0 | 4 | -242919104
| PP |  | Podpěrná konstrukce stropů - desek, kleneb a skořepin výška podepření do 4 m tloušťka stropu přes 15 do 25 cm odstranění | [14 empty] | PP | 2
| Online PSC |  | https://podminky.urs.cz/item/CS_URS_2025_01/411354314 | [14 empty] | Online PSC | 2
76 | K | 411361821 | Výztuž stropů betonářskou ocelí 10 505 | t | 3.803 |  | 0 | CS ÚRS 2025 01 |  | základní |  | 0 | 1.0555 | 4.0143 | 0 | 0 | 4 | K | 2 |  |  |  | ROZPOCET | [5 empty] | 0 | 0 | 0 | 0 | 0 | 1 | 0 | 4 | -92978456
| PP |  | Výztuž stropů prostě uložených, vetknutých, spojitých, deskových, trámových (žebrových, kazetových), s keramickými a jinými vložkami, konsolových nebo balkonových, hřibových včetně hlavic hřibových sloupů, plochých střech a pro zavěšení železobetonových podhledů z betonářské oceli 10 505 (R) nebo BSt 500 | [14 empty] | PP | 2
| Online PSC |  | https://podminky.urs.cz/item/CS_URS_2025_01/411361821 | [14 empty] | Online PSC | 2
| VV |  | "Plocha odměřena elektronicky z PD" | [14 empty] | VV | 2 | 1 | True | 0 | ROZPOCET
| VV |  | "viz výkres SKŘ ozn. 07" | [14 empty] | VV | 2 | 1 | True | 0 | ROZPOCET
| VV |  | "D1" (125,9+332,12)/1000 |  | 0.458 | [12 empty] | VV | 2 | 2 | True | 0 | ROZPOCET
| VV |  | Mezisoučet |  | 0.458 | [12 empty] | VV | 2 | 3 | True | 0 | ROZPOCET
| VV |  | "viz výkres SKŘ ozn. 11" | [14 empty] | VV | 2 | 1 | True | 0 | ROZPOCET
| VV |  | "D2" (107,19+13,33+96,8+50,26+167,4+1296,63)/1000 |  | 1.732 | [12 empty] | VV | 2 | 2 | True | 0 | ROZPOCET
| VV |  | Mezisoučet |  | 1.732 | [12 empty] | VV | 2 | 3 | True | 0 | ROZPOCET
| VV |  | "viz výkres SKŘ ozn. 15" | [14 empty] | VV | 2 | 1 | True | 0 | ROZPOCET
| VV |  | "D3" (107,19+250,15+136,87)/1000 |  | 0.494 | [12 empty] | VV | 2 | 2 | True | 0 | ROZPOCET
| VV |  | Mezisoučet |  | 0.494 | [12 empty] | VV | 2 | 3 | True | 0 | ROZPOCET
| VV |  | "viz výkres SKŘ ozn. 16" | [14 empty] | VV | 2 | 1 | True | 0 | ROZPOCET
| VV |  | "D4" (107,19+6,6+558,29+272,77)/1000 |  | 0.945 | [12 empty] | VV | 2 | 2 | True | 0 | ROZPOCET
| VV |  | Mezisoučet |  | 0.945 | [12 empty] | VV | 2 | 3 | True | 0 | ROZPOCET
| VV |  | "viz výkres SKŘ ozn. 19" | [14 empty] | VV | 2 | 1 | True | 0 | ROZPOCET
| VV |  | (58,31+115,47)/1000 |  | 0.174 | [12 empty] | VV | 2 | 2 | True | 0 | ROZPOCET
| VV |  | Mezisoučet |  | 0.174 | [12 empty] | VV | 2 | 3 | True | 0 | ROZPOCET
| VV |  | Součet |  | 3.803 | [12 empty] | VV | 2 | 4 | True | 1 | ROZPOCET
77 | K | 411362021 | Výztuž stropů svařovanými sítěmi Kari | t | 13.254 |  | 0 | CS ÚRS 2025 01 |  | základní |  | 0 | 1.0628 | 14.086 | 0 | 0 | 4 | K | 2 |  |  |  | ROZPOCET | [5 empty] | 0 | 0 | 0 | 0 | 0 | 1 | 0 | 4 | -1603984991
| PP |  | Výztuž stropů prostě uložených, vetknutých, spojitých, deskových, trámových (žebrových, kazetových), s keramickými a jinými vložkami, konsolových nebo balkonových, hřibových včetně hlavic hřibových sloupů, plochých střech a pro zavěšení železobetonových podhledů ze svařovaných sítí z drátů typu KARI | [14 empty] | PP | 2
| Online PSC |  | https://podminky.urs.cz/item/CS_URS_2025_01/411362021 | [14 empty] | Online PSC | 2
| VV |  | "Plocha odměřena elektronicky z PD" | [14 empty] | VV | 2 | 1 | True | 0 | ROZPOCET
| VV |  | "viz výkres SKŘ ozn. 07" | [14 empty] | VV | 2 | 1 | True | 0 | ROZPOCET
| VV |  | "D1" (3411,22)/1000 |  | 3.411 | [12 empty] | VV | 2 | 2 | True | 0 | ROZPOCET
| VV |  | Mezisoučet |  | 3.411 | [12 empty] | VV | 2 | 3 | True | 0 | ROZPOCET
| VV |  | "viz výkres SKŘ ozn. 11" | [14 empty] | VV | 2 | 1 | True | 0 | ROZPOCET
| VV |  | "D2" (2625,96)/1000 |  | 2.626 | [12 empty] | VV | 2 | 2 | True | 0 | ROZPOCET
| VV |  | Mezisoučet |  | 2.626 | [12 empty] | VV | 2 | 3 | True | 0 | ROZPOCET
| VV |  | "viz výkres SKŘ ozn. 15" | [14 empty] | VV | 2 | 1 | True | 0 | ROZPOCET
| VV |  | "D3" (3250,06)/1000 |  | 3.25 | [12 empty] | VV | 2 | 2 | True | 0 | ROZPOCET
| VV |  | Mezisoučet |  | 3.25 | [12 empty] | VV | 2 | 3 | True | 0 | ROZPOCET
| VV |  | "viz výkres SKŘ ozn. 16" | [14 empty] | VV | 2 | 1 | True | 0 | ROZPOCET
| VV |  | "D4" (2859,8)/1000 |  | 2.86 | [12 empty] | VV | 2 | 2 | True | 0 | ROZPOCET
| VV |  | Mezisoučet |  | 2.86 | [12 empty] | VV | 2 | 3 | True | 0 | ROZPOCET
| VV |  | "viz výkres SKŘ ozn. 19" | [14 empty] | VV | 2 | 1 | True | 0 | ROZPOCET
| VV |  | (1106,79)/1000 |  | 1.107 | [12 empty] | VV | 2 | 2 | True | 0 | ROZPOCET
| VV |  | Mezisoučet |  | 1.107 | [12 empty] | VV | 2 | 3 | True | 0 | ROZPOCET
| VV |  | Součet |  | 13.254 | [12 empty] | VV | 2 | 4 | True | 1 | ROZPOCET
78 | K | 417321616 | Ztužující pásy a věnce ze ŽB tř. C 30/37 | m3 | 2.931 |  | 0 | CS ÚRS 2025 01 |  | základní |  | 0 | 2.502 | 7.3333 | 0 | 0 | 4 | K | 2 |  |  |  | ROZPOCET | [5 empty] | 0 | 0 | 0 | 0 | 0 | 1 | 0 | 4 | 1652292965
| PP |  | Ztužující pásy a věnce z betonu železového (bez výztuže) tř. C 30/37 | [14 empty] | PP | 2
| Online PSC |  | https://podminky.urs.cz/item/CS_URS_2025_01/417321616 | [14 empty] | Online PSC | 2
| VV |  | "viz výkres SKŘ ozn. 04" | [14 empty] | VV | 2 | 1 | True | 0 | ROZPOCET
| VV |  | "V1" (0,2+2,275+0,2+1,35)*0,3*0,25+(0,3+1,35+0,2+1,65+0,2+1,35)*0,3*0,25 |  | 0.681 | [12 empty] | VV | 2 | 2 | True | 0 | ROZPOCET
| VV |  | Mezisoučet |  | 0.681 | [12 empty] | VV | 2 | 3 | True | 0 | ROZPOCET
| VV |  | "viz výkres SKŘ ozn. 05" | [14 empty] | VV | 2 | 1 | True | 0 | ROZPOCET
| VV |  | "V1" (0,5+1,05+3,95-0,5)*0,3*0,25*2 |  | 0.75 | [12 empty] | VV | 2 | 2 | True | 0 | ROZPOCET
| VV |  | "V1" (0,2+2,275+0,2+1,35)*0,3*0,25+(0,3+1,35+0,2+1,65+0,2+1,35)*0,3*0,25 |  | 0.681 | [12 empty] | VV | 2 | 2 | True | 0 | ROZPOCET
| VV |  | Mezisoučet |  | 1.431 | [12 empty] | VV | 2 | 3 | True | 0 | ROZPOCET
| VV |  | "Viz výkres ozn. 06" | [14 empty] | VV | 2 | 1 | True | 0 | ROZPOCET
| VV |  | "Atikový věnec" | [14 empty] | VV | 2 | 1 | True | 0 | ROZPOCET
| VV |  | (0,4+5,99+2,0+2,125+0,4)*0,3*0,25 |  | 0.819 | [12 empty] | VV | 2 | 2 | True | 0 | ROZPOCET
| VV |  | Mezisoučet |  | 0.819 | [12 empty] | VV | 2 | 3 | True | 0 | ROZPOCET
| VV |  | Součet |  | 2.931 | [12 empty] | VV | 2 | 4 | True | 1 | ROZPOCET
79 | K | 417351115 | Zřízení bednění ztužujících věnců | m2 | 20.625 |  | 0 | CS ÚRS 2025 01 |  | základní |  | 0 | 0.01117 | 0.23038 | 0 | 0 | 4 | K | 2 |  |  |  | ROZPOCET | [5 empty] | 0 | 0 | 0 | 0 | 0 | 1 | 0 | 4 | 1403720091
| PP |  | Bednění bočnic ztužujících pásů a věnců včetně vzpěr zřízení | [14 empty] | PP | 2
| Online PSC |  | https://podminky.urs.cz/item/CS_URS_2025_01/417351115 | [14 empty] | Online PSC | 2
| VV |  | "viz výkres SKŘ ozn. 04" | [14 empty] | VV | 2 | 1 | True | 0 | ROZPOCET
| VV |  | "V1" (0,2+2,275+0,2+1,35)*0,25*2+(0,3+1,35+0,2+1,65+0,2+1,35)*0,25*2 |  | 4.538 | [12 empty] | VV | 2 | 2 | True | 0 | ROZPOCET
| VV |  | Mezisoučet |  | 4.538 | [12 empty] | VV | 2 | 3 | True | 0 | ROZPOCET
| VV |  | "viz výkres SKŘ ozn. 05" | [14 empty] | VV | 2 | 1 | True | 0 | ROZPOCET
| VV |  | "V1" (0,5+1,05+3,95-0,5)*0,25*2*2 |  | 5 | [12 empty] | VV | 2 | 2 | True | 0 | ROZPOCET
| VV |  | "V1" (0,2+2,275+0,2+1,35)*0,25*2+(0,3+1,35+0,2+1,65+0,2+1,35)*0,25*2 |  | 4.538 | [12 empty] | VV | 2 | 2 | True | 0 | ROZPOCET
| VV |  | Mezisoučet |  | 9.538 | [12 empty] | VV | 2 | 3 | True | 0 | ROZPOCET
| VV |  | "Viz výkres ozn. 06" | [14 empty] | VV | 2 | 1 | True | 0 | ROZPOCET
| VV |  | "Atikový věnec" | [14 empty] | VV | 2 | 1 | True | 0 | ROZPOCET
| VV |  | (0,4+5,99+2,0+2,125+0,4)*0,3*2 |  | 6.549 | [12 empty] | VV | 2 | 2 | True | 0 | ROZPOCET
| VV |  | Mezisoučet |  | 6.549 | [12 empty] | VV | 2 | 3 | True | 0 | ROZPOCET
| VV |  | Součet |  | 20.625 | [12 empty] | VV | 2 | 4 | True | 1 | ROZPOCET
80 | K | 417351116 | Odstranění bednění ztužujících věnců | m2 | 20.625 |  | 0 | CS ÚRS 2025 01 |  | základní |  | 0 | 0 | 0 | 0 | 0 | 4 | K | 2 |  |  |  | ROZPOCET | [5 empty] | 0 | 0 | 0 | 0 | 0 | 1 | 0 | 4 | 638759617
| PP |  | Bednění bočnic ztužujících pásů a věnců včetně vzpěr odstranění | [14 empty] | PP | 2
| Online PSC |  | https://podminky.urs.cz/item/CS_URS_2025_01/417351116 | [14 empty] | Online PSC | 2
81 | K | 417361821 | Výztuž ztužujících pásů a věnců betonářskou ocelí 10 505 | t | 0.29 |  | 0 | CS ÚRS 2025 01 |  | základní |  | 0 | 1.0529 | 0.30534 | 0 | 0 | 4 | K | 2 |  |  |  | ROZPOCET | [5 empty] | 0 | 0 | 0 | 0 | 0 | 1 | 0 | 4 | 1215960953
| PP |  | Výztuž ztužujících pásů a věnců z betonářské oceli 10 505 (R) nebo BSt 500 | [14 empty] | PP | 2
| Online PSC |  | https://podminky.urs.cz/item/CS_URS_2025_01/417361821 | [14 empty] | Online PSC | 2
| VV |  | "viz výkres SKŘ ozn. 04+20" | [14 empty] | VV | 2 | 1 | True | 0 | ROZPOCET
| VV |  | "V1" ((0,2+2,275+0,2+1,35)*(1,74+5,66)+(0,3+1,35+0,2+1,65+0,2+1,35)*(1,74+5,66))/1000 |  | 0.067 | [12 empty] | VV | 2 | 2 | True | 0 | ROZPOCET
| VV |  | Mezisoučet |  | 0.067 | [12 empty] | VV | 2 | 3 | True | 0 | ROZPOCET
| VV |  | "viz výkres SKŘ ozn. 05+20" | [14 empty] | VV | 2 | 1 | True | 0 | ROZPOCET
| VV |  | "V1" (0,5+1,05+3,95-0,5)*(1,74+5,66)*2/1000 |  | 0.074 | [12 empty] | VV | 2 | 2 | True | 0 | ROZPOCET
| VV |  | "V1" ((0,2+2,275+0,2+1,35)*(1,74+5,66)+(0,3+1,35+0,2+1,65+0,2+1,35)*(1,74+5,66))/1000 |  | 0.067 | [12 empty] | VV | 2 | 2 | True | 0 | ROZPOCET
| VV |  | Mezisoučet |  | 0.141 | [12 empty] | VV | 2 | 3 | True | 0 | ROZPOCET
| VV |  | "Viz výkres ozn. 06" | [14 empty] | VV | 2 | 1 | True | 0 | ROZPOCET
| VV |  | "Atikový věnec - předpoklad 100kg/m3" | [14 empty] | VV | 2 | 1 | True | 0 | ROZPOCET
| VV |  | (0,4+5,99+2,0+2,125+0,4)*0,3*0,25*100/1000 |  | 0.082 | [12 empty] | VV | 2 | 2 | True | 0 | ROZPOCET
| VV |  | Mezisoučet |  | 0.082 | [12 empty] | VV | 2 | 3 | True | 0 | ROZPOCET
| VV |  | Součet |  | 0.29 | [12 empty] | VV | 2 | 4 | True | 1 | ROZPOCET
82 | K | 430321616 | Schodišťová konstrukce a rampa ze ŽB tř. C 30/37 | m3 | 4.362 |  | 0 | CS ÚRS 2025 01 |  | základní |  | 0 | 2.5019 | 10.9135 | 0 | 0 | 4 | K | 2 |  |  |  | ROZPOCET | [5 empty] | 0 | 0 | 0 | 0 | 0 | 1 | 0 | 4 | -242902151
| PP |  | Schodišťové konstrukce a rampy z betonu železového (bez výztuže) stupně, schodnice, ramena, podesty s nosníky tř. C 30/37 | [14 empty] | PP | 2
| Online PSC |  | https://podminky.urs.cz/item/CS_URS_2025_01/430321616 | [14 empty] | Online PSC | 2
| VV |  | "viz výkres SKŘ ozn. 13" | [14 empty] | VV | 2 | 1 | True | 0 | ROZPOCET
| VV |  | (2,66+1,625+2,175+1,65+2,66)*1,35*0,15 |  | 2.181 | [12 empty] | VV | 2 | 2 | True | 0 | ROZPOCET
| VV |  | Mezisoučet |  | 2.181 | [12 empty] | VV | 2 | 3 | True | 0 | ROZPOCET
| VV |  | "viz výkres SKŘ ozn. 17" | [14 empty] | VV | 2 | 1 | True | 0 | ROZPOCET
| VV |  | (2,66+1,625+2,175+1,65+2,66)*1,35*0,15 |  | 2.181 | [12 empty] | VV | 2 | 2 | True | 0 | ROZPOCET
| VV |  | Mezisoučet |  | 2.181 | [12 empty] | VV | 2 | 3 | True | 0 | ROZPOCET
| VV |  | Součet |  | 4.362 | [12 empty] | VV | 2 | 4 | True | 1 | ROZPOCET
83 | K | 430361821 | Výztuž schodišťové konstrukce a rampy betonářskou ocelí 10 505 | t | 0.853 |  | 0 | CS ÚRS 2025 01 |  | základní |  | 0 | 1.0493 | 0.89503 | 0 | 0 | 4 | K | 2 |  |  |  | ROZPOCET | [5 empty] | 0 | 0 | 0 | 0 | 0 | 1 | 0 | 4 | -1091328729
| PP |  | Výztuž schodišťových konstrukcí a ramp stupňů, schodnic, ramen, podest s nosníky z betonářské oceli 10 505 (R) nebo BSt 500 | [14 empty] | PP | 2
| Online PSC |  | https://podminky.urs.cz/item/CS_URS_2025_01/430361821 | [14 empty] | Online PSC | 2
| VV |  | "viz výkres SKŘ ozn. 13" | [14 empty] | VV | 2 | 1 | True | 0 | ROZPOCET
| VV |  | (47,68+104,54+274,94)/1000 |  | 0.427 | [12 empty] | VV | 2 | 2 | True | 0 | ROZPOCET
| VV |  | Mezisoučet |  | 0.427 | [12 empty] | VV | 2 | 3 | True | 0 | ROZPOCET
| VV |  | "viz výkres SKŘ ozn. 17" | [14 empty] | VV | 2 | 1 | True | 0 | ROZPOCET
| VV |  | (48,85+105,96+271,63)/1000 |  | 0.426 | [12 empty] | VV | 2 | 2 | True | 0 | ROZPOCET
| VV |  | Mezisoučet |  | 0.426 | [12 empty] | VV | 2 | 3 | True | 0 | ROZPOCET
| VV |  | Součet |  | 0.853 | [12 empty] | VV | 2 | 4 | True | 1 | ROZPOCET
84 | K | 431351121 | Zřízení bednění podest schodišť a ramp přímočarých v do 4 m | m2 | 29.08 |  | 0 | CS ÚRS 2025 01 |  | základní |  | 0 | 0.01296 | 0.37688 | 0 | 0 | 4 | K | 2 |  |  |  | ROZPOCET | [5 empty] | 0 | 0 | 0 | 0 | 0 | 1 | 0 | 4 | -620043073
| PP |  | Bednění podest, podstupňových desek a ramp včetně podpěrné konstrukce výšky do 4 m půdorysně přímočarých zřízení | [14 empty] | PP | 2
| Online PSC |  | https://podminky.urs.cz/item/CS_URS_2025_01/431351121 | [14 empty] | Online PSC | 2
| VV |  | "viz výkres SKŘ ozn. 13" | [14 empty] | VV | 2 | 1 | True | 0 | ROZPOCET
| VV |  | (2,66+1,625+2,175+1,65+2,66)*1,35 |  | 14.54 | [12 empty] | VV | 2 | 2 | True | 0 | ROZPOCET
| VV |  | Mezisoučet |  | 14.54 | [12 empty] | VV | 2 | 3 | True | 0 | ROZPOCET
| VV |  | "viz výkres SKŘ ozn. 17" | [14 empty] | VV | 2 | 1 | True | 0 | ROZPOCET
| VV |  | (2,66+1,625+2,175+1,65+2,66)*1,35 |  | 14.54 | [12 empty] | VV | 2 | 2 | True | 0 | ROZPOCET
| VV |  | Mezisoučet |  | 14.54 | [12 empty] | VV | 2 | 3 | True | 0 | ROZPOCET
| VV |  | Součet |  | 29.08 | [12 empty] | VV | 2 | 4 | True | 1 | ROZPOCET
85 | K | 431351122 | Odstranění bednění podest schodišť a ramp přímočarých v do 4 m | m2 | 29.08 |  | 0 | CS ÚRS 2025 01 |  | základní |  | 0 | 0 | 0 | 0 | 0 | 4 | K | 2 |  |  |  | ROZPOCET | [5 empty] | 0 | 0 | 0 | 0 | 0 | 1 | 0 | 4 | 1060417979
| PP |  | Bednění podest, podstupňových desek a ramp včetně podpěrné konstrukce výšky do 4 m půdorysně přímočarých odstranění | [14 empty] | PP | 2
| Online PSC |  | https://podminky.urs.cz/item/CS_URS_2025_01/431351122 | [14 empty] | Online PSC | 2
86 | K | 434311115 | Schodišťové stupně dusané na terén z betonu tř. C 20/25 bez potěru | m | 59.4 |  | 0 | CS ÚRS 2025 01 |  | základní |  | 0 | 0.11046 | 6.5613 | 0 | 0 | 4 | K | 2 |  |  |  | ROZPOCET | [5 empty] | 0 | 0 | 0 | 0 | 0 | 1 | 0 | 4 | 335028612
| PP |  | Stupně dusané z betonu prostého nebo prokládaného kamenem na terén nebo na desku bez potěru, se zahlazením povrchu tř. C 20/25 | [14 empty] | PP | 2
| Online PSC |  | https://podminky.urs.cz/item/CS_URS_2025_01/434311115 | [14 empty] | Online PSC | 2
| VV |  | "viz výkres ozn. 02" | [14 empty] | VV | 2 | 1 | True | 0 | ROZPOCET
| VV |  | (8+6+8)*1,35 |  | 29.7 | [12 empty] | VV | 2 | 2 | True | 0 | ROZPOCET
| VV |  | Mezisoučet |  | 29.7 | [12 empty] | VV | 2 | 3 | True | 0 | ROZPOCET
| VV |  | "viz výkres ozn. 03" | [14 empty] | VV | 2 | 1 | True | 0 | ROZPOCET
| VV |  | (8+6+8)*1,35 |  | 29.7 | [12 empty] | VV | 2 | 2 | True | 0 | ROZPOCET
| VV |  | Mezisoučet |  | 29.7 | [12 empty] | VV | 2 | 3 | True | 0 | ROZPOCET
| VV |  | Součet |  | 59.4 | [12 empty] | VV | 2 | 4 | True | 1 | ROZPOCET
87 | K | 434351141 | Zřízení bednění stupňů přímočarých schodišť | m2 | 8.91 |  | 0 | CS ÚRS 2025 01 |  | základní |  | 0 | 0.00792 | 0.070567 | 0 | 0 | 4 | K | 2 |  |  |  | ROZPOCET | [5 empty] | 0 | 0 | 0 | 0 | 0 | 1 | 0 | 4 | -423997430
| PP |  | Bednění stupňů betonovaných na podstupňové desce nebo na terénu půdorysně přímočarých zřízení | [14 empty] | PP | 2
| Online PSC |  | https://podminky.urs.cz/item/CS_URS_2025_01/434351141 | [14 empty] | Online PSC | 2
| VV |  | "viz výkres ozn. 02" | [14 empty] | VV | 2 | 1 | True | 0 | ROZPOCET
| VV |  | (8+6+8)*1,35*0,15 |  | 4.455 | [12 empty] | VV | 2 | 2 | True | 0 | ROZPOCET
| VV |  | Mezisoučet |  | 4.455 | [12 empty] | VV | 2 | 3 | True | 0 | ROZPOCET
| VV |  | "viz výkres ozn. 03" | [14 empty] | VV | 2 | 1 | True | 0 | ROZPOCET
| VV |  | (8+6+8)*1,35*0,15 |  | 4.455 | [12 empty] | VV | 2 | 2 | True | 0 | ROZPOCET
| VV |  | Mezisoučet |  | 4.455 | [12 empty] | VV | 2 | 3 | True | 0 | ROZPOCET
| VV |  | Součet |  | 8.91 | [12 empty] | VV | 2 | 4 | True | 1 | ROZPOCET
88 | K | 434351142 | Odstranění bednění stupňů přímočarých schodišť | m2 | 8.91 |  | 0 | CS ÚRS 2025 01 |  | základní |  | 0 | 0 | 0 | 0 | 0 | 4 | K | 2 |  |  |  | ROZPOCET | [5 empty] | 0 | 0 | 0 | 0 | 0 | 1 | 0 | 4 | 874973800
| PP |  | Bednění stupňů betonovaných na podstupňové desce nebo na terénu půdorysně přímočarých odstranění | [14 empty] | PP | 2
| Online PSC |  | https://podminky.urs.cz/item/CS_URS_2025_01/434351142 | [14 empty] | Online PSC | 2
89 | K | 441171111 | Montáž ocelových kcí zastřešení vazníky nebo krovy hmotnosti prvku do 30 kg/m dl do 12 m | t | 0.22 |  | 0 | CS ÚRS 2025 01 |  | základní |  | 0 | 0 | 0 | 0 | 0 | 4 | K | 2 |  |  |  | ROZPOCET | [5 empty] | 0 | 0 | 0 | 0 | 0 | 1 | 0 | 4 | -1438122318
| PP |  | Montáž ocelové konstrukce zastřešení (vazníky, krovy) hmotnosti jednotlivých prvků do 30 kg/m, délky do 12 m | [14 empty] | PP | 2
| Online PSC |  | https://podminky.urs.cz/item/CS_URS_2025_01/441171111 | [14 empty] | Online PSC | 2
| VV |  | "viz výkres ozn. 05" | [14 empty] | VV | 2 | 1 | True | 0 | ROZPOCET
| VV |  | "F03" 3,43*3*21,4/1000 |  | 0.22 | [12 empty] | VV | 2 | 2 | True | 0 | ROZPOCET
| VV |  | Součet |  | 0.22 | [12 empty] | VV | 2 | 4 | True | 1 | ROZPOCET
90 | M | 13010816 | ocel profilová jakost S235JR (11 375) průřez U (UPN) 100 | t | 0.22 |  | 0 | CS ÚRS 2025 01 |  | základní |  | 0 | 1 | 0.22 | 0 | 0 | 8 | M | 2 |  |  |  | ROZPOCET | [5 empty] | 0 | 0 | 0 | 0 | 0 | 1 | 0 | 4 | -927327931
| PP |  | ocel profilová jakost S235JR (11 375) průřez U (UPN) 100 | [14 empty] | PP | 2
91 | K | 441171132 | Montáž ocelových kcí zastřešení vazníky nebo krovy hmotnosti prvku přes 50 do 80 kg/m dl přes 12 do 18 m | t | 1.693 |  | 0 | CS ÚRS 2025 01 |  | základní |  | 0 | 0 | 0 | 0 | 0 | 4 | K | 2 |  |  |  | ROZPOCET | [5 empty] | 0 | 0 | 0 | 0 | 0 | 1 | 0 | 4 | -653048091
| PP |  | Montáž ocelové konstrukce zastřešení (vazníky, krovy) hmotnosti jednotlivých prvků přes 50 do 80 kg/m, délky přes 12 do 18 m | [14 empty] | PP | 2
| Online PSC |  | https://podminky.urs.cz/item/CS_URS_2025_01/441171132 | [14 empty] | Online PSC | 2
| VV |  | "viz výkres ozn. 05" | [14 empty] | VV | 2 | 1 | True | 0 | ROZPOCET
| VV |  | "F02" 12,75*2*66,4/1000 |  | 1.693 | [12 empty] | VV | 2 | 2 | True | 0 | ROZPOCET
| VV |  | Součet |  | 1.693 | [12 empty] | VV | 2 | 4 | True | 1 | ROZPOCET
92 | M | 13010830 | ocel profilová jakost S235JR (11 375) průřez U (UPN) 240 | t | 1.693 |  | 0 | CS ÚRS 2025 01 |  | základní |  | 0 | 1 | 1.693 | 0 | 0 | 8 | M | 2 |  |  |  | ROZPOCET | [5 empty] | 0 | 0 | 0 | 0 | 0 | 1 | 0 | 4 | 1185594888
| PP |  | ocel profilová jakost S235JR (11 375) průřez U (UPN) 240 | [14 empty] | PP | 2
| D | 6 | Úpravy povrchů, podlahy a osazování výplní |  |  |  | 0 |  |  |  |  | 0 |  | 390.3189 |  | 0.0011075 | 1 | D | 1 |  |  |  | ROZPOCET | [11 empty] | 0
93 | K | 611131321 | Penetrační disperzní nátěr vnitřních stropů nanášený strojně | m2 | 34.91 |  | 0 | CS ÚRS 2025 01 |  | základní |  | 0 | 0.00026 | 0.0090766 | 0 | 0 | 4 | K | 2 |  |  |  | ROZPOCET | [5 empty] | 0 | 0 | 0 | 0 | 0 | 1 | 0 | 4 | -1722428962
| PP |  | Podkladní a spojovací vrstva vnitřních omítaných ploch penetrace disperzní nanášená strojně stropů | [14 empty] | PP | 2
| Online PSC |  | https://podminky.urs.cz/item/CS_URS_2025_01/611131321 | [14 empty] | Online PSC | 2
| VV |  | "viz výkres ozn. 02" | [14 empty] | VV | 2 | 1 | True | 0 | ROZPOCET
| VV |  | "m.č. 1.09" 5,39 |  | 5.39 | [12 empty] | VV | 2 | 2 | True | 0 | ROZPOCET
| VV |  | "m.č. 1.10" 3,75 |  | 3.75 | [12 empty] | VV | 2 | 2 | True | 0 | ROZPOCET
| VV |  | "m.č. 1.14" 13,25 |  | 13.25 | [12 empty] | VV | 2 | 2 | True | 0 | ROZPOCET
| VV |  | "m.č. 1.21"12,52 |  | 12.52 | [12 empty] | VV | 2 | 2 | True | 0 | ROZPOCET
| VV |  | Mezisoučet |  | 34.91 | [12 empty] | VV | 2 | 3 | True | 0 | ROZPOCET
| VV |  | Součet |  | 34.91 | [12 empty] | VV | 2 | 4 | True | 1 | ROZPOCET
94 | K | 611321141 | Vápenocementová omítka štuková dvouvrstvá vnitřních stropů rovných nanášená ručně | m2 | 34.91 |  | 0 | CS ÚRS 2025 01 |  | základní |  | 0 | 0.01838 | 0.64165 | 0 | 0 | 4 | K | 2 |  |  |  | ROZPOCET | [5 empty] | 0 | 0 | 0 | 0 | 0 | 1 | 0 | 4 | 1758797828
| PP |  | Omítka vápenocementová vnitřních ploch nanášená ručně dvouvrstvá, tloušťky jádrové omítky do 10 mm a tloušťky štuku do 3 mm štuková vodorovných konstrukcí stropů rovných | [14 empty] | PP | 2
| Online PSC |  | https://podminky.urs.cz/item/CS_URS_2025_01/611321141 | [14 empty] | Online PSC | 2
95 | K | 612131121 | Penetrační disperzní nátěr vnitřních stěn nanášený ručně | m2 | 1529.057 |  | 0 | CS ÚRS 2025 01 |  | základní |  | 0 | 0.00026 | 0.39755 | 0 | 0 | 4 | K | 2 |  |  |  | ROZPOCET | [5 empty] | 0 | 0 | 0 | 0 | 0 | 1 | 0 | 4 | -1147122024
| PP |  | Podkladní a spojovací vrstva vnitřních omítaných ploch penetrace disperzní nanášená ručně stěn | [14 empty] | PP | 2
| Online PSC |  | https://podminky.urs.cz/item/CS_URS_2025_01/612131121 | [14 empty] | Online PSC | 2
| VV |  | "viz výkres ozn. 02" | [14 empty] | VV | 2 | 1 | True | 0 | ROZPOCET
| VV |  | "m.č. 1.02" (4,75+3,0)*2*2,8-(2,6*2,55+1,5*2,55+1,05*2,04+2,6*2,55+1,5*2,55) |  | 20.348 | [12 empty] | VV | 2 | 2 | True | 0 | ROZPOCET
| VV |  | "m.č. 1.03" (6,25+4,3)*2*2,85-(1,25*2,05*2+1,5*2,55) |  | 51.185 | [12 empty] | VV | 2 | 2 | True | 0 | ROZPOCET
| VV |  | "m.č. 1.04" (3,55+4,3)*2*2,9-(1,25*2,05*2+1,5*2,55) |  | 36.58 | [12 empty] | VV | 2 | 2 | True | 0 | ROZPOCET
| VV |  | "m.č. 1.05" (2,55+4,3)*2*2,55-(1,05*2,4) |  | 32.415 | [12 empty] | VV | 2 | 2 | True | 0 | ROZPOCET
| VV |  | "m.č. 1.06" (1,2+2,95)*2*2,55-(0,9*2,15-1,2*2,55) |  | 22.29 | [12 empty] | VV | 2 | 2 | True | 0 | ROZPOCET
| VV |  | "m.č. 1.07" (2,4+2,95)*2*2,7-(1,25*0,75+1,05*2,4+0,9*2,1) |  | 23.543 | [12 empty] | VV | 2 | 2 | True | 0 | ROZPOCET
| VV |  | "m.č. 1.08" (4,75+4,925)*2*2,8-(1,75*2,55+1,5*2,55+1,35*2,8+1,16*2,18+1,05*2,4+2,6*2,5) |  | 30.564 | [12 empty] | VV | 2 | 2 | True | 0 | ROZPOCET
| VV |  | "m.č. 1.09" (1,35+3,875)*2*2,7-(1,05*2,4) |  | 25.695 | [12 empty] | VV | 2 | 2 | True | 0 | ROZPOCET
| VV |  | "m.č. 1.10" (1,65+2,275)*2*11,21-1,16*2,18*3 |  | 80.412 | [12 empty] | VV | 2 | 2 | True | 0 | ROZPOCET
| VV |  | "m.č. 1.11" (3,875+4,75+3,875)*2,9+(2,05+2,675+2,05+2,675)*2,9-(1,16*2,18) |  | 61.126 | [12 empty] | VV | 2 | 2 | True | 0 | ROZPOCET
| VV |  | "m.č. 1.12" (9,485*2+1,5)*2,75+(4,5+2,1+3,4+0,6+1,1)*2,4-(1,25*2,65*3+1,3*2,25+1,5*2,25+1,05*2,4*3+0,95*2,4+1,5*2,55) |  | 54.47 | [12 empty] | VV | 2 | 2 | True | 0 | ROZPOCET
| VV |  | "m.č. 1.13" (1,74+2,05)*2*2,55-(0,95*2,4) |  | 17.049 | [12 empty] | VV | 2 | 2 | True | 0 | ROZPOCET
| VV |  | "m.č. 1.14" (0,5+0,7+1,7+1,85+0,635+4,45+1,74+4,24+0,15+2,05)*2,9-(1,05*2,4) |  | 49.724 | [12 empty] | VV | 2 | 2 | True | 0 | ROZPOCET
| VV |  | "m.č. 1.15" (2,35+2,05)*2*2,55-(1,05*2,4+0,9*2,15+1,0*2,15) |  | 15.835 | [12 empty] | VV | 2 | 2 | True | 0 | ROZPOCET
| VV |  | "m.č. 1.16" (1,0+2,05)*2*2,55-(0,9*2,15+1,0*2,55) |  | 11.07 | [12 empty] | VV | 2 | 2 | True | 0 | ROZPOCET
| VV |  | "m.č. 1.17" (2,2+1,85)*2*2,55-(1,0*2,15+1,85*2,55) |  | 13.788 | [12 empty] | VV | 2 | 2 | True | 0 | ROZPOCET
| VV |  | "m.č. 1.18" (2,955+2,05)*2*2,55-(1,05*2,4+1,0*2,15+0,9*2,15) |  | 18.921 | [12 empty] | VV | 2 | 2 | True | 0 | ROZPOCET
| VV |  | "m.č. 1.19" (2,2+1,85)*2*2,55-(1,0*2,15+1,85*2,55) |  | 13.788 | [12 empty] | VV | 2 | 2 | True | 0 | ROZPOCET
| VV |  | "m.č. 1.20" (1,605+1,85)*2*2,45-(0,9*2,15) |  | 14.995 | [12 empty] | VV | 2 | 2 | True | 0 | ROZPOCET
| VV |  | "m.č. 1.21" (3,55+3,45)*2*2,9-(1,0*2,15) |  | 38.45 | [12 empty] | VV | 2 | 2 | True | 0 | ROZPOCET
| VV |  | "m.č. 1.22" (2,45+2,6)*2*2,4-(1,3*2,25+1,0*2,15) |  | 19.165 | [12 empty] | VV | 2 | 2 | True | 0 | ROZPOCET
| VV |  | "m.č. 1.23" (5,75+8,75)*2*2,9-(1,75*2,55*3+1,0*2,15+1,5*2,25+1,0*2,15) |  | 63.038 | [12 empty] | VV | 2 | 2 | True | 0 | ROZPOCET
| VV |  | Mezisoučet |  | 714.451 | [12 empty] | VV | 2 | 3 | True | 0 | ROZPOCET
| VV |  | "viz výkres ozn 03" | [14 empty] | VV | 2 | 1 | True | 0 | ROZPOCET
| VV |  | "m.č. 2.01" (4,025+4,75+4,025)*2,9+(2,675+2,05+2,675+2,05)*2,9-(1,16*2,18) |  | 61.996 | [12 empty] | VV | 2 | 2 | True | 0 | ROZPOCET
| VV |  | "m.č. 2.02a" (4,75+1,8)*2*2,9-(1,8*2,55+1,35*2,9*2+1,16*2,18+1,5*2,55+1,3*2,55) |  | 15.901 | [12 empty] | VV | 2 | 2 | True | 0 | ROZPOCET
| VV |  | "m.č. 2.02b" (1,5+9,1)*2*2,9-(1,8*2,55+1,3*2,55*4) |  | 43.63 | [12 empty] | VV | 2 | 2 | True | 0 | ROZPOCET
| VV |  | "m.č. 2.03" (6,1+4,45)*2*2,9-(1,3*2,55+1,25*2,55*2+0,9*2,15) |  | 49.565 | [12 empty] | VV | 2 | 2 | True | 0 | ROZPOCET
| VV |  | "m.č. 2.04" (6,1+2,8)*2*2,9-(1,3*2,55+0,9*2,15+1,25*2,55) |  | 43.183 | [12 empty] | VV | 2 | 2 | True | 0 | ROZPOCET
| VV |  | "m.č. 2.05" (4,6+4,65)*2*2,9-(1,3*2,55+1,25*2,55*2) |  | 43.96 | [12 empty] | VV | 2 | 2 | True | 0 | ROZPOCET
| VV |  | "m.č. 2.06" (3,75+2,95+4,04+0,1+1,3+0,1+1,75+0,65+1,5+0,65+0,3+1,2)*2,9-(1,25*2,55+1,3*2,55) |  | 46.539 | [12 empty] | VV | 2 | 2 | True | 0 | ROZPOCET
| VV |  | "m.č. 2.07" (4,75+2,975)*2*2,9-(1,75*2,55+1,3*2,55) |  | 37.028 | [12 empty] | VV | 2 | 2 | True | 0 | ROZPOCET
| VV |  | "m.č. 2.08" (12,365+1,3+2,625+1,8+1,75+0,3+14,54+1,5)*2,9-(1,25*2,55*3+1,3*2,55*23+0,95*2,4+1,05*2,4+1,05*2,4+0,95*2,4+1,5*2,55) |  | 5.69 | [12 empty] | VV | 2 | 2 | True | 0 | ROZPOCET
| VV |  | "m.č. 2.09" (2,05+1,83)*2*2,55-(0,95*2,4+0,9*2,15) |  | 15.573 | [12 empty] | VV | 2 | 2 | True | 0 | ROZPOCET
| VV |  | "m.č. 2.10" (2,205+1,74)*2*2,55-(0,9*2,15) |  | 18.185 | [12 empty] | VV | 2 | 2 | True | 0 | ROZPOCET
| VV |  | "m.č. 2.11" (6,6+4,05+0,4+0,58)*2*2,7-(1,05*2,4) |  | 60.282 | [12 empty] | VV | 2 | 2 | True | 0 | ROZPOCET
| VV |  | "m.č. 2.12" (2,35+1,9)*2*2,55-(1,05*2,4+0,9*2,15+1,0*2,15) |  | 15.07 | [12 empty] | VV | 2 | 2 | True | 0 | ROZPOCET
| VV |  | "m.č. 2.13" (2,2+2,0)*2*2,55-(1,0*2,15+2,0*2,55) |  | 14.17 | [12 empty] | VV | 2 | 2 | True | 0 | ROZPOCET
| VV |  | "m.č. 2.14" (1,0+1,9)*2*2,55-(0,9*2,15+1,0*2,55) |  | 10.305 | [12 empty] | VV | 2 | 2 | True | 0 | ROZPOCET
| VV |  | "m.č. 2.15" (1,9+1,9+0,15+2,0+1,4+0,15+0,5+1,9)*2,55-(0,95*2,4) |  | 22.965 | [12 empty] | VV | 2 | 2 | True | 0 | ROZPOCET
| VV |  | "m.č. 2.16" (1,5+2,0+1,5)*2,55 |  | 12.75 | [12 empty] | VV | 2 | 2 | True | 0 | ROZPOCET
| VV |  | "m.č. 2.17" (6,25+3,9)*2*2,9-(2,25*2,55+1,3*2,55) |  | 49.818 | [12 empty] | VV | 2 | 2 | True | 0 | ROZPOCET
| VV |  | "m.č. 2.18" (4,85+4,7)*2*2,9-(1,3*2,55+1,25*2,55*2) |  | 45.7 | [12 empty] | VV | 2 | 2 | True | 0 | ROZPOCET
| VV |  | "m.č. 2.19" (1,75+2,75)*2*2,55-(0,95*2,4) |  | 20.67 | [12 empty] | VV | 2 | 2 | True | 0 | ROZPOCET
| VV |  | "m.č. 2.20" (2,45+2,75)*2*2,9-(1,25*2,55+1,3*2,55) |  | 23.658 | [12 empty] | VV | 2 | 2 | True | 0 | ROZPOCET
| VV |  | Mezisoučet |  | 656.638 | [12 empty] | VV | 2 | 3 | True | 0 | ROZPOCET
| VV |  | "viz výkres ozn. 04" | [14 empty] | VV | 2 | 1 | True | 0 | ROZPOCET
| VV |  | "m.č. 3.01a" (1,8+4,025+4,75+3,75+2,075)*2,9-(1,75*1,95+1,8*2,55)+(2,1+2,05+2,1+2,05)*2,9-1,16*2,15 |  | 61.134 | [12 empty] | VV | 2 | 2 | True | 0 | ROZPOCET
| VV |  | "m.č. 3.01b" (0,6+4,63)*2,7-1,8*2,55 |  | 9.531 | [12 empty] | VV | 2 | 2 | True | 0 | ROZPOCET
| VV |  | "m.č. 3.02" (3,875+6,25+3,875)*2,9-(1,3*2,55+2,075*1,8) |  | 33.55 | [12 empty] | VV | 2 | 2 | True | 0 | ROZPOCET
| VV |  | "m.č. 3.03" 2,565*2,9-2,075*1,8 |  | 3.704 | [12 empty] | VV | 2 | 2 | True | 0 | ROZPOCET
| VV |  | "m.č. 3.07" 2,55*2,7+2,055*(2,7+1,865)/2 |  | 11.576 | [12 empty] | VV | 2 | 2 | True | 0 | ROZPOCET
| VV |  | "m.č. 3.08" 1,01*2,9+(1,23+1,06)*(2,9+0,875)/2+2,95*0,875+1,23*(2,9+2,0)/2+1,01*2,9-0,9*2,15 |  | 13.84 | [12 empty] | VV | 2 | 2 | True | 0 | ROZPOCET
| VV |  | "m.č. 3.09" (4,75+2,975*2)*2,9-(1,75*2,55+0,9*2,15) |  | 24.633 | [12 empty] | VV | 2 | 2 | True | 0 | ROZPOCET
| VV |  | Mezisoučet |  | 157.968 | [12 empty] | VV | 2 | 3 | True | 0 | ROZPOCET
| VV |  | Součet |  | 1529.057 | [12 empty] | VV | 2 | 4 | True | 1 | ROZPOCET
96 | K | 612142001 | Pletivo sklovláknité vnitřních stěn vtlačené do tmelu | m2 | 764.529 |  | 0 | CS ÚRS 2025 01 |  | základní |  | 0 | 0.00438 | 3.3486 | 0 | 0 | 4 | K | 2 |  |  |  | ROZPOCET | [5 empty] | 0 | 0 | 0 | 0 | 0 | 1 | 0 | 4 | 1848406106
| PP |  | Pletivo vnitřních ploch v ploše nebo pruzích, na plném podkladu sklovláknité vtlačené do tmelu včetně tmelu stěn | [14 empty] | PP | 2
| Online PSC |  | https://podminky.urs.cz/item/CS_URS_2025_01/612142001 | [14 empty] | Online PSC | 2
| VV |  | předpoklad 50 % plochy | [14 empty] | VV | 2 | 1 | True | 0 | ROZPOCET
| VV |  | 0,5*1529,057 |  | 764.529 | [12 empty] | VV | 2 | 2 | True | 1 | ROZPOCET
97 | K | 612321121 | Vápenocementová omítka hladká jednovrstvá vnitřních stěn nanášená ručně | m2 | 1529.057 |  | 0 | CS ÚRS 2025 01 |  | základní |  | 0 | 0.0154 | 23.5475 | 0 | 0 | 4 | K | 2 |  |  |  | ROZPOCET | [5 empty] | 0 | 0 | 0 | 0 | 0 | 1 | 0 | 4 | 1325207529
| PP |  | Omítka vápenocementová vnitřních ploch nanášená ručně jednovrstvá, tloušťky do 10 mm hladká svislých konstrukcí stěn | [14 empty] | PP | 2
| Online PSC |  | https://podminky.urs.cz/item/CS_URS_2025_01/612321121 | [14 empty] | Online PSC | 2
98 | K | 612321131 | Vápenocementový štuk vnitřních stěn tloušťky do 3 mm | m2 | 1327.892 |  | 0 | CS ÚRS 2025 01 |  | základní |  | 0 | 0.003 | 3.9837 | 0 | 0 | 4 | K | 2 |  |  |  | ROZPOCET | [5 empty] | 0 | 0 | 0 | 0 | 0 | 1 | 0 | 4 | 1621336274
| PP |  | Vápenocementový štuk vnitřních ploch tloušťky do 3 mm svislých konstrukcí stěn | [14 empty] | PP | 2
| Online PSC |  | https://podminky.urs.cz/item/CS_URS_2025_01/612321131 | [14 empty] | Online PSC | 2
| VV |  | "viz výkres ozn. 02" | [14 empty] | VV | 2 | 1 | True | 0 | ROZPOCET
| VV |  | "m.č. 1.02" (4,75+3,0)*2*2,8-(2,6*2,55+1,5*2,55+1,05*2,04+2,6*2,55+1,5*2,55) |  | 20.348 | [12 empty] | VV | 2 | 2 | True | 0 | ROZPOCET
| VV |  | "m.č. 1.03" (6,25+4,3)*2*2,85-(1,25*2,05*2+1,5*2,55) |  | 51.185 | [12 empty] | VV | 2 | 2 | True | 0 | ROZPOCET
| VV |  | "m.č. 1.04" (3,55+4,3)*2*2,9-(1,25*2,05*2+1,5*2,55) |  | 36.58 | [12 empty] | VV | 2 | 2 | True | 0 | ROZPOCET
| VV |  | "m.č. 1.05" (2,55+4,3)*2*2,55-(1,05*2,4) |  | 32.415 | [12 empty] | VV | 2 | 2 | True | 0 | ROZPOCET
| VV |  | "m.č. 1.07" (2,4+2,95)*2*2,7-(1,25*0,75+1,05*2,4+0,9*2,1) |  | 23.543 | [12 empty] | VV | 2 | 2 | True | 0 | ROZPOCET
| VV |  | "m.č. 1.08" (4,75+4,925)*2*2,8-(1,75*2,55+1,5*2,55+1,35*2,8+1,16*2,18+1,05*2,4+2,6*2,5) |  | 30.564 | [12 empty] | VV | 2 | 2 | True | 0 | ROZPOCET
| VV |  | "m.č. 1.09" (1,35+3,875)*2*2,7-(1,05*2,4) |  | 25.695 | [12 empty] | VV | 2 | 2 | True | 0 | ROZPOCET
| VV |  | "m.č. 1.10" (1,65+2,275)*2*11,21-1,16*2,18*3 |  | 80.412 | [12 empty] | VV | 2 | 2 | True | 0 | ROZPOCET
| VV |  | "m.č. 1.11" (3,875+4,75+3,875)*2,9+(2,05+2,675+2,05+2,675)*2,9-(1,16*2,18) |  | 61.126 | [12 empty] | VV | 2 | 2 | True | 0 | ROZPOCET
| VV |  | "m.č. 1.12" (9,485*2+1,5)*2,75+(4,5+2,1+3,4+0,6+1,1)*2,4-(1,25*2,65*3+1,3*2,25+1,5*2,25+1,05*2,4*3+0,95*2,4+1,5*2,55) |  | 54.47 | [12 empty] | VV | 2 | 2 | True | 0 | ROZPOCET
| VV |  | "m.č. 1.13" (1,74+2,05)*2*(2,55-1,2)-(0,95*(2,4-1,2)) |  | 9.093 | [12 empty] | VV | 2 | 2 | True | 0 | ROZPOCET
| VV |  | "m.č. 1.14" (0,5+0,7+1,7+1,85+0,635+4,45+1,74+4,24+0,15+2,05)*2,9-(1,05*2,4) |  | 49.724 | [12 empty] | VV | 2 | 2 | True | 0 | ROZPOCET
| VV |  | "m.č. 1.18" (2,955+2,05)*2*(2,55-2,3)-(1,05*(2,4-2,3)) |  | 2.398 | [12 empty] | VV | 2 | 2 | True | 0 | ROZPOCET
| VV |  | "m.č. 1.21" (3,55+3,45)*2*2,9-(1,0*2,15) |  | 38.45 | [12 empty] | VV | 2 | 2 | True | 0 | ROZPOCET
| VV |  | "m.č. 1.22" (2,45+2,6)*2*2,4-(1,3*2,25+1,0*2,15) |  | 19.165 | [12 empty] | VV | 2 | 2 | True | 0 | ROZPOCET
| VV |  | "m.č. 1.23" (5,75+8,75)*2*2,9-(1,75*2,55*3+1,0*2,15+1,5*2,25+1,0*2,15) |  | 63.038 | [12 empty] | VV | 2 | 2 | True | 0 | ROZPOCET
| VV |  | Mezisoučet |  | 598.206 | [12 empty] | VV | 2 | 3 | True | 0 | ROZPOCET
| VV |  | "viz výkres ozn 03" | [14 empty] | VV | 2 | 1 | True | 0 | ROZPOCET
| VV |  | "m.č. 2.01" (4,025+4,75+4,025)*2,9+(2,675+2,05+2,675+2,05)*2,9-(1,16*2,18) |  | 61.996 | [12 empty] | VV | 2 | 2 | True | 0 | ROZPOCET
| VV |  | "m.č. 2.02a" (4,75+1,8)*2*2,9-(1,8*2,55+1,35*2,9*2+1,16*2,18+1,5*2,55+1,3*2,55) |  | 15.901 | [12 empty] | VV | 2 | 2 | True | 0 | ROZPOCET
| VV |  | "m.č. 2.02b" (1,5+9,1)*2*2,9-(1,8*2,55+1,3*2,55*4) |  | 43.63 | [12 empty] | VV | 2 | 2 | True | 0 | ROZPOCET
| VV |  | "m.č. 2.03" (6,1+4,45)*2*2,9-(1,3*2,55+1,25*2,55*2+0,9*2,15) |  | 49.565 | [12 empty] | VV | 2 | 2 | True | 0 | ROZPOCET
| VV |  | "m.č. 2.04" (6,1+2,8)*2*2,9-(1,3*2,55+0,9*2,15+1,25*2,55) |  | 43.183 | [12 empty] | VV | 2 | 2 | True | 0 | ROZPOCET
| VV |  | "m.č. 2.05" (4,6+4,65)*2*2,9-(1,3*2,55+1,25*2,55*2) |  | 43.96 | [12 empty] | VV | 2 | 2 | True | 0 | ROZPOCET
| VV |  | "m.č. 2.06" (3,75+2,95+4,04+0,1+1,3+0,1+1,75+0,65+1,5+0,65+0,3+1,2)*2,9-(1,25*2,55+1,3*2,55) |  | 46.539 | [12 empty] | VV | 2 | 2 | True | 0 | ROZPOCET
| VV |  | "m.č. 2.07" (4,75+2,975)*2*2,9-(1,75*2,55+1,3*2,55) |  | 37.028 | [12 empty] | VV | 2 | 2 | True | 0 | ROZPOCET
| VV |  | "m.č. 2.08" (12,365+1,3+2,625+1,8+1,75+0,3+14,54+1,5)*2,9-(1,25*2,55*3+1,3*2,55*23+0,95*2,4+1,05*2,4+1,05*2,4+0,95*2,4+1,5*2,55) |  | 5.69 | [12 empty] | VV | 2 | 2 | True | 0 | ROZPOCET
| VV |  | "m.č. 2.09" (2,05+1,83)*2*2,55-(0,95*2,4+0,9*2,15) |  | 15.573 | [12 empty] | VV | 2 | 2 | True | 0 | ROZPOCET
| VV |  | "m.č. 2.10" (2,205+1,74)*2*2,55-(0,9*2,15) |  | 18.185 | [12 empty] | VV | 2 | 2 | True | 0 | ROZPOCET
| VV |  | "m.č. 2.11" (6,6+4,05+0,4+0,58)*2*2,7-(1,05*2,4) |  | 60.282 | [12 empty] | VV | 2 | 2 | True | 0 | ROZPOCET
| VV |  | "m.č. 2.17" (6,25+3,9)*2*2,9-(2,25*2,55+1,3*2,55) |  | 49.818 | [12 empty] | VV | 2 | 2 | True | 0 | ROZPOCET
| VV |  | "m.č. 2.18" (4,85+4,7)*2*2,9-(1,3*2,55+1,25*2,55*2) |  | 45.7 | [12 empty] | VV | 2 | 2 | True | 0 | ROZPOCET
| VV |  | "m.č. 2.19" (1,75+2,75)*2*(2,55-1,2)-(0,95*(2,4-1,2)) |  | 11.01 | [12 empty] | VV | 2 | 2 | True | 0 | ROZPOCET
| VV |  | "m.č. 2.20" (2,45+2,75)*2*2,9-(1,25*2,55+1,3*2,55) |  | 23.658 | [12 empty] | VV | 2 | 2 | True | 0 | ROZPOCET
| VV |  | Mezisoučet |  | 571.718 | [12 empty] | VV | 2 | 3 | True | 0 | ROZPOCET
| VV |  | "viz výkres ozn. 04" | [14 empty] | VV | 2 | 1 | True | 0 | ROZPOCET
| VV |  | "m.č. 3.01a" (1,8+4,025+4,75+3,75+2,075)*2,9-(1,75*1,95+1,8*2,55)+(2,1+2,05+2,1+2,05)*2,9-1,16*2,15 |  | 61.134 | [12 empty] | VV | 2 | 2 | True | 0 | ROZPOCET
| VV |  | "m.č. 3.01b" (0,6+4,63)*2,7-1,8*2,55 |  | 9.531 | [12 empty] | VV | 2 | 2 | True | 0 | ROZPOCET
| VV |  | "m.č. 3.02" (3,875+6,25+3,875)*2,9-(1,3*2,55+2,075*1,8) |  | 33.55 | [12 empty] | VV | 2 | 2 | True | 0 | ROZPOCET
| VV |  | "m.č. 3.03" 2,565*2,9-2,075*1,8 |  | 3.704 | [12 empty] | VV | 2 | 2 | True | 0 | ROZPOCET
| VV |  | "m.č. 3.07" 2,55*2,7+2,055*(2,7+1,865)/2 |  | 11.576 | [12 empty] | VV | 2 | 2 | True | 0 | ROZPOCET
| VV |  | "m.č. 3.08" 1,01*2,9+(1,23+1,06)*(2,9+0,875)/2+2,95*0,875+1,23*(2,9+2,0)/2+1,01*2,9-0,9*2,15 |  | 13.84 | [12 empty] | VV | 2 | 2 | True | 0 | ROZPOCET
| VV |  | "m.č. 3.09" (4,75+2,975*2)*2,9-(1,75*2,55+0,9*2,15) |  | 24.633 | [12 empty] | VV | 2 | 2 | True | 0 | ROZPOCET
| VV |  | Mezisoučet |  | 157.968 | [12 empty] | VV | 2 | 3 | True | 0 | ROZPOCET
| VV |  | Součet |  | 1327.892 | [12 empty] | VV | 2 | 4 | True | 1 | ROZPOCET
99 | K | 621131121 | Penetrační nátěr vnějších podhledů nanášený ručně | m2 | 20.02 |  | 0 | CS ÚRS 2025 01 |  | základní |  | 0 | 0.00026 | 0.0052052 | 0 | 0 | 4 | K | 2 |  |  |  | ROZPOCET | [5 empty] | 0 | 0 | 0 | 0 | 0 | 1 | 0 | 4 | -1698072401
| PP |  | Podkladní a spojovací vrstva vnějších omítaných ploch penetrace nanášená ručně podhledů | [14 empty] | PP | 2
| Online PSC |  | https://podminky.urs.cz/item/CS_URS_2025_01/621131121 | [14 empty] | Online PSC | 2
| VV |  | "viz výkres ozn. 08+16" | [14 empty] | VV | 2 | 1 | True | 0 | ROZPOCET
| VV |  | "Skladba ozn. SV07" | [14 empty] | VV | 2 | 1 | True | 0 | ROZPOCET
| VV |  | 1,7*2,6+1,5*7,65 |  | 15.895 | [12 empty] | VV | 2 | 2 | True | 0 | ROZPOCET
| VV |  | 0,5*8,25 |  | 4.125 | [12 empty] | VV | 2 | 2 | True | 0 | ROZPOCET
| VV |  | Součet |  | 20.02 | [12 empty] | VV | 2 | 4 | True | 1 | ROZPOCET
100 | K | 621151001 | Penetrační akrylátový nátěr vnějších pastovitých tenkovrstvých omítek podhledů | m2 | 20.02 |  | 0 | CS ÚRS 2025 01 |  | základní |  | 0 | 0.00022 | 0.0044044 | 0 | 0 | 4 | K | 2 |  |  |  | ROZPOCET | [5 empty] | 0 | 0 | 0 | 0 | 0 | 1 | 0 | 4 | -690102794
| PP |  | Penetrační nátěr vnějších pastovitých tenkovrstvých omítek akrylátový podhledů | [14 empty] | PP | 2
| Online PSC |  | https://podminky.urs.cz/item/CS_URS_2025_01/621151001 | [14 empty] | Online PSC | 2
| VV |  | "viz výkres ozn. 08+16" | [14 empty] | VV | 2 | 1 | True | 0 | ROZPOCET
| VV |  | "Skladba ozn. SV07" | [14 empty] | VV | 2 | 1 | True | 0 | ROZPOCET
| VV |  | 1,7*2,6+1,5*7,65 |  | 15.895 | [12 empty] | VV | 2 | 2 | True | 0 | ROZPOCET
| VV |  | 0,5*8,25 |  | 4.125 | [12 empty] | VV | 2 | 2 | True | 0 | ROZPOCET
| VV |  | Součet |  | 20.02 | [12 empty] | VV | 2 | 4 | True | 1 | ROZPOCET
101 | K | 621151031 | Penetrační silikonový nátěr vnějších pastovitých tenkovrstvých omítek podhledů | m2 | 20.02 |  | 0 | CS ÚRS 2025 01 |  | základní |  | 0 | 0.00014 | 0.0028028 | 0 | 0 | 4 | K | 2 |  |  |  | ROZPOCET | [5 empty] | 0 | 0 | 0 | 0 | 0 | 1 | 0 | 4 | -1469283704
| PP |  | Penetrační nátěr vnějších pastovitých tenkovrstvých omítek silikonový podhledů | [14 empty] | PP | 2
| Online PSC |  | https://podminky.urs.cz/item/CS_URS_2025_01/621151031 | [14 empty] | Online PSC | 2
| VV |  | "viz výkres ozn. 08+16" | [14 empty] | VV | 2 | 1 | True | 0 | ROZPOCET
| VV |  | "Skladba ozn. SV07" | [14 empty] | VV | 2 | 1 | True | 0 | ROZPOCET
| VV |  | 1,7*2,6+1,5*7,65 |  | 15.895 | [12 empty] | VV | 2 | 2 | True | 0 | ROZPOCET
| VV |  | 0,5*8,25 |  | 4.125 | [12 empty] | VV | 2 | 2 | True | 0 | ROZPOCET
| VV |  | Součet |  | 20.02 | [12 empty] | VV | 2 | 4 | True | 1 | ROZPOCET
102 | K | 621221061 | Montáž kontaktního zateplení vnějších podhledů lepením a mechanickým kotvením TI z minerální vlny s podélnou orientací do betonu a zdiva tl přes 240 mm | m2 | 20.02 |  | 0 | CS ÚRS 2025 01 |  | základní |  | 0 | 0.012 | 0.24024 | 0 | 0 | 4 | K | 2 |  |  |  | ROZPOCET | [5 empty] | 0 | 0 | 0 | 0 | 0 | 1 | 0 | 4 | 1656979804
| PP |  | Montáž kontaktního zateplení lepením a mechanickým kotvením z desek minerální vlny s podélnou orientací vláken nebo kombinovaných (dodávka ve specifikaci) na vnější podhledy, na podklad betonový nebo z lehčeného betonu nebo keramický, tloušťky desek přes 240 mm | [14 empty] | PP | 2
| Online PSC |  | https://podminky.urs.cz/item/CS_URS_2025_01/621221061 | [14 empty] | Online PSC | 2
| VV |  | "viz výkres ozn. 08+16" | [14 empty] | VV | 2 | 1 | True | 0 | ROZPOCET
| VV |  | "Skladba ozn. SV07" | [14 empty] | VV | 2 | 1 | True | 0 | ROZPOCET
| VV |  | 1,7*2,6+1,5*7,65 |  | 15.895 | [12 empty] | VV | 2 | 2 | True | 0 | ROZPOCET
| VV |  | 0,5*8,25 |  | 4.125 | [12 empty] | VV | 2 | 2 | True | 0 | ROZPOCET
| VV |  | Součet |  | 20.02 | [12 empty] | VV | 2 | 4 | True | 1 | ROZPOCET
103 | M | 63152267 | deska tepelně izolační minerální kontaktních fasád podélné vlákno λ=0,034 tl 180mm | m2 | 21.021 |  | 0 | CS ÚRS 2025 01 |  | základní |  | 0 | 0.028 | 0.58859 | 0 | 0 | 8 | M | 2 |  |  |  | ROZPOCET | [5 empty] | 0 | 0 | 0 | 0 | 0 | 1 | 0 | 4 | -868378054
| PP |  | deska tepelně izolační minerální kontaktních fasád podélné vlákno λ=0,034 tl 180mm | [14 empty] | PP | 2
| VV |  | 20,02*1,05 'Přepočtené koeficientem množství |  | 21.021 | [12 empty] | VV | 2 | 2 | False | 1 | ROZPOCET
104 | K | 621251105 | Příplatek k cenám kontaktního zateplení podhledů za zápustnou montáž a použití tepelněizolačních zátek z minerální vlny | m2 | 20.02 |  | 0 | CS ÚRS 2025 01 |  | základní |  | 0 | 0.0001 | 0.002002 | 0 | 0 | 4 | K | 2 |  |  |  | ROZPOCET | [5 empty] | 0 | 0 | 0 | 0 | 0 | 1 | 0 | 4 | 1775866922
| PP |  | Montáž kontaktního zateplení lepením a mechanickým kotvením Příplatek k cenám za zápustnou montáž kotev s použitím tepelněizolačních zátek na vnější podhledy z minerální vlny | [14 empty] | PP | 2
| Online PSC |  | https://podminky.urs.cz/item/CS_URS_2025_01/621251105 | [14 empty] | Online PSC | 2
| VV |  | "viz výkres ozn. 08+16" | [14 empty] | VV | 2 | 1 | True | 0 | ROZPOCET
| VV |  | "Skladba ozn. SV07" | [14 empty] | VV | 2 | 1 | True | 0 | ROZPOCET
| VV |  | 1,7*2,6+1,5*7,65 |  | 15.895 | [12 empty] | VV | 2 | 2 | True | 0 | ROZPOCET
| VV |  | 0,5*8,25 |  | 4.125 | [12 empty] | VV | 2 | 2 | True | 0 | ROZPOCET
| VV |  | Součet |  | 20.02 | [12 empty] | VV | 2 | 4 | True | 1 | ROZPOCET
105 | K | 621381032 | Tenkovrstvá minerální zatíraná (škrábaná) omítka zrnitost 3,0 mm vnějších podhledů | m2 | 20.02 |  | 0 | CS ÚRS 2025 01 |  | základní |  | 0 | 0.0039 | 0.078078 | 0 | 0 | 4 | K | 2 |  |  |  | ROZPOCET | [5 empty] | 0 | 0 | 0 | 0 | 0 | 1 | 0 | 4 | 534474853
| PP |  | Omítka tenkovrstvá minerální vnějších ploch probarvená, bez penetrace zatíraná (škrábaná), zrnitost 3,0 mm podhledů | [14 empty] | PP | 2
| Online PSC |  | https://podminky.urs.cz/item/CS_URS_2025_01/621381032 | [14 empty] | Online PSC | 2
| VV |  | "viz výkres ozn. 08+16" | [14 empty] | VV | 2 | 1 | True | 0 | ROZPOCET
| VV |  | "Skladba ozn. SV07" | [14 empty] | VV | 2 | 1 | True | 0 | ROZPOCET
| VV |  | 1,7*2,6+1,5*7,65 |  | 15.895 | [12 empty] | VV | 2 | 2 | True | 0 | ROZPOCET
| VV |  | 0,5*8,25 |  | 4.125 | [12 empty] | VV | 2 | 2 | True | 0 | ROZPOCET
| VV |  | Součet |  | 20.02 | [12 empty] | VV | 2 | 4 | True | 1 | ROZPOCET
106 | K | 622131121 | Penetrační nátěr vnějších stěn nanášený ručně | m2 | 506.49 |  | 0 | CS ÚRS 2025 01 |  | základní |  | 0 | 0.00026 | 0.13169 | 0 | 0 | 4 | K | 2 |  |  |  | ROZPOCET | [5 empty] | 0 | 0 | 0 | 0 | 0 | 1 | 0 | 4 | -453652001
| PP |  | Podkladní a spojovací vrstva vnějších omítaných ploch penetrace nanášená ručně stěn | [14 empty] | PP | 2
| Online PSC |  | https://podminky.urs.cz/item/CS_URS_2025_01/622131121 | [14 empty] | Online PSC | 2
| VV |  | "KZS p.č. 104" | [14 empty] | VV | 2 | 1 | True | 0 | ROZPOCET
| VV |  | 462,531 |  | 462.531 | [12 empty] | VV | 2 | 2 | True | 0 | ROZPOCET
| VV |  | Mezisoučet |  | 462.531 | [12 empty] | VV | 2 | 3 | True | 0 | ROZPOCET
| VV |  | "viz výkres ozn. 06+16" | [14 empty] | VV | 2 | 1 | True | 0 | ROZPOCET
| VV |  | "Skladba ozn. SS06" | [14 empty] | VV | 2 | 1 | True | 0 | ROZPOCET
| VV |  | (9,065+0,71+4,75)*(8,81-7,2) |  | 23.385 | [12 empty] | VV | 2 | 2 | True | 0 | ROZPOCET
| VV |  | Mezisoučet |  | 23.385 | [12 empty] | VV | 2 | 3 | True | 0 | ROZPOCET
| VV |  | "viz výkres ozn. 02+07-10+16" | [14 empty] | VV | 2 | 1 | True | 0 | ROZPOCET
| VV |  | "Skladba ozn. SS09a" | [14 empty] | VV | 2 | 1 | True | 0 | ROZPOCET
| VV |  | (2,9+10,75+3,085+1,0+3,09)*0,3 |  | 6.248 | [12 empty] | VV | 2 | 2 | True | 0 | ROZPOCET
| VV |  | (13,13+1,7*2)*0,3 |  | 4.959 | [12 empty] | VV | 2 | 2 | True | 0 | ROZPOCET
| VV |  | Mezisoučet |  | 11.207 | [12 empty] | VV | 2 | 3 | True | 0 | ROZPOCET
| VV |  | "Skladba ozn. SS09b" | [14 empty] | VV | 2 | 1 | True | 0 | ROZPOCET
| VV |  | ((9,885-0,335-0,2)+(9,5-0,2-0,2))*0,3 |  | 5.535 | [12 empty] | VV | 2 | 2 | True | 0 | ROZPOCET
| VV |  | Mezisoučet |  | 5.535 | [12 empty] | VV | 2 | 3 | True | 0 | ROZPOCET
| VV |  | "viz výkres ozn. 02+10+16" | [14 empty] | VV | 2 | 1 | True | 0 | ROZPOCET
| VV |  | "Skladba stěn ozn. SS12" | [14 empty] | VV | 2 | 1 | True | 0 | ROZPOCET
| VV |  | (1,8+0,58)*(0,9+0,71) |  | 3.832 | [12 empty] | VV | 2 | 2 | True | 0 | ROZPOCET
| VV |  | Mezisoučet |  | 3.832 | [12 empty] | VV | 2 | 3 | True | 0 | ROZPOCET
| VV |  | Součet |  | 506.49 | [12 empty] | VV | 2 | 4 | True | 1 | ROZPOCET
107 | K | 622142001 | Sklovláknité pletivo vnějších stěn vtlačené do tmelu | m2 | 20.574 |  | 0 | CS ÚRS 2025 01 |  | základní |  | 0 | 0.00438 | 0.090114 | 0 | 0 | 4 | K | 2 |  |  |  | ROZPOCET | [5 empty] | 0 | 0 | 0 | 0 | 0 | 1 | 0 | 4 | 347994556
| PP |  | Pletivo vnějších ploch v ploše nebo pruzích, na plném podkladu sklovláknité vtlačené do tmelu stěn | [14 empty] | PP | 2
| Online PSC |  | https://podminky.urs.cz/item/CS_URS_2025_01/622142001 | [14 empty] | Online PSC | 2
| VV |  | "viz výkres ozn. 02+07-10+16" | [14 empty] | VV | 2 | 1 | True | 0 | ROZPOCET
| VV |  | "Skladba ozn. SS09a" | [14 empty] | VV | 2 | 1 | True | 0 | ROZPOCET
| VV |  | (2,9+10,75+3,085+1,0+3,09)*0,3 |  | 6.248 | [12 empty] | VV | 2 | 2 | True | 0 | ROZPOCET
| VV |  | (13,13+1,7*2)*0,3 |  | 4.959 | [12 empty] | VV | 2 | 2 | True | 0 | ROZPOCET
| VV |  | Mezisoučet |  | 11.207 | [12 empty] | VV | 2 | 3 | True | 0 | ROZPOCET
| VV |  | "Skladba ozn. SS09b" | [14 empty] | VV | 2 | 1 | True | 0 | ROZPOCET
| VV |  | ((9,885-0,335-0,2)+(9,5-0,2-0,2))*0,3 |  | 5.535 | [12 empty] | VV | 2 | 2 | True | 0 | ROZPOCET
| VV |  | Mezisoučet |  | 5.535 | [12 empty] | VV | 2 | 3 | True | 0 | ROZPOCET
| VV |  | "viz výkres ozn. 02+10+16" | [14 empty] | VV | 2 | 1 | True | 0 | ROZPOCET
| VV |  | "Skladba stěn ozn. SS12" | [14 empty] | VV | 2 | 1 | True | 0 | ROZPOCET
| VV |  | (1,8+0,58)*(0,9+0,71) |  | 3.832 | [12 empty] | VV | 2 | 2 | True | 0 | ROZPOCET
| VV |  | Mezisoučet |  | 3.832 | [12 empty] | VV | 2 | 3 | True | 0 | ROZPOCET
| VV |  | Součet |  | 20.574 | [12 empty] | VV | 2 | 4 | True | 1 | ROZPOCET
108 | K | 622151001 | Penetrační akrylátový nátěr vnějších pastovitých tenkovrstvých omítek stěn | m2 | 522.137 |  | 0 | CS ÚRS 2025 01 |  | základní |  | 0 | 0.00022 | 0.11487 | 0 | 0 | 4 | K | 2 |  |  |  | ROZPOCET | [5 empty] | 0 | 0 | 0 | 0 | 0 | 1 | 0 | 4 | 625148829
| PP |  | Penetrační nátěr vnějších pastovitých tenkovrstvých omítek akrylátový stěn | [14 empty] | PP | 2
| Online PSC |  | https://podminky.urs.cz/item/CS_URS_2025_01/622151001 | [14 empty] | Online PSC | 2
| VV |  | "KZS p.č. 104" | [14 empty] | VV | 2 | 1 | True | 0 | ROZPOCET
| VV |  | 462,531 |  | 462.531 | [12 empty] | VV | 2 | 2 | True | 0 | ROZPOCET
| VV |  | Mezisoučet |  | 462.531 | [12 empty] | VV | 2 | 3 | True | 0 | ROZPOCET
| VV |  | "viz výkres ozn. 06+16" | [14 empty] | VV | 2 | 1 | True | 0 | ROZPOCET
| VV |  | "Skladba ozn. SS06" | [14 empty] | VV | 2 | 1 | True | 0 | ROZPOCET
| VV |  | (9,065+0,71+4,75)*(8,81-7,2) |  | 23.385 | [12 empty] | VV | 2 | 2 | True | 0 | ROZPOCET
| VV |  | Mezisoučet |  | 23.385 | [12 empty] | VV | 2 | 3 | True | 0 | ROZPOCET
| VV |  | "viz výkres ozn. 05+06+16" | [14 empty] | VV | 2 | 1 | True | 0 | ROZPOCET
| VV |  | "Skladba ozn. SS07" | [14 empty] | VV | 2 | 1 | True | 0 | ROZPOCET
| VV |  | (((2,65*1,915/2))*2) |  | 5.075 | [12 empty] | VV | 2 | 2 | True | 0 | ROZPOCET
| VV |  | Mezisoučet |  | 5.075 | [12 empty] | VV | 2 | 3 | True | 0 | ROZPOCET
| VV |  | "Skladba ozn. SS08" | [14 empty] | VV | 2 | 1 | True | 0 | ROZPOCET
| VV |  | ((4,405*2,4)/2)*2 |  | 10.572 | [12 empty] | VV | 2 | 2 | True | 0 | ROZPOCET
| VV |  | Mezisoučet |  | 10.572 | [12 empty] | VV | 2 | 3 | True | 0 | ROZPOCET
| VV |  | "viz výkres ozn. 02+07-10+16" | [14 empty] | VV | 2 | 1 | True | 0 | ROZPOCET
| VV |  | "Skladba ozn. SS09a" | [14 empty] | VV | 2 | 1 | True | 0 | ROZPOCET
| VV |  | (2,9+10,75+3,085+1,0+3,09)*0,3 |  | 6.248 | [12 empty] | VV | 2 | 2 | True | 0 | ROZPOCET
| VV |  | (13,13+1,7*2)*0,3 |  | 4.959 | [12 empty] | VV | 2 | 2 | True | 0 | ROZPOCET
| VV |  | Mezisoučet |  | 11.207 | [12 empty] | VV | 2 | 3 | True | 0 | ROZPOCET
| VV |  | "Skladba ozn. SS09b" | [14 empty] | VV | 2 | 1 | True | 0 | ROZPOCET
| VV |  | ((9,885-0,335-0,2)+(9,5-0,2-0,2))*0,3 |  | 5.535 | [12 empty] | VV | 2 | 2 | True | 0 | ROZPOCET
| VV |  | Mezisoučet |  | 5.535 | [12 empty] | VV | 2 | 3 | True | 0 | ROZPOCET
| VV |  | "viz výkres ozn. 02+10+16" | [14 empty] | VV | 2 | 1 | True | 0 | ROZPOCET
| VV |  | "Skladba stěn ozn. SS12" | [14 empty] | VV | 2 | 1 | True | 0 | ROZPOCET
| VV |  | (1,8+0,58)*(0,9+0,71) |  | 3.832 | [12 empty] | VV | 2 | 2 | True | 0 | ROZPOCET
| VV |  | Mezisoučet |  | 3.832 | [12 empty] | VV | 2 | 3 | True | 0 | ROZPOCET
| VV |  | Součet |  | 522.137 | [12 empty] | VV | 2 | 4 | True | 1 | ROZPOCET
109 | K | 622211021 | Montáž kontaktního zateplení vnějších stěn lepením a mechanickým kotvením polystyrénových desek do betonu a zdiva tl přes 80 do 120 mm | m2 | 23.385 |  | 0 | CS ÚRS 2025 01 |  | základní |  | 0 | 0.00852 | 0.19924 | 0 | 0 | 4 | K | 2 |  |  |  | ROZPOCET | [5 empty] | 0 | 0 | 0 | 0 | 0 | 1 | 0 | 4 | 1708308995
| PP |  | Montáž kontaktního zateplení lepením a mechanickým kotvením z polystyrenových desek (dodávka ve specifikaci) na vnější stěny, na podklad betonový nebo z lehčeného betonu, z tvárnic keramických nebo vápenopískových, tloušťky desek přes 80 do 120 mm | [14 empty] | PP | 2
| Online PSC |  | https://podminky.urs.cz/item/CS_URS_2025_01/622211021 | [14 empty] | Online PSC | 2
| VV |  | "viz výkres ozn. 06+16" | [14 empty] | VV | 2 | 1 | True | 0 | ROZPOCET
| VV |  | "Skladba ozn. SS06" | [14 empty] | VV | 2 | 1 | True | 0 | ROZPOCET
| VV |  | (9,065+0,71+4,75)*(8,81-7,2) |  | 23.385 | [12 empty] | VV | 2 | 2 | True | 0 | ROZPOCET
| VV |  | Mezisoučet |  | 23.385 | [12 empty] | VV | 2 | 3 | True | 0 | ROZPOCET
| VV |  | Součet |  | 23.385 | [12 empty] | VV | 2 | 4 | True | 1 | ROZPOCET
110 | M | 28376076 | deska EPS grafitová fasádní λ=0,030-0,031 tl 100mm | m2 | 24.554 |  | 0 | CS ÚRS 2025 01 |  | základní |  | 0 | 0.0015 | 0.036831 | 0 | 0 | 8 | M | 2 |  |  |  | ROZPOCET | [5 empty] | 0 | 0 | 0 | 0 | 0 | 1 | 0 | 4 | 1494026854
| PP |  | deska EPS grafitová fasádní λ=0,030-0,031 tl 100mm | [14 empty] | PP | 2
| VV |  | 23,385*1,05 'Přepočtené koeficientem množství |  | 24.554 | [12 empty] | VV | 2 | 2 | False | 1 | ROZPOCET
111 | K | 622211041 | Montáž kontaktního zateplení vnějších stěn lepením a mechanickým kotvením polystyrénových desek do betonu a zdiva tl přes 160 do 200 mm | m2 | 462.531 |  | 0 | CS ÚRS 2025 01 |  | základní |  | 0 | 0.00868 | 4.0148 | 0 | 0 | 4 | K | 2 |  |  |  | ROZPOCET | [5 empty] | 0 | 0 | 0 | 0 | 0 | 1 | 0 | 4 | 1809397934
| PP |  | Montáž kontaktního zateplení lepením a mechanickým kotvením z polystyrenových desek (dodávka ve specifikaci) na vnější stěny, na podklad betonový nebo z lehčeného betonu, z tvárnic keramických nebo vápenopískových, tloušťky desek přes 160 do 200 mm | [14 empty] | PP | 2
| Online PSC |  | https://podminky.urs.cz/item/CS_URS_2025_01/622211041 | [14 empty] | Online PSC | 2
| VV |  | "viz výkres ozn. 02+03+04+07-10+11" | [14 empty] | VV | 2 | 1 | True | 0 | ROZPOCET
| VV |  | "Pohled jihozápadní" | [14 empty] | VV | 2 | 1 | True | 0 | ROZPOCET
| VV |  | 9,885*(7,025-0,3)-(1,75*2,55*3+2,25*2,55+1,25*2,55*2) |  | 40.977 | [12 empty] | VV | 2 | 2 | True | 0 | ROZPOCET
| VV |  | 3,09*(7,675-0,3)-(1,25*0,75+1,25*2,55)+3,085*(10,065-0,3)-(1,75*2,55*3) |  | 35.401 | [12 empty] | VV | 2 | 2 | True | 0 | ROZPOCET
| VV |  | Mezisoučet |  | 76.378 | [12 empty] | VV | 2 | 3 | True | 0 | ROZPOCET
| VV |  | "Pohled jihozápadní" | [14 empty] | VV | 2 | 1 | True | 0 | ROZPOCET
| VV |  | 13,13*(7,675-0,3)+6,15*(9,845-7,675)-(1,25*2,05*4+2,6*2,55+1,25*2,55*5+4,15*1,8) |  | 69.892 | [12 empty] | VV | 2 | 2 | True | 0 | ROZPOCET
| VV |  | 2,9*(7,2-0,3)-(1,25*0,75+1,25*2,55) |  | 15.885 | [12 empty] | VV | 2 | 2 | True | 0 | ROZPOCET
| VV |  | Mezisoučet |  | 85.777 | [12 empty] | VV | 2 | 3 | True | 0 | ROZPOCET
| VV |  | "Pohled jihovýchodní - odměřeno elektronicky" | [14 empty] | VV | 2 | 1 | True | 0 | ROZPOCET
| VV |  | 102,15 |  | 102.15 | [12 empty] | VV | 2 | 2 | True | 0 | ROZPOCET
| VV |  | 1,7*2,55 |  | 4.335 | [12 empty] | VV | 2 | 2 | True | 0 | ROZPOCET
| VV |  | 0,5*(7,025-2,52) |  | 2.253 | [12 empty] | VV | 2 | 2 | True | 0 | ROZPOCET
| VV |  | 1,5*(6,72-2,52) |  | 6.3 | [12 empty] | VV | 2 | 2 | True | 0 | ROZPOCET
| VV |  | Mezisoučet |  | 115.038 | [12 empty] | VV | 2 | 3 | True | 0 | ROZPOCET
| VV |  | "Pohled severozápadní - částečně odměřeno elektronikcy" | [14 empty] | VV | 2 | 1 | True | 0 | ROZPOCET
| VV |  | 61,29-9,5*0,3 |  | 58.44 | [12 empty] | VV | 2 | 2 | True | 0 | ROZPOCET
| VV |  | 10,75*(7,2-0,3)-(1,25*2,55*3+1,25*2,55*3) |  | 55.05 | [12 empty] | VV | 2 | 2 | True | 0 | ROZPOCET
| VV |  | 1,0*(10,065-0,3) |  | 9.765 | [12 empty] | VV | 2 | 2 | True | 0 | ROZPOCET
| VV |  | (9,065+0,71+4,75)*(8,81-7,2) |  | 23.385 | [12 empty] | VV | 2 | 2 | True | 0 | ROZPOCET
| VV |  | 25,81 |  | 25.81 | [12 empty] | VV | 2 | 2 | True | 0 | ROZPOCET
| VV |  | 1,7*2,55 |  | 4.335 | [12 empty] | VV | 2 | 2 | True | 0 | ROZPOCET
| VV |  | 0,5*(7,025-2,52) |  | 2.253 | [12 empty] | VV | 2 | 2 | True | 0 | ROZPOCET
| VV |  | 1,5*(6,72-2,52) |  | 6.3 | [12 empty] | VV | 2 | 2 | True | 0 | ROZPOCET
| VV |  | Mezisoučet |  | 185.338 | [12 empty] | VV | 2 | 3 | True | 0 | ROZPOCET
| VV |  | Součet |  | 462.531 | [12 empty] | VV | 2 | 4 | True | 1 | ROZPOCET
112 | M | 28376081 | deska EPS grafitová fasádní λ=0,030-0,031 tl 200mm | m2 | 485.658 |  | 0 | CS ÚRS 2025 01 |  | základní |  | 0 | 0.003 | 1.457 | 0 | 0 | 8 | M | 2 |  |  |  | ROZPOCET | [5 empty] | 0 | 0 | 0 | 0 | 0 | 1 | 0 | 4 | 254706073
| PP |  | deska EPS grafitová fasádní λ=0,030-0,031 tl 200mm | [14 empty] | PP | 2
| VV |  | 462,531*1,05 'Přepočtené koeficientem množství |  | 485.658 | [12 empty] | VV | 2 | 2 | False | 1 | ROZPOCET
113 | K | 622211043 | Montáž kontaktního zateplení vnějších stěn lepením a mechanickým kotvením polystyrénových desek do dřeva tl přes 160 do 200 mm | m2 | 15.647 |  | 0 | CS ÚRS 2025 01 |  | základní |  | 0 | 0.00859 | 0.13441 | 0 | 0 | 4 | K | 2 |  |  |  | ROZPOCET | [5 empty] | 0 | 0 | 0 | 0 | 0 | 1 | 0 | 4 | 388309201
| PP |  | Montáž kontaktního zateplení lepením a mechanickým kotvením z polystyrenových desek (dodávka ve specifikaci) na vnější stěny, na podklad dřevěný nebo kovový, tloušťky desek přes 160 do 200 mm | [14 empty] | PP | 2
| Online PSC |  | https://podminky.urs.cz/item/CS_URS_2025_01/622211043 | [14 empty] | Online PSC | 2
| VV |  | "viz výkres ozn. 05+06+16" | [14 empty] | VV | 2 | 1 | True | 0 | ROZPOCET
| VV |  | "Skladba ozn. SS07" | [14 empty] | VV | 2 | 1 | True | 0 | ROZPOCET
| VV |  | (((2,65*1,915/2))*2) |  | 5.075 | [12 empty] | VV | 2 | 2 | True | 0 | ROZPOCET
| VV |  | Mezisoučet |  | 5.075 | [12 empty] | VV | 2 | 3 | True | 0 | ROZPOCET
| VV |  | "Skladba ozn. SS08" | [14 empty] | VV | 2 | 1 | True | 0 | ROZPOCET
| VV |  | ((4,405*2,4)/2)*2 |  | 10.572 | [12 empty] | VV | 2 | 2 | True | 0 | ROZPOCET
| VV |  | Mezisoučet |  | 10.572 | [12 empty] | VV | 2 | 3 | True | 0 | ROZPOCET
| VV |  | Součet |  | 15.647 | [12 empty] | VV | 2 | 4 | True | 1 | ROZPOCET
114 | M | 28376081 | deska EPS grafitová fasádní λ=0,030-0,031 tl 200mm | m2 | 16.429 |  | 0 | CS ÚRS 2025 01 |  | základní |  | 0 | 0.003 | 0.049287 | 0 | 0 | 8 | M | 2 |  |  |  | ROZPOCET | [5 empty] | 0 | 0 | 0 | 0 | 0 | 1 | 0 | 4 | -1961680643
| PP |  | deska EPS grafitová fasádní λ=0,030-0,031 tl 200mm | [14 empty] | PP | 2
| VV |  | 15,647*1,05 'Přepočtené koeficientem množství |  | 16.429 | [12 empty] | VV | 2 | 2 | False | 1 | ROZPOCET
115 | K | 622221041 | Montáž kontaktního zateplení vnějších stěn lepením a mechanickým kotvením desek z minerální vlny s podélnou orientací do zdiva a betonu tl přes 160 do 200 mm | m2 | 84.447 |  | 0 | CS ÚRS 2025 01 |  | základní |  | 0 | 0.01168 | 0.98634 | 0 | 0 | 4 | K | 2 |  |  |  | ROZPOCET | [5 empty] | 0 | 0 | 0 | 0 | 0 | 1 | 0 | 4 | 1556270120
| PP |  | Montáž kontaktního zateplení lepením a mechanickým kotvením z desek minerální vlny s podélnou orientací vláken nebo kombinovaných (dodávka ve specifikaci) na vnější stěny, na podklad betonový nebo z lehčeného betonu, z tvárnic keramických nebo vápenopískových, tloušťky desek přes 160 do 200 mm | [14 empty] | PP | 2
| Online PSC |  | https://podminky.urs.cz/item/CS_URS_2025_01/622221041 | [14 empty] | Online PSC | 2
| VV |  | "viz výkres ozn. 02+03+04+11" | [14 empty] | VV | 2 | 1 | True | 0 | ROZPOCET
| VV |  | "Požární pásy" | [14 empty] | VV | 2 | 1 | True | 0 | ROZPOCET
| VV |  | 0,9*7,675*2 |  | 13.815 | [12 empty] | VV | 2 | 2 | True | 0 | ROZPOCET
| VV |  | 0,9*6,88 |  | 6.192 | [12 empty] | VV | 2 | 2 | True | 0 | ROZPOCET
| VV |  | "Pohled jihovýchodní - odměřeno elektronicky z PD" 45,72 |  | 45.72 | [12 empty] | VV | 2 | 2 | True | 0 | ROZPOCET
| VV |  | "Pohled severozápadní - odměřeno elektronicky z PD" 18,72 |  | 18.72 | [12 empty] | VV | 2 | 2 | True | 0 | ROZPOCET
| VV |  | Součet |  | 84.447 | [12 empty] | VV | 2 | 4 | True | 1 | ROZPOCET
116 | M | 63142031 | deska tepelně izolační minerální kontaktních fasád podélné vlákno λ=0,035-0,036 tl 200mm | m2 | 88.669 |  | 0 | CS ÚRS 2025 01 |  | základní |  | 0 | 0.031 | 2.7487 | 0 | 0 | 8 | M | 2 |  |  |  | ROZPOCET | [5 empty] | 0 | 0 | 0 | 0 | 0 | 1 | 0 | 4 | 411728133
| PP |  | deska tepelně izolační minerální kontaktních fasád podélné vlákno λ=0,035-0,036 tl 200mm | [14 empty] | PP | 2
| VV |  | 84,447*1,05 'Přepočtené koeficientem množství |  | 88.669 | [12 empty] | VV | 2 | 2 | False | 1 | ROZPOCET
117 | K | 622241121 | Montáž kontaktního zateplení vnějších stěn lepením a mechanickým kotvením desek kalcium-silikátových tl přes 80 do 120 mm | m2 | 19.38 |  | 0 | CS ÚRS 2025 01 |  | základní |  | 0 | 0.00751 | 0.14554 | 0 | 0 | 4 | K | 2 |  |  |  | ROZPOCET | [5 empty] | 0 | 0 | 0 | 0 | 0 | 1 | 0 | 4 | -494667423
| PP |  | Montáž kontaktního zateplení lepením a mechanickým kotvením z desek kalcium-silikátových (dodávka ve specifikaci) na vnější stěny, na podklad betonový nebo z lehčeného betonu, z tvárnic keramických nebo vápenopískových, tloušťky desek přes 80 do 120 mm | [14 empty] | PP | 2
| Online PSC |  | https://podminky.urs.cz/item/CS_URS_2025_01/622241121 | [14 empty] | Online PSC | 2
| VV |  | "viz výkres ozn. 02+11" | [14 empty] | VV | 2 | 1 | True | 0 | ROZPOCET
| VV |  | 1,1*2,55+1,1*2,55 |  | 5.61 | [12 empty] | VV | 2 | 2 | True | 0 | ROZPOCET
| VV |  | Mezisoučet |  | 5.61 | [12 empty] | VV | 2 | 3 | True | 0 | ROZPOCET
| VV |  | "viz výkres ozn. 03+11" | [14 empty] | VV | 2 | 1 | True | 0 | ROZPOCET
| VV |  | (0,75*2,55+1,25*2,55) |  | 5.1 | [12 empty] | VV | 2 | 2 | True | 0 | ROZPOCET
| VV |  | 7,15*2,55-(1,25*2,55*3) |  | 8.67 | [12 empty] | VV | 2 | 2 | True | 0 | ROZPOCET
| VV |  | Mezisoučet |  | 13.77 | [12 empty] | VV | 2 | 3 | True | 0 | ROZPOCET
| VV |  | Součet |  | 19.38 | [12 empty] | VV | 2 | 4 | True | 1 | ROZPOCET
118 | M | 28376501 | deska izolační PIR s oboustranným textilním rounem λ=0,026 tl 100mm | m2 | 20.349 |  | 0 | CS ÚRS 2025 01 |  | základní |  | 0 | 0.003 | 0.061047 | 0 | 0 | 8 | M | 2 |  |  |  | ROZPOCET | [5 empty] | 0 | 0 | 0 | 0 | 0 | 1 | 0 | 4 | 781842174
| PP |  | deska izolační PIR s oboustranným textilním rounem λ=0,026 tl 100mm | [14 empty] | PP | 2
| VV |  | 19,38*1,05 'Přepočtené koeficientem množství |  | 20.349 | [12 empty] | VV | 2 | 2 | False | 1 | ROZPOCET
119 | K | 622251101 | Příplatek k cenám kontaktního zateplení vnějších stěn za zápustnou montáž a použití tepelněizolačních zátek z polystyrenu | m2 | 501.563 |  | 0 | CS ÚRS 2025 01 |  | základní |  | 0 | 8e-05 | 0.040125 | 0 | 0 | 4 | K | 2 |  |  |  | ROZPOCET | [5 empty] | 0 | 0 | 0 | 0 | 0 | 1 | 0 | 4 | 1597548907
| PP |  | Montáž kontaktního zateplení lepením a mechanickým kotvením Příplatek k cenám za zápustnou montáž kotev s použitím tepelněizolačních zátek na vnější stěny z polystyrenu | [14 empty] | PP | 2
| Online PSC |  | https://podminky.urs.cz/item/CS_URS_2025_01/622251101 | [14 empty] | Online PSC | 2
| VV |  | 23,385 |  | 23.385 | [12 empty] | VV | 2 | 2 | True | 0 | ROZPOCET
| VV |  | 462,531 |  | 462.531 | [12 empty] | VV | 2 | 2 | True | 0 | ROZPOCET
| VV |  | 15,647 |  | 15.647 | [12 empty] | VV | 2 | 2 | True | 0 | ROZPOCET
| VV |  | Součet |  | 501.563 | [12 empty] | VV | 2 | 4 | True | 1 | ROZPOCET
120 | K | 622251105 | Příplatek k cenám kontaktního zateplení vnějších stěn za zápustnou montáž a použití tepelněizolačních zátek z minerální vlny | m2 | 84.447 |  | 0 | CS ÚRS 2025 01 |  | základní |  | 0 | 8e-05 | 0.0067558 | 0 | 0 | 4 | K | 2 |  |  |  | ROZPOCET | [5 empty] | 0 | 0 | 0 | 0 | 0 | 1 | 0 | 4 | -240497974
| PP |  | Montáž kontaktního zateplení lepením a mechanickým kotvením Příplatek k cenám za zápustnou montáž kotev s použitím tepelněizolačních zátek na vnější stěny z minerální vlny | [14 empty] | PP | 2
| Online PSC |  | https://podminky.urs.cz/item/CS_URS_2025_01/622251105 | [14 empty] | Online PSC | 2
121 | K | 622252002 | Montáž profilů kontaktního zateplení lepených | m | 485.22 |  | 0 | CS ÚRS 2025 01 |  | základní |  | 0 | 0 | 0 | 0 | 0 | 4 | K | 2 |  |  |  | ROZPOCET | [5 empty] | 0 | 0 | 0 | 0 | 0 | 1 | 0 | 4 | 138824532
| PP |  | Montáž profilů kontaktního zateplení ostatních stěnových, dilatačních apod. lepených do tmelu | [14 empty] | PP | 2
| Online PSC |  | https://podminky.urs.cz/item/CS_URS_2025_01/622252002 | [14 empty] | Online PSC | 2
| VV |  | "Rohy objektu" | [14 empty] | VV | 2 | 1 | True | 0 | ROZPOCET
| VV |  | 4,025+(7,025-2,52)*2+8,25+7,2+10,065+2,55*2+2,6+(6,72-2,52)*2+7,65 |  | 62.3 | [12 empty] | VV | 2 | 2 | True | 0 | ROZPOCET
| VV |  | Mezisoučet |  | 62.3 | [12 empty] | VV | 2 | 3 | True | 0 | ROZPOCET
| VV |  | "Rohy oken a dveří" | [14 empty] | VV | 2 | 1 | True | 0 | ROZPOCET
| VV |  | "1.NP" 2,55*2*3+2,05*2*2+2,55*2+2,05*2*2+0,75*2+2,55*2+2,55*2*3+0,75*2 |  | 60.2 | [12 empty] | VV | 2 | 2 | True | 0 | ROZPOCET
| VV |  | "2.NP" 2,55*2*3+2,55*2*5+2,55*2+2,55*2+2,55*2*3+2,55*2 |  | 71.4 | [12 empty] | VV | 2 | 2 | True | 0 | ROZPOCET
| VV |  | "3.NP" 1,8*2+2,55*2+1,95*2 |  | 12.6 | [12 empty] | VV | 2 | 2 | True | 0 | ROZPOCET
| VV |  | Mezisoučet |  | 144.2 | [12 empty] | VV | 2 | 3 | True | 0 | ROZPOCET
| VV |  | "Nadpraží" | [14 empty] | VV | 2 | 1 | True | 0 | ROZPOCET
| VV |  | "1.NP" (1,75*3+1,25*2+2,6+1,25*2+1,25+1,75+1,25*3+1,25) |  | 20.85 | [12 empty] | VV | 2 | 2 | True | 0 | ROZPOCET
| VV |  | "2.NP" (1,25*2+2,25+1,25*5+1,25+1,75+1,25*3+1,25) |  | 19 | [12 empty] | VV | 2 | 2 | True | 0 | ROZPOCET
| VV |  | "3.NP" (4,15+1,75+1,75) |  | 7.65 | [12 empty] | VV | 2 | 2 | True | 0 | ROZPOCET
| VV |  | Mezisoučet |  | 47.5 | [12 empty] | VV | 2 | 3 | True | 0 | ROZPOCET
| VV |  | "Parapety" | [14 empty] | VV | 2 | 1 | True | 0 | ROZPOCET
| VV |  | "K01" (6+12)*1,19 |  | 21.42 | [12 empty] | VV | 2 | 2 | True | 0 | ROZPOCET
| VV |  | "K02" (1+2)*1,69 |  | 5.07 | [12 empty] | VV | 2 | 2 | True | 0 | ROZPOCET
| VV |  | "K03" (1)*2,19 |  | 2.19 | [12 empty] | VV | 2 | 2 | True | 0 | ROZPOCET
| VV |  | "K04" (1)*4,09 |  | 4.09 | [12 empty] | VV | 2 | 2 | True | 0 | ROZPOCET
| VV |  | "K05" (1)*1,05 |  | 1.05 | [12 empty] | VV | 2 | 2 | True | 0 | ROZPOCET
| VV |  | "K06" 5,7 |  | 5.7 | [12 empty] | VV | 2 | 2 | True | 0 | ROZPOCET
| VV |  | Mezisoučet |  | 39.52 | [12 empty] | VV | 2 | 3 | True | 0 | ROZPOCET
| VV |  | "Rohy oken + dveří + nadpraží" | [14 empty] | VV | 2 | 1 | True | 0 | ROZPOCET
| VV |  | (144,2+47,5) |  | 191.7 | [12 empty] | VV | 2 | 2 | True | 0 | ROZPOCET
| VV |  | Mezisoučet |  | 191.7 | [12 empty] | VV | 2 | 3 | True | 0 | ROZPOCET
| VV |  | Součet |  | 485.22 | [12 empty] | VV | 2 | 4 | True | 1 | ROZPOCET
122 | M | 63127416 | profil rohový PVC s výztužnou tkaninou š 100/100mm | m | 216.825 |  | 0 | CS ÚRS 2025 01 |  | základní |  | 0 | 0.00012 | 0.026019 | 0 | 0 | 8 | M | 2 |  |  |  | ROZPOCET | [5 empty] | 0 | 0 | 0 | 0 | 0 | 1 | 0 | 4 | 192454191
| PP |  | profil rohový PVC s výztužnou tkaninou š 100/100mm | [14 empty] | PP | 2
| VV |  | "Rohy objektu" | [14 empty] | VV | 2 | 1 | True | 0 | ROZPOCET
| VV |  | 4,025+(7,025-2,52)*2+8,25+7,2+10,065+2,55*2+2,6+(6,72-2,52)*2+7,65 |  | 62.3 | [12 empty] | VV | 2 | 2 | True | 0 | ROZPOCET
| VV |  | Mezisoučet |  | 62.3 | [12 empty] | VV | 2 | 3 | True | 0 | ROZPOCET
| VV |  | "Rohy oken a dveří" | [14 empty] | VV | 2 | 1 | True | 0 | ROZPOCET
| VV |  | "1.NP" 2,55*2*3+2,05*2*2+2,55*2+2,05*2*2+0,75*2+2,55*2+2,55*2*3+0,75*2 |  | 60.2 | [12 empty] | VV | 2 | 2 | True | 0 | ROZPOCET
| VV |  | "2.NP" 2,55*2*3+2,55*2*5+2,55*2+2,55*2+2,55*2*3+2,55*2 |  | 71.4 | [12 empty] | VV | 2 | 2 | True | 0 | ROZPOCET
| VV |  | "3.NP" 1,8*2+2,55*2+1,95*2 |  | 12.6 | [12 empty] | VV | 2 | 2 | True | 0 | ROZPOCET
| VV |  | Mezisoučet |  | 144.2 | [12 empty] | VV | 2 | 3 | True | 0 | ROZPOCET
| VV |  | Součet |  | 206.5 | [12 empty] | VV | 2 | 4 | True | 1 | ROZPOCET
| VV |  | 206,5*1,05 'Přepočtené koeficientem množství |  | 216.825 | [12 empty] | VV | 2 | 2 | False | 1 | ROZPOCET
123 | M | 28342205 | profil napojovací okenní PVC s výztužnou tkaninou 6mm | m | 201.285 |  | 0 | CS ÚRS 2025 01 |  | základní |  | 0 | 4e-05 | 0.0080514 | 0 | 0 | 8 | M | 2 |  |  |  | ROZPOCET | [5 empty] | 0 | 0 | 0 | 0 | 0 | 1 | 0 | 4 | -974247961
| PP |  | profil napojovací okenní PVC s výztužnou tkaninou 6mm | [14 empty] | PP | 2
| VV |  | "Rohy oken + dveří" | [14 empty] | VV | 2 | 1 | True | 0 | ROZPOCET
| VV |  | "1.NP"2,55*2*3+2,05*2*2+2,55*2+2,05*2*2+0,75*2+2,55*2+2,55*2*3+0,75*2 |  | 60.2 | [12 empty] | VV | 2 | 2 | True | 0 | ROZPOCET
| VV |  | "2.NP" 2,55*2*3+2,55*2*5+2,55*2+2,55*2+2,55*2*3+2,55*2 |  | 71.4 | [12 empty] | VV | 2 | 2 | True | 0 | ROZPOCET
| VV |  | "3.NP" 1,8*2+2,55*2+1,95*2 |  | 12.6 | [12 empty] | VV | 2 | 2 | True | 0 | ROZPOCET
| VV |  | Mezisoučet |  | 144.2 | [12 empty] | VV | 2 | 3 | True | 0 | ROZPOCET
| VV |  | "Nadpraží" | [14 empty] | VV | 2 | 1 | True | 0 | ROZPOCET
| VV |  | "1.NP" (1,75*3+1,25*2+2,6+1,25*2+1,25+1,75+1,25*3+1,25) |  | 20.85 | [12 empty] | VV | 2 | 2 | True | 0 | ROZPOCET
| VV |  | "2.NP" (1,25*2+2,25+1,25*5+1,25+1,75+1,25*3+1,25) |  | 19 | [12 empty] | VV | 2 | 2 | True | 0 | ROZPOCET
| VV |  | "3.NP" (4,15+1,75+1,75) |  | 7.65 | [12 empty] | VV | 2 | 2 | True | 0 | ROZPOCET
| VV |  | Mezisoučet |  | 47.5 | [12 empty] | VV | 2 | 3 | True | 0 | ROZPOCET
| VV |  | Součet |  | 191.7 | [12 empty] | VV | 2 | 4 | True | 1 | ROZPOCET
| VV |  | 191,7*1,05 'Přepočtené koeficientem množství |  | 201.285 | [12 empty] | VV | 2 | 2 | False | 1 | ROZPOCET
124 | M | 59051510 | profil napojovací nadokenní PVC s okapnicí s výztužnou tkaninou | m | 49.875 |  | 0 | CS ÚRS 2025 01 |  | základní |  | 0 | 0.0003 | 0.014962 | 0 | 0 | 8 | M | 2 |  |  |  | ROZPOCET | [5 empty] | 0 | 0 | 0 | 0 | 0 | 1 | 0 | 4 | -498887489
| PP |  | profil napojovací nadokenní PVC s okapnicí s výztužnou tkaninou | [14 empty] | PP | 2
| VV |  | "Nadpraží" | [14 empty] | VV | 2 | 1 | True | 0 | ROZPOCET
| VV |  | "1.NP" (1,75*3+1,25*2+2,6+1,25*2+1,25+1,75+1,25*3+1,25) |  | 20.85 | [12 empty] | VV | 2 | 2 | True | 0 | ROZPOCET
| VV |  | "2.NP" (1,25*2+2,25+1,25*5+1,25+1,75+1,25*3+1,25) |  | 19 | [12 empty] | VV | 2 | 2 | True | 0 | ROZPOCET
| VV |  | "3.NP" (4,15+1,75+1,75) |  | 7.65 | [12 empty] | VV | 2 | 2 | True | 0 | ROZPOCET
| VV |  | Součet |  | 47.5 | [12 empty] | VV | 2 | 4 | True | 1 | ROZPOCET
| VV |  | 47,5*1,05 'Přepočtené koeficientem množství |  | 49.875 | [12 empty] | VV | 2 | 2 | False | 1 | ROZPOCET
125 | M | 28341022 | profil napojovací parapetní PVC s výztužnou tkaninou | m | 41.496 |  | 0 | CS ÚRS 2025 01 |  | základní |  | 0 | 0.0002 | 0.0082992 | 0 | 0 | 8 | M | 2 |  |  |  | ROZPOCET | [5 empty] | 0 | 0 | 0 | 0 | 0 | 1 | 0 | 4 | -682688407
| PP |  | profil napojovací parapetní PVC s výztužnou tkaninou | [14 empty] | PP | 2
| VV |  | "viz výkres ozn. 15" | [14 empty] | VV | 2 | 1 | True | 0 | ROZPOCET
| VV |  | "K01" (6+12)*1,19 |  | 21.42 | [12 empty] | VV | 2 | 2 | True | 0 | ROZPOCET
| VV |  | "K02" (1+2)*1,69 |  | 5.07 | [12 empty] | VV | 2 | 2 | True | 0 | ROZPOCET
| VV |  | "K03" (1)*2,19 |  | 2.19 | [12 empty] | VV | 2 | 2 | True | 0 | ROZPOCET
| VV |  | "K04" (1)*4,09 |  | 4.09 | [12 empty] | VV | 2 | 2 | True | 0 | ROZPOCET
| VV |  | "K05" (1)*1,05 |  | 1.05 | [12 empty] | VV | 2 | 2 | True | 0 | ROZPOCET
| VV |  | "K06" 5,7 |  | 5.7 | [12 empty] | VV | 2 | 2 | True | 0 | ROZPOCET
| VV |  | Součet |  | 39.52 | [12 empty] | VV | 2 | 4 | True | 1 | ROZPOCET
| VV |  | 39,52*1,05 'Přepočtené koeficientem množství |  | 41.496 | [12 empty] | VV | 2 | 2 | False | 1 | ROZPOCET
126 | K | 622321111 | Vápenocementová omítka hrubá jednovrstvá zatřená vnějších stěn nanášená ručně | m2 | 625.41 |  | 0 | CS ÚRS 2025 01 |  | základní |  | 0 | 0.02363 | 14.7784 | 0 | 0 | 4 | K | 2 |  |  |  | ROZPOCET | [5 empty] | 0 | 0 | 0 | 0 | 0 | 1 | 0 | 4 | -511469776
| PP |  | Omítka vápenocementová vnějších ploch nanášená ručně jednovrstvá, tloušťky do 15 mm hrubá zatřená stěn | [14 empty] | PP | 2
| Online PSC |  | https://podminky.urs.cz/item/CS_URS_2025_01/622321111 | [14 empty] | Online PSC | 2
| VV |  | podkladní vyrovnávací vrstva | [14 empty] | VV | 2 | 1 | True | 0 | ROZPOCET
| VV |  | 20,02 |  | 20.02 | [12 empty] | VV | 2 | 2 | True | 0 | ROZPOCET
| VV |  | 23,385 |  | 23.385 | [12 empty] | VV | 2 | 2 | True | 0 | ROZPOCET
| VV |  | 462,531 |  | 462.531 | [12 empty] | VV | 2 | 2 | True | 0 | ROZPOCET
| VV |  | 15,647 |  | 15.647 | [12 empty] | VV | 2 | 2 | True | 0 | ROZPOCET
| VV |  | 84,447 |  | 84.447 | [12 empty] | VV | 2 | 2 | True | 0 | ROZPOCET
| VV |  | 19,38 |  | 19.38 | [12 empty] | VV | 2 | 2 | True | 0 | ROZPOCET
| VV |  | Součet |  | 625.41 | [12 empty] | VV | 2 | 4 | True | 1 | ROZPOCET
127 | K | 622321121 | Vápenocementová omítka hladká jednovrstvá vnějších stěn nanášená ručně | m2 | 3.832 |  | 0 | CS ÚRS 2025 01 |  | základní |  | 0 | 0.0231 | 0.088519 | 0 | 0 | 4 | K | 2 |  |  |  | ROZPOCET | [5 empty] | 0 | 0 | 0 | 0 | 0 | 1 | 0 | 4 | -1319271417
| PP |  | Omítka vápenocementová vnějších ploch nanášená ručně jednovrstvá, tloušťky do 15 mm hladká stěn | [14 empty] | PP | 2
| Online PSC |  | https://podminky.urs.cz/item/CS_URS_2025_01/622321121 | [14 empty] | Online PSC | 2
| VV |  | "viz výkres ozn. 02+10+16" | [14 empty] | VV | 2 | 1 | True | 0 | ROZPOCET
| VV |  | "Skladba stěn ozn. SS12" | [14 empty] | VV | 2 | 1 | True | 0 | ROZPOCET
| VV |  | (1,8+0,58)*(0,9+0,71) |  | 3.832 | [12 empty] | VV | 2 | 2 | True | 0 | ROZPOCET
| VV |  | Mezisoučet |  | 3.832 | [12 empty] | VV | 2 | 3 | True | 0 | ROZPOCET
| VV |  | Součet |  | 3.832 | [12 empty] | VV | 2 | 4 | True | 1 | ROZPOCET
128 | K | 622381002 | Tenkovrstvá minerální zatíraná (škrábaná) omítka zrnitost 1,0 mm vnějších stěn | m2 | 389.368 |  | 0 | CS ÚRS 2025 01 |  | základní |  | 0 | 0.0019 | 0.7398 | 0 | 0 | 4 | K | 2 |  |  |  | ROZPOCET | [5 empty] | 0 | 0 | 0 | 0 | 0 | 1 | 0 | 4 | 287048449
| PP |  | Omítka tenkovrstvá minerální vnějších ploch probarvená, bez penetrace zatíraná (škrábaná), zrnitost 1,0 mm stěn | [14 empty] | PP | 2
| Online PSC |  | https://podminky.urs.cz/item/CS_URS_2025_01/622381002 | [14 empty] | Online PSC | 2
| VV |  | "KZS p.č. 104" | [14 empty] | VV | 2 | 1 | True | 0 | ROZPOCET
| VV |  | 462,531-116,662 |  | 345.869 | [12 empty] | VV | 2 | 2 | True | 0 | ROZPOCET
| VV |  | Mezisoučet |  | 345.869 | [12 empty] | VV | 2 | 3 | True | 0 | ROZPOCET
| VV |  | "viz výkres ozn. 06+16" | [14 empty] | VV | 2 | 1 | True | 0 | ROZPOCET
| VV |  | "Skladba ozn. SS06" | [14 empty] | VV | 2 | 1 | True | 0 | ROZPOCET
| VV |  | (9,065+0,71+4,75)*(8,81-7,2) |  | 23.385 | [12 empty] | VV | 2 | 2 | True | 0 | ROZPOCET
| VV |  | Mezisoučet |  | 23.385 | [12 empty] | VV | 2 | 3 | True | 0 | ROZPOCET
| VV |  | "viz výkres ozn. 05+06+16" | [14 empty] | VV | 2 | 1 | True | 0 | ROZPOCET
| VV |  | "Skladba ozn. SS07" | [14 empty] | VV | 2 | 1 | True | 0 | ROZPOCET
| VV |  | (((2,65*1,915/2))*2) |  | 5.075 | [12 empty] | VV | 2 | 2 | True | 0 | ROZPOCET
| VV |  | Mezisoučet |  | 5.075 | [12 empty] | VV | 2 | 3 | True | 0 | ROZPOCET
| VV |  | "viz výkres ozn. 02+07-10+16" | [14 empty] | VV | 2 | 1 | True | 0 | ROZPOCET
| VV |  | "Skladba ozn. SS09a" | [14 empty] | VV | 2 | 1 | True | 0 | ROZPOCET
| VV |  | (2,9+10,75+3,085+1,0+3,09)*0,3 |  | 6.248 | [12 empty] | VV | 2 | 2 | True | 0 | ROZPOCET
| VV |  | (13,13+1,7*2)*0,3 |  | 4.959 | [12 empty] | VV | 2 | 2 | True | 0 | ROZPOCET
| VV |  | Mezisoučet |  | 11.207 | [12 empty] | VV | 2 | 3 | True | 0 | ROZPOCET
| VV |  | "viz výkres ozn. 02+10+16" | [14 empty] | VV | 2 | 1 | True | 0 | ROZPOCET
| VV |  | "Skladba stěn ozn. SS12" | [14 empty] | VV | 2 | 1 | True | 0 | ROZPOCET
| VV |  | (1,8+0,58)*(0,9+0,71) |  | 3.832 | [12 empty] | VV | 2 | 2 | True | 0 | ROZPOCET
| VV |  | Mezisoučet |  | 3.832 | [12 empty] | VV | 2 | 3 | True | 0 | ROZPOCET
| VV |  | Součet |  | 389.368 | [12 empty] | VV | 2 | 4 | True | 1 | ROZPOCET
129 | K | 622381032.x | D+M Tenkovrstvá minerální omítka zrnitost 4,0 mm vnějších stěn | m2 | 132.769 |  | 0 |  |  | základní |  | 0 | 0.0039 | 0.5178 | 0 | 0 | 4 | K | 2 |  |  |  | ROZPOCET | [5 empty] | 0 | 0 | 0 | 0 | 0 | 1 | 0 | 4 | -1079645244
| PP |  | D+M Omítka tenkovrstvá minerální vnějších ploch probarvená, bez penetrace, zrnitost 4,0 mm stěn | [14 empty] | PP | 2
| VV |  | "viz výkres ozn. 02+03+04+11+16" | [14 empty] | VV | 2 | 1 | True | 0 | ROZPOCET
| VV |  | "Pohled severozápadní" | [14 empty] | VV | 2 | 1 | True | 0 | ROZPOCET
| VV |  | 10,75*(2,52-0,3)-(1,25*2,55)+0,5*(7,025-2,52)+1,5*(6,72*2,52) |  | 48.332 | [12 empty] | VV | 2 | 2 | True | 0 | ROZPOCET
| VV |  | 10,75*(5,85-3,3)-(1,25*2,55*3) |  | 17.85 | [12 empty] | VV | 2 | 2 | True | 0 | ROZPOCET
| VV |  | 0,5*(7,025-2,52) |  | 2.253 | [12 empty] | VV | 2 | 2 | True | 0 | ROZPOCET
| VV |  | 1,5*(6,72-2,52) |  | 6.3 | [12 empty] | VV | 2 | 2 | True | 0 | ROZPOCET
| VV |  | "Pohled jihozápadní" | [14 empty] | VV | 2 | 1 | True | 0 | ROZPOCET
| VV |  | 8,25*(7,025-2,55)-(1,25+0,75+1,25+1,25+2,25)*2,55 |  | 19.706 | [12 empty] | VV | 2 | 2 | True | 0 | ROZPOCET
| VV |  | "Pohled severovýchodní" | [14 empty] | VV | 2 | 1 | True | 0 | ROZPOCET
| VV |  | 7,65*(6,72-2,55)-(7,15*2,55) |  | 13.668 | [12 empty] | VV | 2 | 2 | True | 0 | ROZPOCET
| VV |  | "Pohled jihovýchodní" | [14 empty] | VV | 2 | 1 | True | 0 | ROZPOCET
| VV |  | 0,5*(7,025-2,52) |  | 2.253 | [12 empty] | VV | 2 | 2 | True | 0 | ROZPOCET
| VV |  | 1,5*(6,72-2,52) |  | 6.3 | [12 empty] | VV | 2 | 2 | True | 0 | ROZPOCET
| VV |  | Mezisoučet |  | 116.662 | [12 empty] | VV | 2 | 3 | True | 0 | ROZPOCET
| VV |  | "viz výkres ozn. 05+06+16" | [14 empty] | VV | 2 | 1 | True | 0 | ROZPOCET
| VV |  | "Skladba ozn. SS08" | [14 empty] | VV | 2 | 1 | True | 0 | ROZPOCET
| VV |  | ((4,405*2,4)/2)*2 |  | 10.572 | [12 empty] | VV | 2 | 2 | True | 0 | ROZPOCET
| VV |  | Mezisoučet |  | 10.572 | [12 empty] | VV | 2 | 3 | True | 0 | ROZPOCET
| VV |  | "viz výkres ozn. 02+07-10+16" | [14 empty] | VV | 2 | 1 | True | 0 | ROZPOCET
| VV |  | "Skladba ozn. SS09b" | [14 empty] | VV | 2 | 1 | True | 0 | ROZPOCET
| VV |  | ((9,885-0,335-0,2)+(9,5-0,2-0,2))*0,3 |  | 5.535 | [12 empty] | VV | 2 | 2 | True | 0 | ROZPOCET
| VV |  | Mezisoučet |  | 5.535 | [12 empty] | VV | 2 | 3 | True | 0 | ROZPOCET
| VV |  | Součet |  | 132.769 | [12 empty] | VV | 2 | 4 | True | 1 | ROZPOCET
130 | K | 629991011 | Zakrytí výplní otvorů a svislých ploch fólií přilepenou lepící páskou | m2 | 110.75 |  | 0 | CS ÚRS 2025 01 |  | základní |  | 0 | 2e-05 | 0.002215 | 1e-05 | 0.0011075 | 4 | K | 2 |  |  |  | ROZPOCET | [5 empty] | 0 | 0 | 0 | 0 | 0 | 1 | 0 | 4 | -860363084
| PP |  | Zakrytí vnějších ploch před znečištěním včetně pozdějšího odkrytí výplní otvorů a svislých ploch fólií přilepenou lepící páskou | [14 empty] | PP | 2
| Online PSC |  | https://podminky.urs.cz/item/CS_URS_2025_01/629991011 | [14 empty] | Online PSC | 2
| VV |  | "viz výkres ozn. 02+03+04+15" | [14 empty] | VV | 2 | 1 | True | 0 | ROZPOCET
| VV |  | "O01" 2,6*2,55 |  | 6.63 | [12 empty] | VV | 2 | 2 | True | 0 | ROZPOCET
| VV |  | "O02" 1,75*2,55*2 |  | 8.925 | [12 empty] | VV | 2 | 2 | True | 0 | ROZPOCET
| VV |  | "O03" 1,25*2,05*2 |  | 5.125 | [12 empty] | VV | 2 | 2 | True | 0 | ROZPOCET
| VV |  | "O04" 1,25*2,05*2 |  | 5.125 | [12 empty] | VV | 2 | 2 | True | 0 | ROZPOCET
| VV |  | "O05" 1,25*0,75 |  | 0.938 | [12 empty] | VV | 2 | 2 | True | 0 | ROZPOCET
| VV |  | "O06" 1,25*0,75 |  | 0.938 | [12 empty] | VV | 2 | 2 | True | 0 | ROZPOCET
| VV |  | "O07" 1,25*2,55*(3+9) |  | 38.25 | [12 empty] | VV | 2 | 2 | True | 0 | ROZPOCET
| VV |  | "O08" 1,25*2,55*3 |  | 9.563 | [12 empty] | VV | 2 | 2 | True | 0 | ROZPOCET
| VV |  | "O09" 1,75*2,55*(2+1+1) |  | 17.85 | [12 empty] | VV | 2 | 2 | True | 0 | ROZPOCET
| VV |  | "O10" 2,25*2,55*1 |  | 5.738 | [12 empty] | VV | 2 | 2 | True | 0 | ROZPOCET
| VV |  | "O11" 1,75*1,95*1 |  | 3.413 | [12 empty] | VV | 2 | 2 | True | 0 | ROZPOCET
| VV |  | "O12" 4,15*1,8 |  | 7.47 | [12 empty] | VV | 2 | 2 | True | 0 | ROZPOCET
| VV |  | "O13" 3,14*0,5*0,5*1 |  | 0.785 | [12 empty] | VV | 2 | 2 | True | 0 | ROZPOCET
| VV |  | Součet |  | 110.75 | [12 empty] | VV | 2 | 4 | True | 1 | ROZPOCET
131 | K | 631311224 | Mazanina tl přes 80 do 120 mm z betonu prostého se zvýšenými nároky na prostředí tř. C 25/30 | m3 | 0.99 |  | 0 | CS ÚRS 2025 01 |  | základní |  | 0 | 2.5019 | 2.4769 | 0 | 0 | 4 | K | 2 |  |  |  | ROZPOCET | [5 empty] | 0 | 0 | 0 | 0 | 0 | 1 | 0 | 4 | 861901053
| PP |  | Mazanina z betonu prostého se zvýšenými nároky na prostředí tl. přes 80 do 120 mm tř. C 25/30 | [14 empty] | PP | 2
| Online PSC |  | https://podminky.urs.cz/item/CS_URS_2025_01/631311224 | [14 empty] | Online PSC | 2
| VV |  | "viz výkres ozn. 01" | [14 empty] | VV | 2 | 1 | True | 0 | ROZPOCET
| VV |  | "Podkladní betonová deska výtahové šachty" | [14 empty] | VV | 2 | 1 | True | 0 | ROZPOCET
| VV |  | 2,85*3,475*0,1 |  | 0.99 | [12 empty] | VV | 2 | 2 | True | 0 | ROZPOCET
| VV |  | Součet |  | 0.99 | [12 empty] | VV | 2 | 4 | True | 1 | ROZPOCET
132 | K | 631342212 | Cementová litá pěna tl přes 50 do 80 mm objemové hmotnosti 600 kg/m3 | m3 | 14.915 |  | 0 | CS ÚRS 2025 01 |  | základní |  | 0 | 0.618 | 9.2175 | 0 | 0 | 4 | K | 2 |  |  |  | ROZPOCET | [5 empty] | 0 | 0 | 0 | 0 | 0 | 1 | 0 | 4 | 914549355
| PP |  | Cementová litá pěna - pěnobeton tl. přes 50 do 80 mm, objemové hmotnosti 600 kg/m3 | [14 empty] | PP | 2
| Online PSC |  | https://podminky.urs.cz/item/CS_URS_2025_01/631342212 | [14 empty] | Online PSC | 2
| VV |  | SV06*0,04 |  | 13.541 | [12 empty] | VV | 2 | 2 | True | 0 | ROZPOCET
| VV |  | SV08*0,04 |  | 1.374 | [12 empty] | VV | 2 | 2 | True | 0 | ROZPOCET
| VV |  | Součet |  | 14.915 | [12 empty] | VV | 2 | 4 | True | 1 | ROZPOCET
133 | K | 632441219 | Potěr anhydritový samonivelační litý C25 přes 40 do 45 mm | m2 | 21.05 |  | 0 | CS ÚRS 2025 01 |  | základní |  | 0 | 0.10098 | 2.1256 | 0 | 0 | 4 | K | 2 |  |  |  | ROZPOCET | [5 empty] | 0 | 0 | 0 | 0 | 0 | 1 | 0 | 4 | 972590703
| PP |  | Potěr anhydritový samonivelační litý tř. C 25, tl. přes 40 do 45 mm | [14 empty] | PP | 2
| Online PSC |  | https://podminky.urs.cz/item/CS_URS_2025_01/632441219 | [14 empty] | Online PSC | 2
| VV |  | SV09 |  | 21.05 | [12 empty] | VV | 2 | 2 | True | 0 | ROZPOCET
| VV |  | Součet |  | 21.05 | [12 empty] | VV | 2 | 4 | True | 1 | ROZPOCET
134 | K | 632441220 | Potěr anhydritový samonivelační litý C25 přes 45 do 50 mm | m2 | 621.32 |  | 0 | CS ÚRS 2025 01 |  | základní |  | 0 | 0.1122 | 69.7121 | 0 | 0 | 4 | K | 2 |  |  |  | ROZPOCET | [5 empty] | 0 | 0 | 0 | 0 | 0 | 1 | 0 | 4 | -276172001
| PP |  | Potěr anhydritový samonivelační litý tř. C 25, tl. přes 45 do 50 mm | [14 empty] | PP | 2
| Online PSC |  | https://podminky.urs.cz/item/CS_URS_2025_01/632441220 | [14 empty] | Online PSC | 2
| VV |  | SV01+SV02+SV03+SV06+SV08 |  | 621.32 | [12 empty] | VV | 2 | 2 | True | 0 | ROZPOCET
| VV |  | Součet |  | 621.32 | [12 empty] | VV | 2 | 4 | True | 1 | ROZPOCET
135 | K | 632441292 | Příplatek k anhydritovému samonivelačnímu litému potěru C25 ZKD 5 mm tl | m2 | 1277.32 |  | 0 | CS ÚRS 2025 01 |  | základní |  | 0 | 0.01122 | 14.3315 | 0 | 0 | 4 | K | 2 |  |  |  | ROZPOCET | [5 empty] | 0 | 0 | 0 | 0 | 0 | 1 | 0 | 4 | 1043959914
| PP |  | Potěr anhydritový samonivelační litý Příplatek k cenám za každých dalších i započatých 5 mm tloušťky přes 50 mm tř. C 25 | [14 empty] | PP | 2
| Online PSC |  | https://podminky.urs.cz/item/CS_URS_2025_01/632441292 | [14 empty] | Online PSC | 2
| VV |  | SV01*(23/5) |  | 898.702 | [12 empty] | VV | 2 | 2 | True | 0 | ROZPOCET
| VV |  | SV02*(19/5) |  | 138.016 | [12 empty] | VV | 2 | 2 | True | 0 | ROZPOCET
| VV |  | SV03*(17/5) |  | 56.95 | [12 empty] | VV | 2 | 2 | True | 0 | ROZPOCET
| VV |  | SV06/(21/5) |  | 80.602 | [12 empty] | VV | 2 | 2 | True | 0 | ROZPOCET
| VV |  | SV08*(15/5) |  | 103.05 | [12 empty] | VV | 2 | 2 | True | 0 | ROZPOCET
| VV |  | Součet |  | 1277.32 | [12 empty] | VV | 2 | 4 | True | 1 | ROZPOCET
136 | K | 632481213 | Separační vrstva z PE fólie | m2 | 21.05 |  | 0 | CS ÚRS 2025 01 |  | základní |  | 0 | 0.00013 | 0.0027365 | 0 | 0 | 4 | K | 2 |  |  |  | ROZPOCET | [5 empty] | 0 | 0 | 0 | 0 | 0 | 1 | 0 | 4 | 475432556
| PP |  | Separační vrstva k oddělení podlahových vrstev z polyetylénové fólie | [14 empty] | PP | 2
| Online PSC |  | https://podminky.urs.cz/item/CS_URS_2025_01/632481213 | [14 empty] | Online PSC | 2
| VV |  | SV09 |  | 21.05 | [12 empty] | VV | 2 | 2 | True | 0 | ROZPOCET
| VV |  | Součet |  | 21.05 | [12 empty] | VV | 2 | 4 | True | 1 | ROZPOCET
137 | K | 633811111 | Broušení nerovností betonových podlah do 2 mm - stržení šlemu | m2 | 642.37 |  | 0 | CS ÚRS 2025 01 |  | základní |  | 0 | 0 | 0 | 0 | 0 | 4 | K | 2 |  |  |  | ROZPOCET | [5 empty] | 0 | 0 | 0 | 0 | 0 | 1 | 0 | 4 | 1718741555
| PP |  | Povrchová úprava betonových podlah broušení nerovností do 2 mm (stržení šlemu) | [14 empty] | PP | 2
| Online PSC |  | https://podminky.urs.cz/item/CS_URS_2025_01/633811111 | [14 empty] | Online PSC | 2
| VV |  | 21,05 |  | 21.05 | [12 empty] | VV | 2 | 2 | True | 0 | ROZPOCET
| VV |  | 621,32 |  | 621.32 | [12 empty] | VV | 2 | 2 | True | 0 | ROZPOCET
| VV |  | Součet |  | 642.37 | [12 empty] | VV | 2 | 4 | True | 1 | ROZPOCET
138 | K | 634112123 | Obvodová dilatace podlahovým páskem z pěnového PE s fólií mezi stěnou a mazaninou nebo potěrem v 80 mm | m | 80.5 |  | 0 | CS ÚRS 2025 01 |  | základní |  | 0 | 2e-05 | 0.00161 | 0 | 0 | 4 | K | 2 |  |  |  | ROZPOCET | [5 empty] | 0 | 0 | 0 | 0 | 0 | 1 | 0 | 4 | 939315795
| PP |  | Obvodová dilatace mezi stěnou a mazaninou nebo potěrem podlahovým páskem z pěnového PE s fólií tl. do 10 mm, výšky 80 mm | [14 empty] | PP | 2
| Online PSC |  | https://podminky.urs.cz/item/CS_URS_2025_01/634112123 | [14 empty] | Online PSC | 2
| VV |  | "viz výkres ozn. 04" | [14 empty] | VV | 2 | 1 | True | 0 | ROZPOCET
| VV |  | "m.č. 3.10" (4,6*8,75)*2 |  | 80.5 | [12 empty] | VV | 2 | 2 | True | 0 | ROZPOCET
| VV |  | Mezisoučet |  | 80.5 | [12 empty] | VV | 2 | 3 | True | 0 | ROZPOCET
| VV |  | Součet |  | 80.5 | [12 empty] | VV | 2 | 4 | True | 1 | ROZPOCET
139 | K | 634112126 | Obvodová dilatace podlahovým páskem z pěnového PE s fólií mezi stěnou a mazaninou nebo potěrem v 100 mm | m | 429.9 |  | 0 | CS ÚRS 2025 01 |  | základní |  | 0 | 2e-05 | 0.008598 | 0 | 0 | 4 | K | 2 |  |  |  | ROZPOCET | [5 empty] | 0 | 0 | 0 | 0 | 0 | 1 | 0 | 4 | -1285947870
| PP |  | Obvodová dilatace mezi stěnou a mazaninou nebo potěrem podlahovým páskem z pěnového PE s fólií tl. do 10 mm, výšky 100 mm | [14 empty] | PP | 2
| Online PSC |  | https://podminky.urs.cz/item/CS_URS_2025_01/634112126 | [14 empty] | Online PSC | 2
| VV |  | "viz výkres ozn 03" | [14 empty] | VV | 2 | 1 | True | 0 | ROZPOCET
| VV |  | "m.č. 2.02a" (4,75+1,8)*2 |  | 13.1 | [12 empty] | VV | 2 | 2 | True | 0 | ROZPOCET
| VV |  | "m.č. 2.02b" (1,5+9,1)*2 |  | 21.2 | [12 empty] | VV | 2 | 2 | True | 0 | ROZPOCET
| VV |  | "m.č. 2.03" (6,1+4,45)*2 |  | 21.1 | [12 empty] | VV | 2 | 2 | True | 0 | ROZPOCET
| VV |  | "m.č. 2.04" (6,1+2,8)*2 |  | 17.8 | [12 empty] | VV | 2 | 2 | True | 0 | ROZPOCET
| VV |  | "m.č. 2.05" (4,6+4,65)*2 |  | 18.5 | [12 empty] | VV | 2 | 2 | True | 0 | ROZPOCET
| VV |  | "m.č. 2.06" (3,75+2,95+4,04+0,1+1,3+0,1+1,75+0,65+1,5+0,65+0,3+1,2) |  | 18.29 | [12 empty] | VV | 2 | 2 | True | 0 | ROZPOCET
| VV |  | "m.č. 2.07" (4,75+2,975)*2 |  | 15.45 | [12 empty] | VV | 2 | 2 | True | 0 | ROZPOCET
| VV |  | "m.č. 2.08" (12,365+1,3+2,625+1,8+1,75+0,3+14,54+1,5) |  | 36.18 | [12 empty] | VV | 2 | 2 | True | 0 | ROZPOCET
| VV |  | "m.č. 2.09" (2,05+1,83)*2 |  | 7.76 | [12 empty] | VV | 2 | 2 | True | 0 | ROZPOCET
| VV |  | "m.č. 2.10" (2,205+1,74)*2 |  | 7.89 | [12 empty] | VV | 2 | 2 | True | 0 | ROZPOCET
| VV |  | "m.č. 2.11" (6,6+4,05+0,4+0,58)*2 |  | 23.26 | [12 empty] | VV | 2 | 2 | True | 0 | ROZPOCET
| VV |  | "m.č. 2.12" (2,35+1,9)*2 |  | 8.5 | [12 empty] | VV | 2 | 2 | True | 0 | ROZPOCET
| VV |  | "m.č. 2.13" (2,2+2,0)*2 |  | 8.4 | [12 empty] | VV | 2 | 2 | True | 0 | ROZPOCET
| VV |  | "m.č. 2.14" (1,0+1,9)*2 |  | 5.8 | [12 empty] | VV | 2 | 2 | True | 0 | ROZPOCET
| VV |  | "m.č. 2.15" (1,9+1,9+0,15+2,0+1,4+0,15+0,5+1,9) |  | 9.9 | [12 empty] | VV | 2 | 2 | True | 0 | ROZPOCET
| VV |  | "m.č. 2.16" (1,5+2,0+1,5) |  | 5 | [12 empty] | VV | 2 | 2 | True | 0 | ROZPOCET
| VV |  | "m.č. 2.17" (6,25+3,9)*2 |  | 20.3 | [12 empty] | VV | 2 | 2 | True | 0 | ROZPOCET
| VV |  | "m.č. 2.18" (4,85+4,7)*2 |  | 19.1 | [12 empty] | VV | 2 | 2 | True | 0 | ROZPOCET
| VV |  | "m.č. 2.19" (1,75+2,75)*2 |  | 9 | [12 empty] | VV | 2 | 2 | True | 0 | ROZPOCET
| VV |  | "m.č. 2.20" (2,45+2,75)*2 |  | 10.4 | [12 empty] | VV | 2 | 2 | True | 0 | ROZPOCET
| VV |  | Mezisoučet |  | 296.93 | [12 empty] | VV | 2 | 3 | True | 0 | ROZPOCET
| VV |  | "viz výkres ozn. 04" | [14 empty] | VV | 2 | 1 | True | 0 | ROZPOCET
| VV |  | "m.č. 3.01a" (4,75+2,075)*2 |  | 13.65 | [12 empty] | VV | 2 | 2 | True | 0 | ROZPOCET
| VV |  | "m.č. 3.01b" (2,1+1,95+2,6+3,075)*2 |  | 19.45 | [12 empty] | VV | 2 | 2 | True | 0 | ROZPOCET
| VV |  | "m.č. 3.02" (6,25+3,875)*2 |  | 20.25 | [12 empty] | VV | 2 | 2 | True | 0 | ROZPOCET
| VV |  | "m.č. 3.03" (4,6+2,565)*2 |  | 14.33 | [12 empty] | VV | 2 | 2 | True | 0 | ROZPOCET
| VV |  | "m.č. 3.04" (2,9+2,21)*2 |  | 10.22 | [12 empty] | VV | 2 | 2 | True | 0 | ROZPOCET
| VV |  | "m.č. 3.05" (1,6+1,0)*2 |  | 5.2 | [12 empty] | VV | 2 | 2 | True | 0 | ROZPOCET
| VV |  | "m.č. 3.06" (1,05+2,21)*2 |  | 6.52 | [12 empty] | VV | 2 | 2 | True | 0 | ROZPOCET
| VV |  | "m.č. 3.07" (4,6+3,1)*2 |  | 15.4 | [12 empty] | VV | 2 | 2 | True | 0 | ROZPOCET
| VV |  | "m.č. 3.08" (1,06+2,24+2,95)*2 |  | 12.5 | [12 empty] | VV | 2 | 2 | True | 0 | ROZPOCET
| VV |  | "m.č. 3.09" (4,75+2,975)*2 |  | 15.45 | [12 empty] | VV | 2 | 2 | True | 0 | ROZPOCET
| VV |  | Mezisoučet |  | 132.97 | [12 empty] | VV | 2 | 3 | True | 0 | ROZPOCET
| VV |  | Součet |  | 429.9 | [12 empty] | VV | 2 | 4 | True | 1 | ROZPOCET
140 | K | 634112129 | Obvodová dilatace podlahovým páskem z pěnového PE s fólií mezi stěnou a mazaninou nebo potěrem v 180 mm | m | 270.54 |  | 0 | CS ÚRS 2025 01 |  | základní |  | 0 | 2e-05 | 0.0054108 | 0 | 0 | 4 | K | 2 |  |  |  | ROZPOCET | [5 empty] | 0 | 0 | 0 | 0 | 0 | 1 | 0 | 4 | 1355479091
| PP |  | Obvodová dilatace mezi stěnou a mazaninou nebo potěrem podlahovým páskem z pěnového PE s fólií tl. do 10 mm, výšky 180 mm | [14 empty] | PP | 2
| Online PSC |  | https://podminky.urs.cz/item/CS_URS_2025_01/634112129 | [14 empty] | Online PSC | 2
| VV |  | "viz výkres ozn. 02" | [14 empty] | VV | 2 | 1 | True | 0 | ROZPOCET
| VV |  | "m.č. 1.02" (4,75+3,0)*2 |  | 15.5 | [12 empty] | VV | 2 | 2 | True | 0 | ROZPOCET
| VV |  | "m.č. 1.03" (6,25+4,3)*2 |  | 21.1 | [12 empty] | VV | 2 | 2 | True | 0 | ROZPOCET
| VV |  | "m.č. 1.04" (3,55+4,3)*2 |  | 15.7 | [12 empty] | VV | 2 | 2 | True | 0 | ROZPOCET
| VV |  | "m.č. 1.05" (2,55+4,3)*2 |  | 13.7 | [12 empty] | VV | 2 | 2 | True | 0 | ROZPOCET
| VV |  | "m.č. 1.06" (1,2+2,95)*2 |  | 8.3 | [12 empty] | VV | 2 | 2 | True | 0 | ROZPOCET
| VV |  | "m.č. 1.07" (2,4+2,95)*2 |  | 10.7 | [12 empty] | VV | 2 | 2 | True | 0 | ROZPOCET
| VV |  | "m.č. 1.08" (4,75+4,925)*2 |  | 19.35 | [12 empty] | VV | 2 | 2 | True | 0 | ROZPOCET
| VV |  | "m.č. 1.09" (1,35+3,875)*2 |  | 10.45 | [12 empty] | VV | 2 | 2 | True | 0 | ROZPOCET
| VV |  | "m.č. 1.12" (9,485+4,5+2,1+0,6+10,84+1,5) |  | 29.025 | [12 empty] | VV | 2 | 2 | True | 0 | ROZPOCET
| VV |  | "m.č. 1.13" (1,74+2,05)*2 |  | 7.58 | [12 empty] | VV | 2 | 2 | True | 0 | ROZPOCET
| VV |  | "m.č. 1.14" (0,5+0,7+1,7+1,85+0,635+4,45+1,74+4,24+0,15+2,05) |  | 18.015 | [12 empty] | VV | 2 | 2 | True | 0 | ROZPOCET
| VV |  | "m.č. 1.15" (2,35+2,05)*2 |  | 8.8 | [12 empty] | VV | 2 | 2 | True | 0 | ROZPOCET
| VV |  | "m.č. 1.16" (1,0+2,05)*2 |  | 6.1 | [12 empty] | VV | 2 | 2 | True | 0 | ROZPOCET
| VV |  | "m.č. 1.17" (2,2+1,85)*2 |  | 8.1 | [12 empty] | VV | 2 | 2 | True | 0 | ROZPOCET
| VV |  | "m.č. 1.18" (2,955+2,05)*2 |  | 10.01 | [12 empty] | VV | 2 | 2 | True | 0 | ROZPOCET
| VV |  | "m.č. 1.19" (2,2+1,85)*2 |  | 8.1 | [12 empty] | VV | 2 | 2 | True | 0 | ROZPOCET
| VV |  | "m.č. 1.20" (1,605+1,85)*2 |  | 6.91 | [12 empty] | VV | 2 | 2 | True | 0 | ROZPOCET
| VV |  | "m.č. 1.21" (3,55+3,45)*2 |  | 14 | [12 empty] | VV | 2 | 2 | True | 0 | ROZPOCET
| VV |  | "m.č. 1.22" (2,45+2,6)*2 |  | 10.1 | [12 empty] | VV | 2 | 2 | True | 0 | ROZPOCET
| VV |  | "m.č. 1.23" (5,75+8,75)*2 |  | 29 | [12 empty] | VV | 2 | 2 | True | 0 | ROZPOCET
| VV |  | Mezisoučet |  | 270.54 | [12 empty] | VV | 2 | 3 | True | 0 | ROZPOCET
| VV |  | Součet |  | 270.54 | [12 empty] | VV | 2 | 4 | True | 1 | ROZPOCET
141 | K | 635321212 | Násyp pod podlahy z betonového recyklátu se zhutněním | m3 | 122.5 |  | 0 | CS ÚRS 2025 01 |  | základní |  | 0 | 1.9 | 232.75 | 0 | 0 | 4 | K | 2 |  |  |  | ROZPOCET | [5 empty] | 0 | 0 | 0 | 0 | 0 | 1 | 0 | 4 | 1033592126
| PP |  | Násyp z recyklátu pod podlahy se zhutněním, z recyklátu betonového | [14 empty] | PP | 2
| Online PSC |  | https://podminky.urs.cz/item/CS_URS_2025_01/635321212 | [14 empty] | Online PSC | 2
| VV |  | "viz výkres ozn. 01" | [14 empty] | VV | 2 | 1 | True | 0 | ROZPOCET
| VV |  | (125+80+40)*0,5 |  | 122.5 | [12 empty] | VV | 2 | 2 | True | 1 | ROZPOCET
142 | K | 642945111 | Osazování protipožárních nebo protiplynových zárubní dveří jednokřídlových do 2,5 m2 | kus | 1 |  | 0 | CS ÚRS 2025 01 |  | základní |  | 0 | 0.42153 | 0.42153 | 0 | 0 | 4 | K | 2 |  |  |  | ROZPOCET | [5 empty] | 0 | 0 | 0 | 0 | 0 | 1 | 0 | 4 | -816700136
| PP |  | Osazování ocelových zárubní protipožárních nebo protiplynových dveří do vynechaného otvoru, s obetonováním, dveří jednokřídlových do 2,5 m2 | [14 empty] | PP | 2
| Online PSC |  | https://podminky.urs.cz/item/CS_URS_2025_01/642945111 | [14 empty] | Online PSC | 2
| VV |  | "viz výkres ozn. 15" | [14 empty] | VV | 2 | 1 | True | 0 | ROZPOCET
| VV |  | "D04" 1 |  | 1 | [12 empty] | VV | 2 | 2 | True | 0 | ROZPOCET
| VV |  | Součet |  | 1 | [12 empty] | VV | 2 | 4 | True | 1 | ROZPOCET
143 | M | 55331562 | zárubeň jednokřídlá ocelová pro zdění s protipožární úpravou tl stěny 110-150mm rozměru 800/1970, 2100mm | kus | 1 |  | 0 | CS ÚRS 2025 01 |  | základní |  | 0 | 0.01521 | 0.01521 | 0 | 0 | 8 | M | 2 |  |  |  | ROZPOCET | [5 empty] | 0 | 0 | 0 | 0 | 0 | 1 | 0 | 4 | 834612832
| PP |  | zárubeň jednokřídlá ocelová pro zdění s protipožární úpravou tl stěny 110-150mm rozměru 800/1970, 2100mm | [14 empty] | PP | 2
| D | 9 | Ostatní konstrukce a práce, bourání |  |  |  | 0 |  |  |  |  | 0 |  | 1.2438 |  | 0.1782 | 1 | D | 1 |  |  |  | ROZPOCET | [11 empty] | 0
144 | K | 941111122 | Montáž lešení řadového trubkového lehkého s podlahami zatížení do 200 kg/m2 š od 0,9 do 1,2 m v přes 10 do 25 m | m2 | 735.283 |  | 0 | CS ÚRS 2025 01 |  | základní |  | 0 | 0 | 0 | 0 | 0 | 4 | K | 2 |  |  |  | ROZPOCET | [5 empty] | 0 | 0 | 0 | 0 | 0 | 1 | 0 | 4 | 170689783
| PP |  | Lešení řadové trubkové lehké pracovní s podlahami s provozním zatížením tř. 3 do 200 kg/m2 šířky tř. W09 od 0,9 do 1,2 m, výšky výšky přes 10 do 25 m montáž | [14 empty] | PP | 2
| Online PSC |  | https://podminky.urs.cz/item/CS_URS_2025_01/941111122 | [14 empty] | Online PSC | 2
| VV |  | "Lešení pro nalepení izolantu na sousední objekty" | [14 empty] | VV | 2 | 1 | True | 0 | ROZPOCET
| VV |  | "viz výkres ozn. 02" | [14 empty] | VV | 2 | 1 | True | 0 | ROZPOCET
| VV |  | "parc. č. 68" 11,3*9,8 |  | 110.74 | [12 empty] | VV | 2 | 2 | True | 0 | ROZPOCET
| VV |  | "Parc. č. 72" 17,05*9,2+(0,705+16,56)*3,469 |  | 216.752 | [12 empty] | VV | 2 | 2 | True | 0 | ROZPOCET
| VV |  | Mezisoučet |  | 327.492 | [12 empty] | VV | 2 | 3 | True | 0 | ROZPOCET
| VV |  | "Fasádní lešení" | [14 empty] | VV | 2 | 1 | True | 0 | ROZPOCET
| VV |  | 9,985*7,025 |  | 70.145 | [12 empty] | VV | 2 | 2 | True | 0 | ROZPOCET
| VV |  | 9,5*9,6 |  | 91.2 | [12 empty] | VV | 2 | 2 | True | 0 | ROZPOCET
| VV |  | 2,9*7,2 |  | 20.88 | [12 empty] | VV | 2 | 2 | True | 0 | ROZPOCET
| VV |  | 10,75*7,2 |  | 77.4 | [12 empty] | VV | 2 | 2 | True | 0 | ROZPOCET
| VV |  | 6,175*7,675 |  | 47.393 | [12 empty] | VV | 2 | 2 | True | 0 | ROZPOCET
| VV |  | 13,13*7,675 |  | 100.773 | [12 empty] | VV | 2 | 2 | True | 0 | ROZPOCET
| VV |  | Mezisoučet |  | 407.791 | [12 empty] | VV | 2 | 3 | True | 0 | ROZPOCET
| VV |  | Součet |  | 735.283 | [12 empty] | VV | 2 | 4 | True | 1 | ROZPOCET
145 | K | 941111222 | Příplatek k lešení řadovému trubkovému lehkému s podlahami do 200 kg/m2 š od 0,9 do 1,2 m v přes 10 do 25 m za každý den použití | m2 | 70993.41 |  | 0 | CS ÚRS 2025 01 |  | základní |  | 0 | 0 | 0 | 0 | 0 | 4 | K | 2 |  |  |  | ROZPOCET | [5 empty] | 0 | 0 | 0 | 0 | 0 | 1 | 0 | 4 | -2055296455
| PP |  | Lešení řadové trubkové lehké pracovní s podlahami s provozním zatížením tř. 3 do 200 kg/m2 šířky tř. W09 od 0,9 do 1,2 m, výšky výšky přes 10 do 25 m příplatek k ceně za každý den použití | [14 empty] | PP | 2
| Online PSC |  | https://podminky.urs.cz/item/CS_URS_2025_01/941111222 | [14 empty] | Online PSC | 2
| VV |  | "Lešení pro nalepení izolantu na sousední objekty" | [14 empty] | VV | 2 | 1 | True | 0 | ROZPOCET
| VV |  | 327,492*30 |  | 9824.76 | [12 empty] | VV | 2 | 2 | True | 0 | ROZPOCET
| VV |  | Mezisoučet |  | 9824.76 | [12 empty] | VV | 2 | 3 | True | 0 | ROZPOCET
| VV |  | "Fasádní lešení" | [14 empty] | VV | 2 | 1 | True | 0 | ROZPOCET
| VV |  | 407,791*150 |  | 61168.65 | [12 empty] | VV | 2 | 2 | True | 0 | ROZPOCET
| VV |  | Mezisoučet |  | 61168.65 | [12 empty] | VV | 2 | 3 | True | 0 | ROZPOCET
| VV |  | Součet |  | 70993.41 | [12 empty] | VV | 2 | 4 | True | 1 | ROZPOCET
146 | K | 941111312 | Odborná prohlídka lešení řadového trubkového lehkého s podlahami zatížení do 200 kg/m2 š od 0,6 do 1,5 m v do 25 m pl do 500 m2 zakrytého sítí | kus | 2 |  | 0 | CS ÚRS 2025 01 |  | základní |  | 0 | 0 | 0 | 0 | 0 | 4 | K | 2 |  |  |  | ROZPOCET | [5 empty] | 0 | 0 | 0 | 0 | 0 | 1 | 0 | 4 | 941595131
| PP |  | Odborná prohlídka lešení řadového trubkového lehkého pracovního s podlahami s provozním zatížením tř. 3 do 200 kg/m2 šířky tř. W06 až W12 od 0,6 m do 1,5 m výšky do 25 m, celkové plochy do 500 m2 zakrytého sítí | [14 empty] | PP | 2
| Online PSC |  | https://podminky.urs.cz/item/CS_URS_2025_01/941111312 | [14 empty] | Online PSC | 2
147 | K | 941111822 | Demontáž lešení řadového trubkového lehkého s podlahami zatížení do 200 kg/m2 š od 0,9 do 1,2 m v přes 10 do 25 m | m2 | 735.283 |  | 0 | CS ÚRS 2025 01 |  | základní |  | 0 | 0 | 0 | 0 | 0 | 4 | K | 2 |  |  |  | ROZPOCET | [5 empty] | 0 | 0 | 0 | 0 | 0 | 1 | 0 | 4 | 143420000
| PP |  | Lešení řadové trubkové lehké pracovní s podlahami s provozním zatížením tř. 3 do 200 kg/m2 šířky tř. W09 od 0,9 do 1,2 m, výšky výšky přes 10 do 25 m demontáž | [14 empty] | PP | 2
| Online PSC |  | https://podminky.urs.cz/item/CS_URS_2025_01/941111822 | [14 empty] | Online PSC | 2
148 | K | 944511111 | Montáž ochranné sítě z textilie z umělých vláken | m2 | 735.283 |  | 0 | CS ÚRS 2025 01 |  | základní |  | 0 | 0 | 0 | 0 | 0 | 4 | K | 2 |  |  |  | ROZPOCET | [5 empty] | 0 | 0 | 0 | 0 | 0 | 1 | 0 | 4 | 1579194632
| PP |  | Síť ochranná zavěšená na konstrukci lešení z textilie z umělých vláken montáž | [14 empty] | PP | 2
| Online PSC |  | https://podminky.urs.cz/item/CS_URS_2025_01/944511111 | [14 empty] | Online PSC | 2
149 | K | 944511211 | Příplatek k ochranné síti za každý den použití | m2 | 70993.41 |  | 0 | CS ÚRS 2025 01 |  | základní |  | 0 | 0 | 0 | 0 | 0 | 4 | K | 2 |  |  |  | ROZPOCET | [5 empty] | 0 | 0 | 0 | 0 | 0 | 1 | 0 | 4 | 1473596508
| PP |  | Síť ochranná zavěšená na konstrukci lešení z textilie z umělých vláken příplatek k ceně za každý den použití | [14 empty] | PP | 2
| Online PSC |  | https://podminky.urs.cz/item/CS_URS_2025_01/944511211 | [14 empty] | Online PSC | 2
150 | K | 944511811 | Demontáž ochranné sítě z textilie z umělých vláken | m2 | 735.283 |  | 0 | CS ÚRS 2025 01 |  | základní |  | 0 | 0 | 0 | 0 | 0 | 4 | K | 2 |  |  |  | ROZPOCET | [5 empty] | 0 | 0 | 0 | 0 | 0 | 1 | 0 | 4 | -1530779103
| PP |  | Síť ochranná zavěšená na konstrukci lešení z textilie z umělých vláken demontáž | [14 empty] | PP | 2
| Online PSC |  | https://podminky.urs.cz/item/CS_URS_2025_01/944511811 | [14 empty] | Online PSC | 2
151 | K | 944501.x | Příplatek za provedení lešení nad sousedním objektem, vč. ochrany střechy | soubor | 2 |  | 0 |  |  | základní |  | 0 | 0 | 0 | 0 | 0 | 4 | K | 2 |  |  |  | ROZPOCET | [5 empty] | 0 | 0 | 0 | 0 | 0 | 1 | 0 | 4 | -177413838
| PP |  | Příplatek za provedení lešení nad sousedním objektem, vč. ochrany střechy | [14 empty] | PP | 2
152 | K | 949101111 | Lešení pomocné pro objekty pozemních staveb s lešeňovou podlahou v do 1,9 m zatížení do 150 kg/m2 | m2 | 671.23 |  | 0 | CS ÚRS 2025 01 |  | základní |  | 0 | 0 | 0 | 0 | 0 | 4 | K | 2 |  |  |  | ROZPOCET | [5 empty] | 0 | 0 | 0 | 0 | 0 | 1 | 0 | 4 | 351831053
| PP |  | Lešení pomocné pracovní pro objekty pozemních staveb pro zatížení do 150 kg/m2, o výšce lešeňové podlahy do 1,9 m | [14 empty] | PP | 2
| Online PSC |  | https://podminky.urs.cz/item/CS_URS_2025_01/949101111 | [14 empty] | Online PSC | 2
| VV |  | "viz výkres ozn. 02" | [14 empty] | VV | 2 | 1 | True | 0 | ROZPOCET
| VV |  | "m.č. 1.01" 4,42 |  | 4.42 | [12 empty] | VV | 2 | 2 | True | 0 | ROZPOCET
| VV |  | "m.č. 1.02" 15,61 |  | 15.61 | [12 empty] | VV | 2 | 2 | True | 0 | ROZPOCET
| VV |  | "m.č. 1.03" 27,32 |  | 27.32 | [12 empty] | VV | 2 | 2 | True | 0 | ROZPOCET
| VV |  | "m.č. 1.04" 15,71 |  | 15.71 | [12 empty] | VV | 2 | 2 | True | 0 | ROZPOCET
| VV |  | "m.č. 1.05" 10,95 |  | 10.95 | [12 empty] | VV | 2 | 2 | True | 0 | ROZPOCET
| VV |  | "m.č. 1.06" 3,5 |  | 3.5 | [12 empty] | VV | 2 | 2 | True | 0 | ROZPOCET
| VV |  | "m.č. 1.07" 7,4 |  | 7.4 | [12 empty] | VV | 2 | 2 | True | 0 | ROZPOCET
| VV |  | "m.č. 1.08" 24,84 |  | 24.84 | [12 empty] | VV | 2 | 2 | True | 0 | ROZPOCET
| VV |  | "m.č. 1.09" 5,39 |  | 5.39 | [12 empty] | VV | 2 | 2 | True | 0 | ROZPOCET
| VV |  | "m.č. 1.10" 3,75 |  | 3.75 | [12 empty] | VV | 2 | 2 | True | 0 | ROZPOCET
| VV |  | "m.č. 1.11" 7,83 |  | 7.83 | [12 empty] | VV | 2 | 2 | True | 0 | ROZPOCET
| VV |  | "m.č. 1.12" 24,51 |  | 24.51 | [12 empty] | VV | 2 | 2 | True | 0 | ROZPOCET
| VV |  | "m.č. 1.13" 3,84 |  | 3.84 | [12 empty] | VV | 2 | 2 | True | 0 | ROZPOCET
| VV |  | "m.č. 1.14" 13,25 |  | 13.25 | [12 empty] | VV | 2 | 2 | True | 0 | ROZPOCET
| VV |  | "m.č. 1.15" 5,27 |  | 5.27 | [12 empty] | VV | 2 | 2 | True | 0 | ROZPOCET
| VV |  | "m.č. 1.16" 1,9 |  | 1.9 | [12 empty] | VV | 2 | 2 | True | 0 | ROZPOCET
| VV |  | "m.č. 1.17" 4,22 |  | 4.22 | [12 empty] | VV | 2 | 2 | True | 0 | ROZPOCET
| VV |  | "m.č. 1.18" 6,5 |  | 6.5 | [12 empty] | VV | 2 | 2 | True | 0 | ROZPOCET
| VV |  | "m.č. 1.19" 4,22 |  | 4.22 | [12 empty] | VV | 2 | 2 | True | 0 | ROZPOCET
| VV |  | "m.č. 1.20" 2,97 |  | 2.97 | [12 empty] | VV | 2 | 2 | True | 0 | ROZPOCET
| VV |  | "m.č. 1.21" 12,52 |  | 12.52 | [12 empty] | VV | 2 | 2 | True | 0 | ROZPOCET
| VV |  | "m.č. 1.22" 7,03 |  | 7.03 | [12 empty] | VV | 2 | 2 | True | 0 | ROZPOCET
| VV |  | "m.č. 1.23" 51,49 |  | 51.49 | [12 empty] | VV | 2 | 2 | True | 0 | ROZPOCET
| VV |  | Mezisoučet |  | 264.44 | [12 empty] | VV | 2 | 3 | True | 0 | ROZPOCET
| VV |  | "viz výkres ozn 03" | [14 empty] | VV | 2 | 1 | True | 0 | ROZPOCET
| VV |  | "m.č. 2.01" 12,89 |  | 12.89 | [12 empty] | VV | 2 | 2 | True | 0 | ROZPOCET
| VV |  | "m.č. 2.02a" 9,97 |  | 9.97 | [12 empty] | VV | 2 | 2 | True | 0 | ROZPOCET
| VV |  | "m.č. 2.02b" 14,77 |  | 14.77 | [12 empty] | VV | 2 | 2 | True | 0 | ROZPOCET
| VV |  | "m.č. 2.03" 26,72 |  | 26.72 | [12 empty] | VV | 2 | 2 | True | 0 | ROZPOCET
| VV |  | "m.č. 2.04" 17,36 |  | 17.36 | [12 empty] | VV | 2 | 2 | True | 0 | ROZPOCET
| VV |  | "m.č. 2.05" 21,95 |  | 21.95 | [12 empty] | VV | 2 | 2 | True | 0 | ROZPOCET
| VV |  | "m.č. 2.06" 15,66 |  | 15.66 | [12 empty] | VV | 2 | 2 | True | 0 | ROZPOCET
| VV |  | "m.č. 2.07" 14,72 |  | 14.72 | [12 empty] | VV | 2 | 2 | True | 0 | ROZPOCET
| VV |  | "m.č. 2.08" 25,61 |  | 25.61 | [12 empty] | VV | 2 | 2 | True | 0 | ROZPOCET
| VV |  | "m.č. 2.09" 4,54 |  | 4.54 | [12 empty] | VV | 2 | 2 | True | 0 | ROZPOCET
| VV |  | "m.č. 2.10" 4,62 |  | 4.62 | [12 empty] | VV | 2 | 2 | True | 0 | ROZPOCET
| VV |  | "m.č. 2.11" 27,06 |  | 27.06 | [12 empty] | VV | 2 | 2 | True | 0 | ROZPOCET
| VV |  | "m.č. 2.12" 4,91 |  | 4.91 | [12 empty] | VV | 2 | 2 | True | 0 | ROZPOCET
| VV |  | "m.č. 2.13" 4,55 |  | 4.55 | [12 empty] | VV | 2 | 2 | True | 0 | ROZPOCET
| VV |  | "m.č. 2.14" 1,75 |  | 1.75 | [12 empty] | VV | 2 | 2 | True | 0 | ROZPOCET
| VV |  | "m.č. 2.15" 6,9 |  | 6.9 | [12 empty] | VV | 2 | 2 | True | 0 | ROZPOCET
| VV |  | "m.č. 2.16" 3,0 |  | 3 | [12 empty] | VV | 2 | 2 | True | 0 | ROZPOCET
| VV |  | "m.č. 2.17" 24,69 |  | 24.69 | [12 empty] | VV | 2 | 2 | True | 0 | ROZPOCET
| VV |  | "m.č. 2.18" 20,82 |  | 20.82 | [12 empty] | VV | 2 | 2 | True | 0 | ROZPOCET
| VV |  | "m.č. 2.19" 4,95 |  | 4.95 | [12 empty] | VV | 2 | 2 | True | 0 | ROZPOCET
| VV |  | "m.č. 2.20" 7,04 |  | 7.04 | [12 empty] | VV | 2 | 2 | True | 0 | ROZPOCET
| VV |  | Mezisoučet |  | 274.48 | [12 empty] | VV | 2 | 3 | True | 0 | ROZPOCET
| VV |  | "viz výkres ozn. 04" | [14 empty] | VV | 2 | 1 | True | 0 | ROZPOCET
| VV |  | "m.č. 3.01a" 22,18 |  | 22.18 | [12 empty] | VV | 2 | 2 | True | 0 | ROZPOCET
| VV |  | "m.č. 3.01b" 13,28 |  | 13.28 | [12 empty] | VV | 2 | 2 | True | 0 | ROZPOCET
| VV |  | "m.č. 3.02" 23,63 |  | 23.63 | [12 empty] | VV | 2 | 2 | True | 0 | ROZPOCET
| VV |  | "m.č. 3.03" 11,8 |  | 11.8 | [12 empty] | VV | 2 | 2 | True | 0 | ROZPOCET
| VV |  | "m.č. 3.04" 4,22 |  | 4.22 | [12 empty] | VV | 2 | 2 | True | 0 | ROZPOCET
| VV |  | "m.č. 3.05" 1,75 |  | 1.75 | [12 empty] | VV | 2 | 2 | True | 0 | ROZPOCET
| VV |  | "m.č. 3.06" 2,32 |  | 2.32 | [12 empty] | VV | 2 | 2 | True | 0 | ROZPOCET
| VV |  | "m.č. 3.07" 10,97 |  | 10.97 | [12 empty] | VV | 2 | 2 | True | 0 | ROZPOCET
| VV |  | "m.č. 3.08" 6,61 |  | 6.61 | [12 empty] | VV | 2 | 2 | True | 0 | ROZPOCET
| VV |  | "m.č. 3.09" 14,53 |  | 14.53 | [12 empty] | VV | 2 | 2 | True | 0 | ROZPOCET
| VV |  | "m.č. 3.10" 21,02 |  | 21.02 | [12 empty] | VV | 2 | 2 | True | 0 | ROZPOCET
| VV |  | Mezisoučet |  | 132.31 | [12 empty] | VV | 2 | 3 | True | 0 | ROZPOCET
| VV |  | Součet |  | 671.23 | [12 empty] | VV | 2 | 4 | True | 1 | ROZPOCET
153 | K | 952901111 | Vyčištění budov bytové a občanské výstavby při výšce podlaží do 4 m | m2 | 671.23 |  | 0 | CS ÚRS 2025 01 |  | základní |  | 0 | 4e-05 | 0.026849 | 0 | 0 | 4 | K | 2 |  |  |  | ROZPOCET | [5 empty] | 0 | 0 | 0 | 0 | 0 | 1 | 0 | 4 | 895679252
| PP |  | Vyčištění budov nebo objektů před předáním do užívání budov bytové nebo občanské výstavby, světlé výšky podlaží do 4 m | [14 empty] | PP | 2
| Online PSC |  | https://podminky.urs.cz/item/CS_URS_2025_01/952901111 | [14 empty] | Online PSC | 2
154 | K | 953312112 | Vložky do svislých dilatačních spár z fasádních polystyrénových desek tl. přes 10 do 20 mm | m2 | 6.061 |  | 0 | CS ÚRS 2025 01 |  | základní |  | 0 | 0.00029 | 0.0017577 | 0 | 0 | 4 | K | 2 |  |  |  | ROZPOCET | [5 empty] | 0 | 0 | 0 | 0 | 0 | 1 | 0 | 4 | 139391158
| PP |  | Vložky svislé do dilatačních spár z polystyrenových desek fasádních včetně dodání a osazení, v jakémkoliv zdivu přes 10 do 20 mm | [14 empty] | PP | 2
| Online PSC |  | https://podminky.urs.cz/item/CS_URS_2025_01/953312112 | [14 empty] | Online PSC | 2
| VV |  | "viz výkres ozn. 01" | [14 empty] | VV | 2 | 1 | True | 0 | ROZPOCET
| VV |  | "I6" (1,05+2,7+0,5+0,945+0,965+0,5)*0,16 |  | 1.066 | [12 empty] | VV | 2 | 2 | True | 0 | ROZPOCET
| VV |  | "i7" (1,05+2,7+0,5+0,945+0,965+0,5)*0,75 |  | 4.995 | [12 empty] | VV | 2 | 2 | True | 0 | ROZPOCET
| VV |  | Součet |  | 6.061 | [12 empty] | VV | 2 | 4 | True | 1 | ROZPOCET
155 | K | 953921115 | Dlaždice betonové 500x500 mm kladené na sucho na ploché střechy | kus | 24 |  | 0 | CS ÚRS 2025 01 |  | základní |  | 0 | 0.033 | 0.792 | 0 | 0 | 4 | K | 2 |  |  |  | ROZPOCET | [5 empty] | 0 | 0 | 0 | 0 | 0 | 1 | 0 | 4 | -322773077
| PP |  | Dlaždice betonové na sucho na ploché střechy kladené jednotlivě volně s mezerami např. pro schůdnost po měkké krytině, pro trvalé zatížení krytin, rozměru 500 x 500 mm | [14 empty] | PP | 2
| Online PSC |  | https://podminky.urs.cz/item/CS_URS_2025_01/953921115 | [14 empty] | Online PSC | 2
| VV |  | "viz výkres ozn. 06+15" | [14 empty] | VV | 2 | 1 | True | 0 | ROZPOCET
| VV |  | "Z04" 4*6 |  | 24 | [12 empty] | VV | 2 | 2 | True | 0 | ROZPOCET
| VV |  | Součet |  | 24 | [12 empty] | VV | 2 | 4 | True | 1 | ROZPOCET
156 | K | 953941211 | Osazování kovových konzol nebo kotev | kus | 58 |  | 0 | CS ÚRS 2025 01 |  | základní |  | 0 | 0.00234 | 0.13572 | 0 | 0 | 4 | K | 2 |  |  |  | ROZPOCET | [5 empty] | 0 | 0 | 0 | 0 | 0 | 1 | 0 | 4 | 208681520
| PP |  | Osazování drobných kovových předmětů se zalitím maltou cementovou, do vysekaných kapes nebo připravených otvorů konzol nebo kotev, např. pro schodišťová madla do zdí, radiátorové konzoly apod. | [14 empty] | PP | 2
| Online PSC |  | https://podminky.urs.cz/item/CS_URS_2025_01/953941211 | [14 empty] | Online PSC | 2
| VV |  | "viz výkres ozn. 15" | [14 empty] | VV | 2 | 1 | True | 0 | ROZPOCET
| VV |  | "Z01" (3+5+4)*2 |  | 24 | [12 empty] | VV | 2 | 2 | True | 0 | ROZPOCET
| VV |  | "Z02" (5+7+5)*2 |  | 34 | [12 empty] | VV | 2 | 2 | True | 0 | ROZPOCET
| VV |  | Součet |  | 58 | [12 empty] | VV | 2 | 4 | True | 1 | ROZPOCET
157 | M | 54889030R | uchycení madla na zeď ocelové D 42,4mm | kus | 58 |  | 0 |  |  | základní |  | 0 | 0.0008 | 0.0464 | 0 | 0 | 8 | M | 2 |  |  |  | ROZPOCET | [5 empty] | 0 | 0 | 0 | 0 | 0 | 1 | 0 | 4 | -881211081
| PP |  | uchycení madla na zeď ocelové D 42,4mm | [14 empty] | PP | 2
| VV |  | "viz výkres ozn. 15" | [14 empty] | VV | 2 | 1 | True | 0 | ROZPOCET
| VV |  | "Z01" (3+5+4)*2 |  | 24 | [12 empty] | VV | 2 | 2 | True | 0 | ROZPOCET
| VV |  | "Z02" (5+7+5)*2 |  | 34 | [12 empty] | VV | 2 | 2 | True | 0 | ROZPOCET
| VV |  | Součet |  | 58 | [12 empty] | VV | 2 | 4 | True | 1 | ROZPOCET
158 | K | 953943211 | Osazování hasicího přístroje | kus | 14 |  | 0 | CS ÚRS 2025 01 |  | základní |  | 0 | 0.00011 | 0.00154 | 0 | 0 | 4 | K | 2 |  |  |  | ROZPOCET | [5 empty] | 0 | 0 | 0 | 0 | 0 | 1 | 0 | 4 | -2049833861
| PP |  | Osazování drobných kovových předmětů kotvených do stěny hasicího přístroje | [14 empty] | PP | 2
| Online PSC |  | https://podminky.urs.cz/item/CS_URS_2025_01/953943211 | [14 empty] | Online PSC | 2
| VV |  | "viz výkres ozn. 02+03+04+15" | [14 empty] | VV | 2 | 1 | True | 0 | ROZPOCET
| VV |  | "V29" (5+6+3) |  | 14 | [12 empty] | VV | 2 | 2 | True | 0 | ROZPOCET
| VV |  | Součet |  | 14 | [12 empty] | VV | 2 | 4 | True | 1 | ROZPOCET
159 | M | 44932114 | přístroj hasicí ruční práškový PG 6 LE | kus | 14 |  | 0 | CS ÚRS 2025 01 |  | základní |  | 0 | 0.012 | 0.168 | 0 | 0 | 8 | M | 2 |  |  |  | ROZPOCET | [5 empty] | 0 | 0 | 0 | 0 | 0 | 1 | 0 | 4 | 1422393395
| PP |  | přístroj hasicí ruční práškový PG 6 LE | [14 empty] | PP | 2
160 | K | 953943212 | Osazování skříně pro hasicí přístroj | kus | 14 |  | 0 | CS ÚRS 2025 01 |  | základní |  | 0 | 0.00011 | 0.00154 | 0 | 0 | 4 | K | 2 |  |  |  | ROZPOCET | [5 empty] | 0 | 0 | 0 | 0 | 0 | 1 | 0 | 4 | -602791468
| PP |  | Osazování drobných kovových předmětů kotvených do stěny skříně pro hasicí přístroj | [14 empty] | PP | 2
| Online PSC |  | https://podminky.urs.cz/item/CS_URS_2025_01/953943212 | [14 empty] | Online PSC | 2
| VV |  | "viz výkres ozn. 02+03+04+15" | [14 empty] | VV | 2 | 1 | True | 0 | ROZPOCET
| VV |  | "V30" (5+6+3) |  | 14 | [12 empty] | VV | 2 | 2 | True | 0 | ROZPOCET
| VV |  | Součet |  | 14 | [12 empty] | VV | 2 | 4 | True | 1 | ROZPOCET
161 | M | 44983131 | skříňka na RHP | kus | 14 |  | 0 | CS ÚRS 2025 01 |  | základní |  | 0 | 0.005 | 0.07 | 0 | 0 | 8 | M | 2 |  |  |  | ROZPOCET | [5 empty] | 0 | 0 | 0 | 0 | 0 | 1 | 0 | 4 | -1445252874
| PP |  | skříňka na RHP | [14 empty] | PP | 2
162 | K | 962032230 | Bourání zdiva z cihel pálených nebo vápenopískových na MV nebo MVC do 1 m3 | m3 | 0.099 |  | 0 | CS ÚRS 2025 01 |  | základní |  | 0 | 0 | 0 | 1.8 | 0.1782 | 4 | K | 2 |  |  |  | ROZPOCET | [5 empty] | 0 | 0 | 0 | 0 | 0 | 1 | 0 | 4 | 2107738804
| PP |  | Bourání zdiva nadzákladového z cihel pálených plných nebo lícových nebo vápenopískových na maltu vápennou nebo vápenocementovou, objemu do 1 m3 | [14 empty] | PP | 2
| Online PSC |  | https://podminky.urs.cz/item/CS_URS_2025_01/962032230 | [14 empty] | Online PSC | 2
| VV |  | "viz výkres ozn. 02" | [14 empty] | VV | 2 | 1 | True | 0 | ROZPOCET
| VV |  | "i15" 0,6*0,55*0,3 |  | 0.099 | [12 empty] | VV | 2 | 2 | True | 0 | ROZPOCET
| VV |  | Součet |  | 0.099 | [12 empty] | VV | 2 | 4 | True | 1 | ROZPOCET
163 | K | 993111111 | Dovoz a odvoz lešení řadového do 10 km včetně naložení a složení | m2 | 735.283 |  | 0 | CS ÚRS 2025 01 |  | základní |  | 0 | 0 | 0 | 0 | 0 | 4 | K | 2 |  |  |  | ROZPOCET | [5 empty] | 0 | 0 | 0 | 0 | 0 | 1 | 0 | 4 | 1672180271
| PP |  | Dovoz a odvoz lešení včetně naložení a složení řadového, na vzdálenost do 10 km | [14 empty] | PP | 2
| Online PSC |  | https://podminky.urs.cz/item/CS_URS_2025_01/993111111 | [14 empty] | Online PSC | 2
| D | 997 | Doprava suti a vybouraných hmot |  |  |  | 0 |  |  |  |  | 0 |  | 0 |  | 0 | 1 | D | 1 |  |  |  | ROZPOCET | [11 empty] | 0
164 | K | 997013112 | Vnitrostaveništní doprava suti a vybouraných hmot pro budovy v přes 6 do 9 m | t | 0.179 |  | 0 | CS ÚRS 2025 01 |  | základní |  | 0 | 0 | 0 | 0 | 0 | 4 | K | 2 |  |  |  | ROZPOCET | [5 empty] | 0 | 0 | 0 | 0 | 0 | 1 | 0 | 4 | 1802972333
| PP |  | Vnitrostaveništní doprava suti a vybouraných hmot vodorovně do 50 m s naložením základní pro budovy a haly výšky přes 6 do 9 m | [14 empty] | PP | 2
| Online PSC |  | https://podminky.urs.cz/item/CS_URS_2025_01/997013112 | [14 empty] | Online PSC | 2
165 | K | 997013501 | Odvoz suti a vybouraných hmot na skládku nebo meziskládku do 1 km se složením | t | 0.179 |  | 0 | CS ÚRS 2025 01 |  | základní |  | 0 | 0 | 0 | 0 | 0 | 4 | K | 2 |  |  |  | ROZPOCET | [5 empty] | 0 | 0 | 0 | 0 | 0 | 1 | 0 | 4 | 159075131
| PP |  | Odvoz suti a vybouraných hmot na skládku nebo meziskládku se složením, na vzdálenost do 1 km | [14 empty] | PP | 2
| Online PSC |  | https://podminky.urs.cz/item/CS_URS_2025_01/997013501 | [14 empty] | Online PSC | 2
166 | K | 997013509 | Příplatek k odvozu suti a vybouraných hmot na skládku ZKD 1 km přes 1 km | t | 4.296 |  | 0 | CS ÚRS 2025 01 |  | základní |  | 0 | 0 | 0 | 0 | 0 | 4 | K | 2 |  |  |  | ROZPOCET | [5 empty] | 0 | 0 | 0 | 0 | 0 | 1 | 0 | 4 | 1555638362
| PP |  | Odvoz suti a vybouraných hmot na skládku nebo meziskládku se složením, na vzdálenost Příplatek k ceně za každý další započatý 1 km přes 1 km | [14 empty] | PP | 2
| Online PSC |  | https://podminky.urs.cz/item/CS_URS_2025_01/997013509 | [14 empty] | Online PSC | 2
| VV |  | 0,179*24 'Přepočtené koeficientem množství |  | 4.296 | [12 empty] | VV | 2 | 2 | False | 1 | ROZPOCET
167 | K | 997013863 | Poplatek za uložení stavebního odpadu na recyklační skládce (skládkovné) cihelného kód odpadu 17 01 02 | t | 0.179 |  | 0 | CS ÚRS 2025 01 |  | základní |  | 0 | 0 | 0 | 0 | 0 | 4 | K | 2 |  |  |  | ROZPOCET | [5 empty] | 0 | 0 | 0 | 0 | 0 | 1 | 0 | 4 | -1233003313
| PP |  | Poplatek za uložení stavebního odpadu na recyklační skládce (skládkovné) cihelného zatříděného do Katalogu odpadů pod kódem 17 01 02 | [14 empty] | PP | 2
| Online PSC |  | https://podminky.urs.cz/item/CS_URS_2025_01/997013863 | [14 empty] | Online PSC | 2
| D | 998 | Přesun hmot |  |  |  | 0 |  |  |  |  | 0 |  | 0 |  | 0 | 1 | D | 1 |  |  |  | ROZPOCET | [11 empty] | 0
168 | K | 998011003 | Přesun hmot pro budovy zděné v přes 12 do 24 m | t | 2222.961 |  | 0 | CS ÚRS 2025 01 |  | základní |  | 0 | 0 | 0 | 0 | 0 | 4 | K | 2 |  |  |  | ROZPOCET | [5 empty] | 0 | 0 | 0 | 0 | 0 | 1 | 0 | 4 | -1189270910
| PP |  | Přesun hmot pro budovy občanské výstavby, bydlení, výrobu a služby s nosnou svislou konstrukcí zděnou z cihel, tvárnic nebo kamene vodorovná dopravní vzdálenost do 100 m základní pro budovy výšky přes 12 do 24 m | [14 empty] | PP | 2
| Online PSC |  | https://podminky.urs.cz/item/CS_URS_2025_01/998011003 | [14 empty] | Online PSC | 2
| D | PSV | Práce a dodávky PSV |  |  |  | 0 |  |  |  |  | 0 |  | 102.7805 |  | 0 | 2 | D | 0 |  |  |  | ROZPOCET | [11 empty] | 0
| D | 711 | Izolace proti vodě, vlhkosti a plynům |  |  |  | 0 |  |  |  |  | 0 |  | 5.2119 |  | 0 | 2 | D | 1 |  |  |  | ROZPOCET | [11 empty] | 0
169 | K | 711111001 | Provedení izolace proti zemní vlhkosti vodorovné za studena nátěrem penetračním | m2 | 296.682 |  | 0 | CS ÚRS 2025 01 |  | základní |  | 0 | 0 | 0 | 0 | 0 | 16 | K | 2 |  |  |  | ROZPOCET | [5 empty] | 0 | 0 | 0 | 0 | 0 | 1 | 0 | 16 | 1862568532
| PP |  | Provedení izolace proti zemní vlhkosti natěradly a tmely za studena na ploše vodorovné V nátěrem penetračním | [14 empty] | PP | 2
| Online PSC |  | https://podminky.urs.cz/item/CS_URS_2025_01/711111001 | [14 empty] | Online PSC | 2
| VV |  | "viz výkres ozn. 01" | [14 empty] | VV | 2 | 1 | True | 0 | ROZPOCET
| VV |  | "Plochy odměřeny elektronicky z PD" | [14 empty] | VV | 2 | 1 | True | 0 | ROZPOCET
| VV |  | 152,092 |  | 152.092 | [12 empty] | VV | 2 | 2 | True | 0 | ROZPOCET
| VV |  | 144,59 |  | 144.59 | [12 empty] | VV | 2 | 2 | True | 0 | ROZPOCET
| VV |  | Součet |  | 296.682 | [12 empty] | VV | 2 | 4 | True | 1 | ROZPOCET
170 | M | 11163150 | lak penetrační asfaltový | t | 0.089 |  | 0 | CS ÚRS 2025 01 |  | základní |  | 0 | 1 | 0.089 | 0 | 0 | 32 | M | 2 |  |  |  | ROZPOCET | [5 empty] | 0 | 0 | 0 | 0 | 0 | 1 | 0 | 16 | -704224905
| PP |  | lak penetrační asfaltový | [14 empty] | PP | 2
| VV |  | 296,682*0,0003 'Přepočtené koeficientem množství |  | 0.089 | [12 empty] | VV | 2 | 2 | False | 1 | ROZPOCET
171 | K | 711112001 | Provedení izolace proti zemní vlhkosti svislé za studena nátěrem penetračním | m2 | 104.446 |  | 0 | CS ÚRS 2025 01 |  | základní |  | 0 | 0 | 0 | 0 | 0 | 16 | K | 2 |  |  |  | ROZPOCET | [5 empty] | 0 | 0 | 0 | 0 | 0 | 1 | 0 | 16 | -758466956
| PP |  | Provedení izolace proti zemní vlhkosti natěradly a tmely za studena na ploše svislé S nátěrem penetračním | [14 empty] | PP | 2
| Online PSC |  | https://podminky.urs.cz/item/CS_URS_2025_01/711112001 | [14 empty] | Online PSC | 2
| VV |  | "viz výkres ozn. 01" | [14 empty] | VV | 2 | 1 | True | 0 | ROZPOCET
| VV |  | "výtahová šachta" | [14 empty] | VV | 2 | 1 | True | 0 | ROZPOCET
| VV |  | ((0,2+0,25+2,275+0,2+0,25)+(0,25+0,2+1,65+0,2+0,25))*2*0,9 |  | 10.305 | [12 empty] | VV | 2 | 2 | True | 0 | ROZPOCET
| VV |  | Mezisoučet |  | 10.305 | [12 empty] | VV | 2 | 3 | True | 0 | ROZPOCET
| VV |  | "viz výkres ozn. 02+07-10+16" | [14 empty] | VV | 2 | 1 | True | 0 | ROZPOCET
| VV |  | "Skladba ozn. SS09a" | [14 empty] | VV | 2 | 1 | True | 0 | ROZPOCET
| VV |  | (2,9+10,75+3,085+1,0+3,09)*0,3 |  | 6.248 | [12 empty] | VV | 2 | 2 | True | 0 | ROZPOCET
| VV |  | (13,13+1,7*2)*0,3 |  | 4.959 | [12 empty] | VV | 2 | 2 | True | 0 | ROZPOCET
| VV |  | Mezisoučet |  | 11.207 | [12 empty] | VV | 2 | 3 | True | 0 | ROZPOCET
| VV |  | "Skladba ozn. SS09b" | [14 empty] | VV | 2 | 1 | True | 0 | ROZPOCET
| VV |  | ((9,885-0,335-0,2)+(9,5-0,2-0,2))*0,3 |  | 5.535 | [12 empty] | VV | 2 | 2 | True | 0 | ROZPOCET
| VV |  | Mezisoučet |  | 5.535 | [12 empty] | VV | 2 | 3 | True | 0 | ROZPOCET
| VV |  | "Skladba ozn. SS10" | [14 empty] | VV | 2 | 1 | True | 0 | ROZPOCET
| VV |  | (16,445+0,695+16,38)*1,0 |  | 33.52 | [12 empty] | VV | 2 | 2 | True | 0 | ROZPOCET
| VV |  | Mezisoučet |  | 33.52 | [12 empty] | VV | 2 | 3 | True | 0 | ROZPOCET
| VV |  | "Skladba ozn. SS11" | [14 empty] | VV | 2 | 1 | True | 0 | ROZPOCET
| VV |  | ((9,885-0,335-0,2)+(9,5-0,2-0,2))*0,7 |  | 12.915 | [12 empty] | VV | 2 | 2 | True | 0 | ROZPOCET
| VV |  | (2,9+10,75+3,085+1,0+3,09)*0,7 |  | 14.578 | [12 empty] | VV | 2 | 2 | True | 0 | ROZPOCET
| VV |  | (5,23-0,13-0,2+1,7+2,6)*0,7 |  | 6.44 | [12 empty] | VV | 2 | 2 | True | 0 | ROZPOCET
| VV |  | (1,7+5,3-0,2-0,2+1,62)*1,21 |  | 9.946 | [12 empty] | VV | 2 | 2 | True | 0 | ROZPOCET
| VV |  | Mezisoučet |  | 43.879 | [12 empty] | VV | 2 | 3 | True | 0 | ROZPOCET
| VV |  | Součet |  | 104.446 | [12 empty] | VV | 2 | 4 | True | 1 | ROZPOCET
172 | M | 11163150 | lak penetrační asfaltový | t | 0.036 |  | 0 | CS ÚRS 2025 01 |  | základní |  | 0 | 1 | 0.036 | 0 | 0 | 32 | M | 2 |  |  |  | ROZPOCET | [5 empty] | 0 | 0 | 0 | 0 | 0 | 1 | 0 | 16 | 1890288199
| PP |  | lak penetrační asfaltový | [14 empty] | PP | 2
| VV |  | 104,446*0,00034 'Přepočtené koeficientem množství |  | 0.036 | [12 empty] | VV | 2 | 2 | False | 1 | ROZPOCET
173 | K | 711132111 | Provedení izolace proti zemní vlhkosti pásy na sucho samolepící svislé | m2 | 33.52 |  | 0 | CS ÚRS 2025 01 |  | základní |  | 0 | 0 | 0 | 0 | 0 | 16 | K | 2 |  |  |  | ROZPOCET | [5 empty] | 0 | 0 | 0 | 0 | 0 | 1 | 0 | 16 | -1918125720
| PP |  | Provedení izolace proti zemní vlhkosti pásy na sucho samolepícího asfaltového pásu na ploše svislé S | [14 empty] | PP | 2
| Online PSC |  | https://podminky.urs.cz/item/CS_URS_2025_01/711132111 | [14 empty] | Online PSC | 2
| VV |  | "viz výkres ozn. 02+07-10+16" | [14 empty] | VV | 2 | 1 | True | 0 | ROZPOCET
| VV |  | "Skladba ozn. SS10" | [14 empty] | VV | 2 | 1 | True | 0 | ROZPOCET
| VV |  | (16,445+0,695+16,38)*1,0 |  | 33.52 | [12 empty] | VV | 2 | 2 | True | 0 | ROZPOCET
| VV |  | Mezisoučet |  | 33.52 | [12 empty] | VV | 2 | 3 | True | 0 | ROZPOCET
| VV |  | Součet |  | 33.52 | [12 empty] | VV | 2 | 4 | True | 1 | ROZPOCET
174 | M | 62855000 | pás asfaltový samolepicí modifikovaný SBS s vložkou z polyesterové rohože se spalitelnou fólií nebo jemnozrnným minerálním posypem nebo textilií na horním povrchu tl 1,8mm | m2 | 40.928 |  | 0 | CS ÚRS 2025 01 |  | základní |  | 0 | 0.002 | 0.081856 | 0 | 0 | 32 | M | 2 |  |  |  | ROZPOCET | [5 empty] | 0 | 0 | 0 | 0 | 0 | 1 | 0 | 16 | 1995659564
| PP |  | pás asfaltový samolepicí modifikovaný SBS s vložkou z polyesterové rohože se spalitelnou fólií nebo jemnozrnným minerálním posypem nebo textilií na horním povrchu tl 1,8mm | [14 empty] | PP | 2
| VV |  | 33,52*1,221 'Přepočtené koeficientem množství |  | 40.928 | [12 empty] | VV | 2 | 2 | False | 1 | ROZPOCET
175 | K | 711141559 | Provedení izolace proti zemní vlhkosti pásy přitavením vodorovné NAIP | m2 | 593.364 |  | 0 | CS ÚRS 2025 01 |  | základní |  | 0 | 0.0004 | 0.23735 | 0 | 0 | 16 | K | 2 |  |  |  | ROZPOCET | [5 empty] | 0 | 0 | 0 | 0 | 0 | 1 | 0 | 16 | -105384040
| PP |  | Provedení izolace proti zemní vlhkosti pásy přitavením NAIP na ploše vodorovné V | [14 empty] | PP | 2
| Online PSC |  | https://podminky.urs.cz/item/CS_URS_2025_01/711141559 | [14 empty] | Online PSC | 2
| VV |  | "viz výkres ozn. 01" | [14 empty] | VV | 2 | 1 | True | 0 | ROZPOCET
| VV |  | "Plochy odměřeny elektronicky z PD" | [14 empty] | VV | 2 | 1 | True | 0 | ROZPOCET
| VV |  | 152,092*2 |  | 304.184 | [12 empty] | VV | 2 | 2 | True | 0 | ROZPOCET
| VV |  | 144,59*2 |  | 289.18 | [12 empty] | VV | 2 | 2 | True | 0 | ROZPOCET
| VV |  | Součet |  | 593.364 | [12 empty] | VV | 2 | 4 | True | 1 | ROZPOCET
176 | M | 62855001 | pás asfaltový natavitelný modifikovaný SBS s vložkou z polyesterové rohože a spalitelnou PE fólií nebo jemnozrnným minerálním posypem na horním povrchu tl 4,0mm | m2 | 345.783 |  | 0 | CS ÚRS 2025 01 |  | základní |  | 0 | 0.0053 | 1.8326 | 0 | 0 | 32 | M | 2 |  |  |  | ROZPOCET | [5 empty] | 0 | 0 | 0 | 0 | 0 | 1 | 0 | 16 | -1339353658
| PP |  | pás asfaltový natavitelný modifikovaný SBS s vložkou z polyesterové rohože a spalitelnou PE fólií nebo jemnozrnným minerálním posypem na horním povrchu tl 4,0mm | [14 empty] | PP | 2
| VV |  | 296,682*1,1655 'Přepočtené koeficientem množství |  | 345.783 | [12 empty] | VV | 2 | 2 | False | 1 | ROZPOCET
177 | M | 62856011 | pás asfaltový natavitelný modifikovaný SBS s vložkou z hliníkové fólie s textilií a spalitelnou PE fólií nebo jemnozrnným minerálním posypem na horním povrchu tl 4,0mm | m2 | 345.783 |  | 0 | CS ÚRS 2025 01 |  | základní |  | 0 | 0.0047 | 1.6252 | 0 | 0 | 32 | M | 2 |  |  |  | ROZPOCET | [5 empty] | 0 | 0 | 0 | 0 | 0 | 1 | 0 | 16 | -420532102
| PP |  | pás asfaltový natavitelný modifikovaný SBS s vložkou z hliníkové fólie s textilií a spalitelnou PE fólií nebo jemnozrnným minerálním posypem na horním povrchu tl 4,0mm | [14 empty] | PP | 2
| VV |  | 296,682*1,1655 'Přepočtené koeficientem množství |  | 345.783 | [12 empty] | VV | 2 | 2 | False | 1 | ROZPOCET
178 | K | 711142559 | Provedení izolace proti zemní vlhkosti pásy přitavením svislé NAIP | m2 | 175.37 |  | 0 | CS ÚRS 2025 01 |  | základní |  | 0 | 0.0004 | 0.070148 | 0 | 0 | 16 | K | 2 |  |  |  | ROZPOCET | [5 empty] | 0 | 0 | 0 | 0 | 0 | 1 | 0 | 16 | 1701781143
| PP |  | Provedení izolace proti zemní vlhkosti pásy přitavením NAIP na ploše svislé S | [14 empty] | PP | 2
| Online PSC |  | https://podminky.urs.cz/item/CS_URS_2025_01/711142559 | [14 empty] | Online PSC | 2
| VV |  | "viz výkres ozn. 01" | [14 empty] | VV | 2 | 1 | True | 0 | ROZPOCET
| VV |  | "výtahová šachta" | [14 empty] | VV | 2 | 1 | True | 0 | ROZPOCET
| VV |  | ((0,2+0,25+2,275+0,2+0,25)+(0,25+0,2+1,65+0,2+0,25))*2*0,9*2 |  | 20.61 | [12 empty] | VV | 2 | 2 | True | 0 | ROZPOCET
| VV |  | Mezisoučet |  | 20.61 | [12 empty] | VV | 2 | 3 | True | 0 | ROZPOCET
| VV |  | "viz výkres ozn. 02+07-10+16" | [14 empty] | VV | 2 | 1 | True | 0 | ROZPOCET
| VV |  | "Skladba ozn. SS09a" | [14 empty] | VV | 2 | 1 | True | 0 | ROZPOCET
| VV |  | (2,9+10,75+3,085+1,0+3,09)*0,3*2 |  | 12.495 | [12 empty] | VV | 2 | 2 | True | 0 | ROZPOCET
| VV |  | (13,13+1,7*2)*0,3*2 |  | 9.918 | [12 empty] | VV | 2 | 2 | True | 0 | ROZPOCET
| VV |  | Mezisoučet |  | 22.413 | [12 empty] | VV | 2 | 3 | True | 0 | ROZPOCET
| VV |  | "Skladba ozn. SS09b" | [14 empty] | VV | 2 | 1 | True | 0 | ROZPOCET
| VV |  | ((9,885-0,335-0,2)+(9,5-0,2-0,2))*0,3*2 |  | 11.07 | [12 empty] | VV | 2 | 2 | True | 0 | ROZPOCET
| VV |  | Mezisoučet |  | 11.07 | [12 empty] | VV | 2 | 3 | True | 0 | ROZPOCET
| VV |  | "viz výkres ozn. 02+07-10+16" | [14 empty] | VV | 2 | 1 | True | 0 | ROZPOCET
| VV |  | "Skladba ozn. SS10" | [14 empty] | VV | 2 | 1 | True | 0 | ROZPOCET
| VV |  | (16,445+0,695+16,38)*1,0 |  | 33.52 | [12 empty] | VV | 2 | 2 | True | 0 | ROZPOCET
| VV |  | Mezisoučet |  | 33.52 | [12 empty] | VV | 2 | 3 | True | 0 | ROZPOCET
| VV |  | "Skladba ozn. SS11" | [14 empty] | VV | 2 | 1 | True | 0 | ROZPOCET
| VV |  | ((9,885-0,335-0,2)+(9,5-0,2-0,2))*0,7*2 |  | 25.83 | [12 empty] | VV | 2 | 2 | True | 0 | ROZPOCET
| VV |  | (2,9+10,75+3,085+1,0+3,09)*0,7*2 |  | 29.155 | [12 empty] | VV | 2 | 2 | True | 0 | ROZPOCET
| VV |  | (5,23-0,13-0,2+1,7+2,6)*0,7*2 |  | 12.88 | [12 empty] | VV | 2 | 2 | True | 0 | ROZPOCET
| VV |  | (1,7+5,3-0,2-0,2+1,62)*1,21*2 |  | 19.892 | [12 empty] | VV | 2 | 2 | True | 0 | ROZPOCET
| VV |  | Mezisoučet |  | 87.757 | [12 empty] | VV | 2 | 3 | True | 0 | ROZPOCET
| VV |  | Součet |  | 175.37 | [12 empty] | VV | 2 | 4 | True | 1 | ROZPOCET
179 | M | 62855001 | pás asfaltový natavitelný modifikovaný SBS s vložkou z polyesterové rohože a spalitelnou PE fólií nebo jemnozrnným minerálním posypem na horním povrchu tl 4,0mm | m2 | 133.584 |  | 0 | CS ÚRS 2025 01 |  | základní |  | 0 | 0.0053 | 0.708 | 0 | 0 | 32 | M | 2 |  |  |  | ROZPOCET | [5 empty] | 0 | 0 | 0 | 0 | 0 | 1 | 0 | 16 | -1472081570
| PP |  | pás asfaltový natavitelný modifikovaný SBS s vložkou z polyesterové rohože a spalitelnou PE fólií nebo jemnozrnným minerálním posypem na horním povrchu tl 4,0mm | [14 empty] | PP | 2
| VV |  | "viz výkres ozn. 01" | [14 empty] | VV | 2 | 1 | True | 0 | ROZPOCET
| VV |  | "výtahová šachta" | [14 empty] | VV | 2 | 1 | True | 0 | ROZPOCET
| VV |  | ((0,2+0,25+2,275+0,2+0,25)+(0,25+0,2+1,65+0,2+0,25))*2*0,9 |  | 10.305 | [12 empty] | VV | 2 | 2 | True | 0 | ROZPOCET
| VV |  | Mezisoučet |  | 10.305 | [12 empty] | VV | 2 | 3 | True | 0 | ROZPOCET
| VV |  | "viz výkres ozn. 02+07-10+16" | [14 empty] | VV | 2 | 1 | True | 0 | ROZPOCET
| VV |  | "Skladba ozn. SS09a" | [14 empty] | VV | 2 | 1 | True | 0 | ROZPOCET
| VV |  | (2,9+10,75+3,085+1,0+3,09)*0,3 |  | 6.248 | [12 empty] | VV | 2 | 2 | True | 0 | ROZPOCET
| VV |  | (13,13+1,7*2)*0,3*2 |  | 9.918 | [12 empty] | VV | 2 | 2 | True | 0 | ROZPOCET
| VV |  | Mezisoučet |  | 16.166 | [12 empty] | VV | 2 | 3 | True | 0 | ROZPOCET
| VV |  | "Skladba ozn. SS09b" | [14 empty] | VV | 2 | 1 | True | 0 | ROZPOCET
| VV |  | ((9,885-0,335-0,2)+(9,5-0,2-0,2))*0,3 |  | 5.535 | [12 empty] | VV | 2 | 2 | True | 0 | ROZPOCET
| VV |  | Mezisoučet |  | 5.535 | [12 empty] | VV | 2 | 3 | True | 0 | ROZPOCET
| VV |  | "viz výkres ozn. 02+07-10+16" | [14 empty] | VV | 2 | 1 | True | 0 | ROZPOCET
| VV |  | "Skladba ozn. SS10" | [14 empty] | VV | 2 | 1 | True | 0 | ROZPOCET
| VV |  | (16,445+0,695+16,38)*1,0 |  | 33.52 | [12 empty] | VV | 2 | 2 | True | 0 | ROZPOCET
| VV |  | Mezisoučet |  | 33.52 | [12 empty] | VV | 2 | 3 | True | 0 | ROZPOCET
| VV |  | "Skladba ozn. SS11" | [14 empty] | VV | 2 | 1 | True | 0 | ROZPOCET
| VV |  | ((9,885-0,335-0,2)+(9,5-0,2-0,2))*0,7 |  | 12.915 | [12 empty] | VV | 2 | 2 | True | 0 | ROZPOCET
| VV |  | (2,9+10,75+3,085+1,0+3,09)*0,7 |  | 14.578 | [12 empty] | VV | 2 | 2 | True | 0 | ROZPOCET
| VV |  | (5,23-0,13-0,2+1,7+2,6)*0,7 |  | 6.44 | [12 empty] | VV | 2 | 2 | True | 0 | ROZPOCET
| VV |  | (1,7+5,3-0,2-0,2+1,62)*1,21 |  | 9.946 | [12 empty] | VV | 2 | 2 | True | 0 | ROZPOCET
| VV |  | Mezisoučet |  | 43.879 | [12 empty] | VV | 2 | 3 | True | 0 | ROZPOCET
| VV |  | Součet |  | 109.405 | [12 empty] | VV | 2 | 4 | True | 1 | ROZPOCET
| VV |  | 109,405*1,221 'Přepočtené koeficientem množství |  | 133.584 | [12 empty] | VV | 2 | 2 | False | 1 | ROZPOCET
180 | M | 62853004 | pás asfaltový natavitelný modifikovaný SBS s vložkou ze skleněné tkaniny a spalitelnou PE fólií nebo jemnozrnným minerálním posypem na horním povrchu tl 4,0mm | m2 | 92.656 |  | 0 | CS ÚRS 2025 01 |  | základní |  | 0 | 0.0054 | 0.50034 | 0 | 0 | 32 | M | 2 |  |  |  | ROZPOCET | [5 empty] | 0 | 0 | 0 | 0 | 0 | 1 | 0 | 16 | 1156489809
| PP |  | pás asfaltový natavitelný modifikovaný SBS s vložkou ze skleněné tkaniny a spalitelnou PE fólií nebo jemnozrnným minerálním posypem na horním povrchu tl 4,0mm | [14 empty] | PP | 2
| VV |  | "viz výkres ozn. 01" | [14 empty] | VV | 2 | 1 | True | 0 | ROZPOCET
| VV |  | "výtahová šachta" | [14 empty] | VV | 2 | 1 | True | 0 | ROZPOCET
| VV |  | ((0,2+0,25+2,275+0,2+0,25)+(0,25+0,2+1,65+0,2+0,25))*2*0,9 |  | 10.305 | [12 empty] | VV | 2 | 2 | True | 0 | ROZPOCET
| VV |  | Mezisoučet |  | 10.305 | [12 empty] | VV | 2 | 3 | True | 0 | ROZPOCET
| VV |  | "viz výkres ozn. 02+07-10+16" | [14 empty] | VV | 2 | 1 | True | 0 | ROZPOCET
| VV |  | "Skladba ozn. SS09a" | [14 empty] | VV | 2 | 1 | True | 0 | ROZPOCET
| VV |  | (2,9+10,75+3,085+1,0+3,09)*0,3 |  | 6.248 | [12 empty] | VV | 2 | 2 | True | 0 | ROZPOCET
| VV |  | (13,13+1,7*2)*0,3*2 |  | 9.918 | [12 empty] | VV | 2 | 2 | True | 0 | ROZPOCET
| VV |  | Mezisoučet |  | 16.166 | [12 empty] | VV | 2 | 3 | True | 0 | ROZPOCET
| VV |  | "Skladba ozn. SS09b" | [14 empty] | VV | 2 | 1 | True | 0 | ROZPOCET
| VV |  | ((9,885-0,335-0,2)+(9,5-0,2-0,2))*0,3 |  | 5.535 | [12 empty] | VV | 2 | 2 | True | 0 | ROZPOCET
| VV |  | Mezisoučet |  | 5.535 | [12 empty] | VV | 2 | 3 | True | 0 | ROZPOCET
| VV |  | "Skladba ozn. SS11" | [14 empty] | VV | 2 | 1 | True | 0 | ROZPOCET
| VV |  | ((9,885-0,335-0,2)+(9,5-0,2-0,2))*0,7 |  | 12.915 | [12 empty] | VV | 2 | 2 | True | 0 | ROZPOCET
| VV |  | (2,9+10,75+3,085+1,0+3,09)*0,7 |  | 14.578 | [12 empty] | VV | 2 | 2 | True | 0 | ROZPOCET
| VV |  | (5,23-0,13-0,2+1,7+2,6)*0,7 |  | 6.44 | [12 empty] | VV | 2 | 2 | True | 0 | ROZPOCET
| VV |  | (1,7+5,3-0,2-0,2+1,62)*1,21 |  | 9.946 | [12 empty] | VV | 2 | 2 | True | 0 | ROZPOCET
| VV |  | Mezisoučet |  | 43.879 | [12 empty] | VV | 2 | 3 | True | 0 | ROZPOCET
| VV |  | Součet |  | 75.885 | [12 empty] | VV | 2 | 4 | True | 1 | ROZPOCET
| VV |  | 75,885*1,221 'Přepočtené koeficientem množství |  | 92.656 | [12 empty] | VV | 2 | 2 | False | 1 | ROZPOCET
181 | K | 711161212 | Izolace proti zemní vlhkosti nopovou fólií svislá, výška nopu 8,0 mm, tl do 0,6 mm | m2 | 43.879 |  | 0 | CS ÚRS 2025 01 |  | základní |  | 0 | 0.0004 | 0.017552 | 0 | 0 | 16 | K | 2 |  |  |  | ROZPOCET | [5 empty] | 0 | 0 | 0 | 0 | 0 | 1 | 0 | 16 | 1457171586
| PP |  | Izolace proti zemní vlhkosti a beztlakové vodě nopovými fóliemi na ploše svislé S vrstva ochranná, odvětrávací a drenážní výška nopu 8,0 mm, tl. fólie do 0,6 mm | [14 empty] | PP | 2
| Online PSC |  | https://podminky.urs.cz/item/CS_URS_2025_01/711161212 | [14 empty] | Online PSC | 2
| VV |  | "viz výkres ozn. 02+07-10+16" | [14 empty] | VV | 2 | 1 | True | 0 | ROZPOCET
| VV |  | "Skladba ozn. SS11" | [14 empty] | VV | 2 | 1 | True | 0 | ROZPOCET
| VV |  | ((9,885-0,335-0,2)+(9,5-0,2-0,2))*0,7 |  | 12.915 | [12 empty] | VV | 2 | 2 | True | 0 | ROZPOCET
| VV |  | (2,9+10,75+3,085+1,0+3,09)*0,7 |  | 14.578 | [12 empty] | VV | 2 | 2 | True | 0 | ROZPOCET
| VV |  | (5,23-0,13-0,2+1,7+2,6)*0,7 |  | 6.44 | [12 empty] | VV | 2 | 2 | True | 0 | ROZPOCET
| VV |  | (1,7+5,3-0,2-0,2+1,62)*1,21 |  | 9.946 | [12 empty] | VV | 2 | 2 | True | 0 | ROZPOCET
| VV |  | Mezisoučet |  | 43.879 | [12 empty] | VV | 2 | 3 | True | 0 | ROZPOCET
| VV |  | Součet |  | 43.879 | [12 empty] | VV | 2 | 4 | True | 1 | ROZPOCET
182 | K | 711491272 | Provedení doplňků izolace proti vodě na ploše svislé z textilií vrstva ochranná | m2 | 43.879 |  | 0 | CS ÚRS 2025 01 |  | základní |  | 0 | 0 | 0 | 0 | 0 | 16 | K | 2 |  |  |  | ROZPOCET | [5 empty] | 0 | 0 | 0 | 0 | 0 | 1 | 0 | 16 | -1425559870
| PP |  | Provedení doplňků izolace proti vodě textilií na ploše svislé S vrstva ochranná | [14 empty] | PP | 2
| Online PSC |  | https://podminky.urs.cz/item/CS_URS_2025_01/711491272 | [14 empty] | Online PSC | 2
| VV |  | "viz výkres ozn. 02+07-10+16" | [14 empty] | VV | 2 | 1 | True | 0 | ROZPOCET
| VV |  | "Skladba ozn. SS11" | [14 empty] | VV | 2 | 1 | True | 0 | ROZPOCET
| VV |  | ((9,885-0,335-0,2)+(9,5-0,2-0,2))*0,7 |  | 12.915 | [12 empty] | VV | 2 | 2 | True | 0 | ROZPOCET
| VV |  | (2,9+10,75+3,085+1,0+3,09)*0,7 |  | 14.578 | [12 empty] | VV | 2 | 2 | True | 0 | ROZPOCET
| VV |  | (5,23-0,13-0,2+1,7+2,6)*0,7 |  | 6.44 | [12 empty] | VV | 2 | 2 | True | 0 | ROZPOCET
| VV |  | (1,7+5,3-0,2-0,2+1,62)*1,21 |  | 9.946 | [12 empty] | VV | 2 | 2 | True | 0 | ROZPOCET
| VV |  | Mezisoučet |  | 43.879 | [12 empty] | VV | 2 | 3 | True | 0 | ROZPOCET
| VV |  | Součet |  | 43.879 | [12 empty] | VV | 2 | 4 | True | 1 | ROZPOCET
183 | M | 69311068 | geotextilie netkaná separační, ochranná, filtrační, drenážní PP 300g/m2 | m2 | 46.073 |  | 0 | CS ÚRS 2025 01 |  | základní |  | 0 | 0.0003 | 0.013822 | 0 | 0 | 32 | M | 2 |  |  |  | ROZPOCET | [5 empty] | 0 | 0 | 0 | 0 | 0 | 1 | 0 | 16 | 2125476820
| PP |  | geotextilie netkaná separační, ochranná, filtrační, drenážní PP 300g/m2 | [14 empty] | PP | 2
| VV |  | 43,879*1,05 'Přepočtené koeficientem množství |  | 46.073 | [12 empty] | VV | 2 | 2 | False | 1 | ROZPOCET
184 | K | 998711103 | Přesun hmot tonážní pro izolace proti vodě, vlhkosti a plynům v objektech v přes 12 do 60 m | t | 5.212 |  | 0 | CS ÚRS 2025 01 |  | základní |  | 0 | 0 | 0 | 0 | 0 | 16 | K | 2 |  |  |  | ROZPOCET | [5 empty] | 0 | 0 | 0 | 0 | 0 | 1 | 0 | 16 | -1209172059
| PP |  | Přesun hmot pro izolace proti vodě, vlhkosti a plynům stanovený z hmotnosti přesunovaného materiálu vodorovná dopravní vzdálenost do 50 m základní v objektech výšky přes 12 do 60 m | [14 empty] | PP | 2
| Online PSC |  | https://podminky.urs.cz/item/CS_URS_2025_01/998711103 | [14 empty] | Online PSC | 2
| D | 712 | Povlakové krytiny |  |  |  | 0 |  |  |  |  | 0 |  | 9.398 |  | 0 | 2 | D | 1 |  |  |  | ROZPOCET | [11 empty] | 0
185 | K | 712311101 | Provedení povlakové krytiny střech do 10° za studena lakem penetračním nebo asfaltovým | m2 | 75.268 |  | 0 | CS ÚRS 2025 01 |  | základní |  | 0 | 0 | 0 | 0 | 0 | 16 | K | 2 |  |  |  | ROZPOCET | [5 empty] | 0 | 0 | 0 | 0 | 0 | 1 | 0 | 16 | 1246633097
| PP |  | Provedení povlakové krytiny střech plochých do 10° natěradly a tmely za studena nátěrem lakem penetračním nebo asfaltovým | [14 empty] | PP | 2
| Online PSC |  | https://podminky.urs.cz/item/CS_URS_2025_01/712311101 | [14 empty] | Online PSC | 2
| VV |  | SV13a |  | 36.959 | [12 empty] | VV | 2 | 2 | True | 0 | ROZPOCET
| VV |  | SV13b |  | 26.757 | [12 empty] | VV | 2 | 2 | True | 0 | ROZPOCET
| VV |  | SV14 |  | 11.552 | [12 empty] | VV | 2 | 2 | True | 0 | ROZPOCET
| VV |  | Mezisoučet |  | 75.268 | [12 empty] | VV | 2 | 3 | True | 0 | ROZPOCET
| VV |  | Součet |  | 75.268 | [12 empty] | VV | 2 | 4 | True | 1 | ROZPOCET
186 | M | 11163153 | emulze asfaltová penetrační | litr | 22.58 |  | 0 | CS ÚRS 2025 01 |  | základní |  | 0 | 0.001 | 0.02258 | 0 | 0 | 32 | M | 2 |  |  |  | ROZPOCET | [5 empty] | 0 | 0 | 0 | 0 | 0 | 1 | 0 | 16 | 1688257858
| PP |  | emulze asfaltová penetrační | [14 empty] | PP | 2
| VV |  | 75,268*0,3 'Přepočtené koeficientem množství |  | 22.58 | [12 empty] | VV | 2 | 2 | False | 1 | ROZPOCET
187 | K | 712341559 | Provedení povlakové krytiny střech do 10° pásy NAIP přitavením v plné ploše | m2 | 75.268 |  | 0 | CS ÚRS 2025 01 |  | základní |  | 0 | 0.00088 | 0.066236 | 0 | 0 | 16 | K | 2 |  |  |  | ROZPOCET | [5 empty] | 0 | 0 | 0 | 0 | 0 | 1 | 0 | 16 | -64627939
| PP |  | Provedení povlakové krytiny střech plochých do 10° pásy přitavením NAIP v plné ploše | [14 empty] | PP | 2
| Online PSC |  | https://podminky.urs.cz/item/CS_URS_2025_01/712341559 | [14 empty] | Online PSC | 2
| VV |  | SV13a |  | 36.959 | [12 empty] | VV | 2 | 2 | True | 0 | ROZPOCET
| VV |  | SV13b |  | 26.757 | [12 empty] | VV | 2 | 2 | True | 0 | ROZPOCET
| VV |  | SV14 |  | 11.552 | [12 empty] | VV | 2 | 2 | True | 0 | ROZPOCET
| VV |  | Mezisoučet |  | 75.268 | [12 empty] | VV | 2 | 3 | True | 0 | ROZPOCET
| VV |  | Součet |  | 75.268 | [12 empty] | VV | 2 | 4 | True | 1 | ROZPOCET
188 | M | 62856011 | pás asfaltový natavitelný modifikovaný SBS s vložkou z hliníkové fólie s textilií a spalitelnou PE fólií nebo jemnozrnným minerálním posypem na horním povrchu tl 4,0mm | m2 | 87.725 |  | 0 | CS ÚRS 2025 01 |  | základní |  | 0 | 0.0047 | 0.41231 | 0 | 0 | 32 | M | 2 |  |  |  | ROZPOCET | [5 empty] | 0 | 0 | 0 | 0 | 0 | 1 | 0 | 16 | 1125429776
| PP |  | pás asfaltový natavitelný modifikovaný SBS s vložkou z hliníkové fólie s textilií a spalitelnou PE fólií nebo jemnozrnným minerálním posypem na horním povrchu tl 4,0mm | [14 empty] | PP | 2
| VV |  | 75,268*1,1655 'Přepočtené koeficientem množství |  | 87.725 | [12 empty] | VV | 2 | 2 | False | 1 | ROZPOCET
189 | K | 712391382 | Provedení povlakové krytiny střech do 10° násypem z hrubého kameniva tl 50 mm | m2 | 26.757 |  | 0 | CS ÚRS 2025 01 |  | základní |  | 0 | 0 | 0 | 0 | 0 | 16 | K | 2 |  |  |  | ROZPOCET | [5 empty] | 0 | 0 | 0 | 0 | 0 | 1 | 0 | 16 | -11785892
| PP |  | Provedení povlakové krytiny střech plochých do 10° -ostatní práce dokončení izolace násypem z hrubého kameniva frakce 16 - 22, tl. 50 mm | [14 empty] | PP | 2
| Online PSC |  | https://podminky.urs.cz/item/CS_URS_2025_01/712391382 | [14 empty] | Online PSC | 2
| VV |  | "viz výkres ozn. 06" | [14 empty] | VV | 2 | 1 | True | 0 | ROZPOCET
| VV |  | "Skladba ozn. SV13b" | [14 empty] | VV | 2 | 1 | True | 0 | ROZPOCET
| VV |  | (7,45+3,4)*0,4 |  | 4.34 | [12 empty] | VV | 2 | 2 | True | 0 | ROZPOCET
| VV |  | (5,65-0,4-1,5)*0,4 |  | 1.5 | [12 empty] | VV | 2 | 2 | True | 0 | ROZPOCET
| VV |  | 7,08*1,5+4,75*1,51 |  | 17.793 | [12 empty] | VV | 2 | 2 | True | 0 | ROZPOCET
| VV |  | 3,81*0,4 |  | 1.524 | [12 empty] | VV | 2 | 2 | True | 0 | ROZPOCET
| VV |  | 2,0*0,8 |  | 1.6 | [12 empty] | VV | 2 | 2 | True | 0 | ROZPOCET
| VV | SV13b | Součet |  | 26.757 | [12 empty] | VV | 2 | 4 | True | 1 | ROZPOCET
190 | M | 58337403 | kamenivo dekorační (kačírek) frakce 16/32 | t | 2.207 |  | 0 | CS ÚRS 2025 01 |  | základní |  | 0 | 1 | 2.207 | 0 | 0 | 32 | M | 2 |  |  |  | ROZPOCET | [5 empty] | 0 | 0 | 0 | 0 | 0 | 1 | 0 | 16 | 887387472
| PP |  | kamenivo dekorační (kačírek) frakce 16/32 | [14 empty] | PP | 2
| VV |  | 26,757*0,0825 'Přepočtené koeficientem množství |  | 2.207 | [12 empty] | VV | 2 | 2 | False | 1 | ROZPOCET
191 | K | 712391482 | Příplatek k povlakové krytině střech do 10° ZKD 10 mm násypu z hrubého kameniva | m2 | 200.678 |  | 0 | CS ÚRS 2025 01 |  | základní |  | 0 | 0 | 0 | 0 | 0 | 16 | K | 2 |  |  |  | ROZPOCET | [5 empty] | 0 | 0 | 0 | 0 | 0 | 1 | 0 | 16 | -1283735271
| PP |  | Provedení povlakové krytiny střech plochých do 10° -ostatní práce dokončení izolace násypem z hrubého kameniva Příplatek k ceně za každých dalších 10 mm | [14 empty] | PP | 2
| Online PSC |  | https://podminky.urs.cz/item/CS_URS_2025_01/712391482 | [14 empty] | Online PSC | 2
| VV |  | SV13b*(125-50,0)/10 |  | 200.678 | [12 empty] | VV | 2 | 2 | True | 0 | ROZPOCET
| VV |  | Součet |  | 200.678 | [12 empty] | VV | 2 | 4 | True | 1 | ROZPOCET
192 | M | 58337403 | kamenivo dekorační (kačírek) frakce 16/32 | t | 3.311 |  | 0 | CS ÚRS 2025 01 |  | základní |  | 0 | 1 | 3.311 | 0 | 0 | 32 | M | 2 |  |  |  | ROZPOCET | [5 empty] | 0 | 0 | 0 | 0 | 0 | 1 | 0 | 16 | -1646105411
| PP |  | kamenivo dekorační (kačírek) frakce 16/32 | [14 empty] | PP | 2
| VV |  | 200,678*0,0165 'Přepočtené koeficientem množství |  | 3.311 | [12 empty] | VV | 2 | 2 | False | 1 | ROZPOCET
193 | K | 712771101 | Provedení ochranné vrstvy z textilií nebo rohoží volně s přesahem vegetační střechy sklon do 5° | m2 | 127.432 |  | 0 | CS ÚRS 2025 01 |  | základní |  | 0 | 0 | 0 | 0 | 0 | 16 | K | 2 |  |  |  | ROZPOCET | [5 empty] | 0 | 0 | 0 | 0 | 0 | 1 | 0 | 16 | -990380357
| PP |  | Provedení ochranné vrstvy vegetační střechy proti prorůstání kořenů, proti mechanickému poškození hydroizolace z textilií nebo rohoží volně kladených s přesahem, sklon střechy do 5° | [14 empty] | PP | 2
| Online PSC |  | https://podminky.urs.cz/item/CS_URS_2025_01/712771101 | [14 empty] | Online PSC | 2
| VV |  | SV13a*2 |  | 73.918 | [12 empty] | VV | 2 | 2 | True | 0 | ROZPOCET
| VV |  | SV13b*2 |  | 53.514 | [12 empty] | VV | 2 | 2 | True | 0 | ROZPOCET
| VV |  | Součet |  | 127.432 | [12 empty] | VV | 2 | 4 | True | 1 | ROZPOCET
194 | M | 62852011 | pás asfaltový samolepicí modifikovaný SBS s vložkou ze skleněné rohože se spalitelnou fólií nebo jemnozrnným minerálním posypem nebo textilií na horním povrchu tl 3,0mm | m2 | 38.807 |  | 0 | CS ÚRS 2025 01 |  | základní |  | 0 | 0.0041 | 0.15911 | 0 | 0 | 32 | M | 2 |  |  |  | ROZPOCET | [5 empty] | 0 | 0 | 0 | 0 | 0 | 1 | 0 | 16 | -1282400895
| PP |  | pás asfaltový samolepicí modifikovaný SBS s vložkou ze skleněné rohože se spalitelnou fólií nebo jemnozrnným minerálním posypem nebo textilií na horním povrchu tl 3,0mm | [14 empty] | PP | 2
| VV |  | SV13a |  | 36.959 | [12 empty] | VV | 2 | 2 | True | 0 | ROZPOCET
| VV |  | Součet |  | 36.959 | [12 empty] | VV | 2 | 4 | True | 1 | ROZPOCET
| VV |  | 36,959*1,05 'Přepočtené koeficientem množství |  | 38.807 | [12 empty] | VV | 2 | 2 | False | 1 | ROZPOCET
195 | M | 62853001 | pás asfaltový samolepicí modifikovaný SBS s vložkou ze skleněné tkaniny se spalitelnou fólií nebo jemnozrnným minerálním posypem nebo textilií na horním povrchu tl 4,0mm | m2 | 28.095 |  | 0 | CS ÚRS 2025 01 |  | základní |  | 0 | 0.0048 | 0.13486 | 0 | 0 | 32 | M | 2 |  |  |  | ROZPOCET | [5 empty] | 0 | 0 | 0 | 0 | 0 | 1 | 0 | 16 | -887117287
| PP |  | pás asfaltový samolepicí modifikovaný SBS s vložkou ze skleněné tkaniny se spalitelnou fólií nebo jemnozrnným minerálním posypem nebo textilií na horním povrchu tl 4,0mm | [14 empty] | PP | 2
| VV |  | SV13b |  | 26.757 | [12 empty] | VV | 2 | 2 | True | 0 | ROZPOCET
| VV |  | Součet |  | 26.757 | [12 empty] | VV | 2 | 4 | True | 1 | ROZPOCET
| VV |  | 26,757*1,05 'Přepočtené koeficientem množství |  | 28.095 | [12 empty] | VV | 2 | 2 | False | 1 | ROZPOCET
196 | M | 62855011 | pás asfaltový natavitelný modifikovaný SBS s vložkou z polyesterové rohože a hrubozrnným břidličným posypem na horním povrchu tl 5,3mm | m2 | 66.902 |  | 0 | CS ÚRS 2025 01 |  | základní |  | 0 | 0.0066 | 0.44155 | 0 | 0 | 32 | M | 2 |  |  |  | ROZPOCET | [5 empty] | 0 | 0 | 0 | 0 | 0 | 1 | 0 | 16 | -1775672656
| PP |  | pás asfaltový natavitelný modifikovaný SBS s vložkou z polyesterové rohože a hrubozrnným břidličným posypem na horním povrchu tl 5,3mm | [14 empty] | PP | 2
| VV |  | SV13a |  | 36.959 | [12 empty] | VV | 2 | 2 | True | 0 | ROZPOCET
| VV |  | SV13b |  | 26.757 | [12 empty] | VV | 2 | 2 | True | 0 | ROZPOCET
| VV |  | Součet |  | 63.716 | [12 empty] | VV | 2 | 4 | True | 1 | ROZPOCET
| VV |  | 63,716*1,05 'Přepočtené koeficientem množství |  | 66.902 | [12 empty] | VV | 2 | 2 | False | 1 | ROZPOCET
197 | K | 712771255 | Odvodnění vegetační střechy osazením kontrolní šachty | kus | 1 |  | 0 | CS ÚRS 2025 01 |  | základní |  | 0 | 0 | 0 | 0 | 0 | 16 | K | 2 |  |  |  | ROZPOCET | [5 empty] | 0 | 0 | 0 | 0 | 0 | 1 | 0 | 16 | -830153632
| PP |  | Provedení drenážní vrstvy vegetační střechy odvodnění osazením kontrolní šachty na střešní vpusť | [14 empty] | PP | 2
| Online PSC |  | https://podminky.urs.cz/item/CS_URS_2025_01/712771255 | [14 empty] | Online PSC | 2
| VV |  | "viz výkres ozn. 06+15" | [14 empty] | VV | 2 | 1 | True | 0 | ROZPOCET
| VV |  | "V16" 1 |  | 1 | [12 empty] | VV | 2 | 2 | True | 0 | ROZPOCET
| VV |  | Součet |  | 1 | [12 empty] | VV | 2 | 4 | True | 1 | ROZPOCET
198 | M | 69334330 | šachta kontrolní odvodnění vegetačních střech PA 400x400mm v 130mm | kus | 1 |  | 0 | CS ÚRS 2025 01 |  | základní |  | 0 | 0.0025 | 0.0025 | 0 | 0 | 32 | M | 2 |  |  |  | ROZPOCET | [5 empty] | 0 | 0 | 0 | 0 | 0 | 1 | 0 | 16 | -1874550831
| PP |  | šachta kontrolní odvodnění vegetačních střech PA 400x400mm v 130mm | [14 empty] | PP | 2
199 | K | 712771271 | Provedení filtrační vrstvy vegetační střechy z textilií sklon do 5° | m2 | 100.675 |  | 0 | CS ÚRS 2025 01 |  | základní |  | 0 | 0 | 0 | 0 | 0 | 16 | K | 2 |  |  |  | ROZPOCET | [5 empty] | 0 | 0 | 0 | 0 | 0 | 1 | 0 | 16 | 502063027
| PP |  | Provedení filtrační vrstvy vegetační střechy z textilií kladených volně s přesahem, sklon střechy do 5° | [14 empty] | PP | 2
| Online PSC |  | https://podminky.urs.cz/item/CS_URS_2025_01/712771271 | [14 empty] | Online PSC | 2
| VV |  | SV13a*2 |  | 73.918 | [12 empty] | VV | 2 | 2 | True | 0 | ROZPOCET
| VV |  | SV13b |  | 26.757 | [12 empty] | VV | 2 | 2 | True | 0 | ROZPOCET
| VV |  | Součet |  | 100.675 | [12 empty] | VV | 2 | 4 | True | 1 | ROZPOCET
200 | M | 69311060 | geotextilie netkaná separační, ochranná, filtrační, drenážní PP 200g/m2 | m2 | 40.655 |  | 0 | CS ÚRS 2025 01 |  | základní |  | 0 | 0.0002 | 0.008131 | 0 | 0 | 32 | M | 2 |  |  |  | ROZPOCET | [5 empty] | 0 | 0 | 0 | 0 | 0 | 1 | 0 | 16 | 1393829683
| PP |  | geotextilie netkaná separační, ochranná, filtrační, drenážní PP 200g/m2 | [14 empty] | PP | 2
| VV |  | SV13a |  | 36.959 | [12 empty] | VV | 2 | 2 | True | 0 | ROZPOCET
| VV |  | Součet |  | 36.959 | [12 empty] | VV | 2 | 4 | True | 1 | ROZPOCET
| VV |  | 36,959*1,1 'Přepočtené koeficientem množství |  | 40.655 | [12 empty] | VV | 2 | 2 | False | 1 | ROZPOCET
201 | M | 69311068 | geotextilie netkaná separační, ochranná, filtrační, drenážní PP 300g/m2 | m2 | 63.716 |  | 0 | CS ÚRS 2025 01 |  | základní |  | 0 | 0.0003 | 0.019115 | 0 | 0 | 32 | M | 2 |  |  |  | ROZPOCET | [5 empty] | 0 | 0 | 0 | 0 | 0 | 1 | 0 | 16 | 1413742391
| PP |  | geotextilie netkaná separační, ochranná, filtrační, drenážní PP 300g/m2 | [14 empty] | PP | 2
| VV |  | SV13a |  | 36.959 | [12 empty] | VV | 2 | 2 | True | 0 | ROZPOCET
| VV |  | SV13b |  | 26.757 | [12 empty] | VV | 2 | 2 | True | 0 | ROZPOCET
| VV |  | Součet |  | 63.716 | [12 empty] | VV | 2 | 4 | True | 1 | ROZPOCET
202 | K | 712771333 | Provedení hydroakumulační vrstvy z nopových fólií s přesahem vegetační střechy sklon do 5° | m2 | 36.959 |  | 0 | CS ÚRS 2025 01 |  | základní |  | 0 | 0 | 0 | 0 | 0 | 16 | K | 2 |  |  |  | ROZPOCET | [5 empty] | 0 | 0 | 0 | 0 | 0 | 1 | 0 | 16 | 533654805
| PP |  | Provedení hydroakumulační vrstvy vegetační střechy z plastových nopových fólií s perforací, kladených volně s přesahem, sklon střechy do 5° | [14 empty] | PP | 2
| Online PSC |  | https://podminky.urs.cz/item/CS_URS_2025_01/712771333 | [14 empty] | Online PSC | 2
| VV |  | SV13a |  | 36.959 | [12 empty] | VV | 2 | 2 | True | 0 | ROZPOCET
| VV |  | Součet |  | 36.959 | [12 empty] | VV | 2 | 4 | True | 1 | ROZPOCET
203 | M | 69334152 | fólie profilovaná (nopová) perforovaná HDPE s hydroakumulační a drenážní funkcí do vegetačních střech s výškou nopů 20mm | m2 | 40.655 |  | 0 | CS ÚRS 2025 01 |  | základní |  | 0 | 0.0008 | 0.032524 | 0 | 0 | 32 | M | 2 |  |  |  | ROZPOCET | [5 empty] | 0 | 0 | 0 | 0 | 0 | 1 | 0 | 16 | 986862255
| PP |  | fólie profilovaná (nopová) perforovaná HDPE s hydroakumulační a drenážní funkcí do vegetačních střech s výškou nopů 20mm | [14 empty] | PP | 2
| VV |  | 36,959*1,1 'Přepočtené koeficientem množství |  | 40.655 | [12 empty] | VV | 2 | 2 | False | 1 | ROZPOCET
204 | K | 712771401 | Provedení vegetační vrstvy ze substrátu tl do 100 mm vegetační střechy sklon do 5° | m2 | 36.959 |  | 0 | CS ÚRS 2025 01 |  | základní |  | 0 | 0 | 0 | 0 | 0 | 16 | K | 2 |  |  |  | ROZPOCET | [5 empty] | 0 | 0 | 0 | 0 | 0 | 1 | 0 | 16 | 227814501
| PP |  | Provedení vegetační vrstvy vegetační střechy ze substrátu, tloušťky do 100 mm, sklon střechy do 5° | [14 empty] | PP | 2
| Online PSC |  | https://podminky.urs.cz/item/CS_URS_2025_01/712771401 | [14 empty] | Online PSC | 2
| VV |  | SV13a |  | 36.959 | [12 empty] | VV | 2 | 2 | True | 0 | ROZPOCET
| VV |  | Součet |  | 36.959 | [12 empty] | VV | 2 | 4 | True | 1 | ROZPOCET
205 | M | 10321230 | substrát vegetačních střech extenzivní s vyšším obsahem organické složky | m3 | 3.253 |  | 0 | CS ÚRS 2025 01 |  | základní |  | 0 | 0.6 | 1.9518 | 0 | 0 | 32 | M | 2 |  |  |  | ROZPOCET | [5 empty] | 0 | 0 | 0 | 0 | 0 | 1 | 0 | 16 | -1064539166
| PP |  | substrát vegetačních střech extenzivní s vyšším obsahem organické složky | [14 empty] | PP | 2
| VV |  | SV13a*0,08 |  | 2.957 | [12 empty] | VV | 2 | 2 | True | 0 | ROZPOCET
| VV |  | Součet |  | 2.957 | [12 empty] | VV | 2 | 4 | True | 1 | ROZPOCET
| VV |  | 2,957*1,1 'Přepočtené koeficientem množství |  | 3.253 | [12 empty] | VV | 2 | 2 | False | 1 | ROZPOCET
206 | K | 712771521 | Položení vegetační nebo trávníkové rohože vegetační střechy sklon do 5° | m2 | 36.959 |  | 0 | CS ÚRS 2025 01 |  | základní |  | 0 | 0 | 0 | 0 | 0 | 4 | K | 2 |  |  |  | ROZPOCET | [5 empty] | 0 | 0 | 0 | 0 | 0 | 1 | 0 | 4 | 1353150346
| PP |  | Založení vegetace vegetační střechy položením vegetační nebo trávníkové rohože, sklon střechy do 5° | [14 empty] | PP | 2
| Online PSC |  | https://podminky.urs.cz/item/CS_URS_2025_01/712771521 | [14 empty] | Online PSC | 2
| VV |  | "viz výkres ozn. 06" | [14 empty] | VV | 2 | 1 | True | 0 | ROZPOCET
| VV |  | "Skladba ozn. SV13a" | [14 empty] | VV | 2 | 1 | True | 0 | ROZPOCET
| VV |  | (((5,99+2,0+2,125)+(1,0-0,4+4,64+4,6+0,61))/2)*(5,65-0,4-1,5) |  | 38.559 | [12 empty] | VV | 2 | 2 | True | 0 | ROZPOCET
| VV |  | -(0,8*2,0) |  | -1.6 | [12 empty] | VV | 2 | 2 | True | 0 | ROZPOCET
| VV | SV13a | Součet |  | 36.959 | [12 empty] | VV | 2 | 4 | True | 1 | ROZPOCET
207 | M | 69334504 | koberec rozchodníkový vegetačních střech | m2 | 36.959 |  | 0 | CS ÚRS 2025 01 |  | základní |  | 0 | 0.011 | 0.40655 | 0 | 0 | 8 | M | 2 |  |  |  | ROZPOCET | [5 empty] | 0 | 0 | 0 | 0 | 0 | 1 | 0 | 4 | -1314675137
| PP |  | koberec rozchodníkový vegetačních střech | [14 empty] | PP | 2
208 | K | 712771613 | Osazení ochranné kačírkové lišty navařením na hydroizolaci | m | 37 |  | 0 | CS ÚRS 2025 01 |  | základní |  | 0 | 2e-05 | 0.00074 | 0 | 0 | 16 | K | 2 |  |  |  | ROZPOCET | [5 empty] | 0 | 0 | 0 | 0 | 0 | 1 | 0 | 16 | 1896365708
| PP |  | Provedení ochranných pásů vegetační střechy osazení ochranné kačírkové lišty navařením na hydroizolaci | [14 empty] | PP | 2
| Online PSC |  | https://podminky.urs.cz/item/CS_URS_2025_01/712771613 | [14 empty] | Online PSC | 2
| VV |  | "viz výkres ozn. 15" | [14 empty] | VV | 2 | 1 | True | 0 | ROZPOCET
| VV |  | "K23" 37,0 |  | 37 | [12 empty] | VV | 2 | 2 | True | 0 | ROZPOCET
| VV |  | Součet |  | 37 | [12 empty] | VV | 2 | 4 | True | 1 | ROZPOCET
209 | M | 69334023 | lišta kačírková Al výška 100-120mm | m | 37.74 |  | 0 | CS ÚRS 2025 01 |  | základní |  | 0 | 0.0005 | 0.01887 | 0 | 0 | 32 | M | 2 |  |  |  | ROZPOCET | [5 empty] | 0 | 0 | 0 | 0 | 0 | 1 | 0 | 16 | 2056344700
| PP |  | lišta kačírková Al výška 100-120mm | [14 empty] | PP | 2
| VV |  | 37*1,02 'Přepočtené koeficientem množství |  | 37.74 | [12 empty] | VV | 2 | 2 | False | 1 | ROZPOCET
210 | K | 712811101 | Provedení povlakové krytiny vytažením na konstrukce za studena nátěrem penetračním | m2 | 15.449 |  | 0 | CS ÚRS 2025 01 |  | základní |  | 0 | 0 | 0 | 0 | 0 | 16 | K | 2 |  |  |  | ROZPOCET | [5 empty] | 0 | 0 | 0 | 0 | 0 | 1 | 0 | 16 | 1415434514
| PP |  | Provedení povlakové krytiny střech samostatným vytažením izolačního povlaku za studena na konstrukce převyšující úroveň střechy, nátěrem penetračním | [14 empty] | PP | 2
| Online PSC |  | https://podminky.urs.cz/item/CS_URS_2025_01/712811101 | [14 empty] | Online PSC | 2
| VV |  | "viz výkres ozn. 06+10" | [14 empty] | VV | 2 | 1 | True | 0 | ROZPOCET
| VV |  | "Skladba ozn. SS05" | [14 empty] | VV | 2 | 1 | True | 0 | ROZPOCET
| VV |  | (0,4+5,99+2,0+2,125+0,4)*0,75 |  | 8.186 | [12 empty] | VV | 2 | 2 | True | 0 | ROZPOCET
| VV |  | (9,065+0,71+4,75)*0,5 |  | 7.263 | [12 empty] | VV | 2 | 2 | True | 0 | ROZPOCET
| VV |  | Součet |  | 15.449 | [12 empty] | VV | 2 | 4 | True | 1 | ROZPOCET
211 | M | 11163153 | emulze asfaltová penetrační | litr | 4.635 |  | 0 | CS ÚRS 2025 01 |  | základní |  | 0 | 0.001 | 0.004635 | 0 | 0 | 32 | M | 2 |  |  |  | ROZPOCET | [5 empty] | 0 | 0 | 0 | 0 | 0 | 1 | 0 | 16 | 1808708289
| PP |  | emulze asfaltová penetrační | [14 empty] | PP | 2
| VV |  | 15,449*0,3 'Přepočtené koeficientem množství |  | 4.635 | [12 empty] | VV | 2 | 2 | False | 1 | ROZPOCET
212 | K | 712831101 | Provedení povlakové krytiny vytažením na konstrukce pásy na sucho AIP, NAIP nebo tkaninou | m2 | 6.36 |  | 0 | CS ÚRS 2025 01 |  | základní |  | 0 | 0 | 0 | 0 | 0 | 16 | K | 2 |  |  |  | ROZPOCET | [5 empty] | 0 | 0 | 0 | 0 | 0 | 1 | 0 | 16 | 1368101233
| PP |  | Provedení povlakové krytiny střech samostatným vytažením izolačního povlaku pásy na sucho na konstrukce převyšující úroveň střechy, AIP, NAIP nebo tkaninou | [14 empty] | PP | 2
| Online PSC |  | https://podminky.urs.cz/item/CS_URS_2025_01/712831101 | [14 empty] | Online PSC | 2
| VV |  | "viz výkres ozn. 06+10" | [14 empty] | VV | 2 | 1 | True | 0 | ROZPOCET
| VV |  | "Skladba ozn. SS05" | [14 empty] | VV | 2 | 1 | True | 0 | ROZPOCET
| VV |  | (0,4+5,99+2,0+2,125+0,4)*0,25 |  | 2.729 | [12 empty] | VV | 2 | 2 | True | 0 | ROZPOCET
| VV |  | (9,065+0,71+4,75)*0,25 |  | 3.631 | [12 empty] | VV | 2 | 2 | True | 0 | ROZPOCET
| VV |  | Součet |  | 6.36 | [12 empty] | VV | 2 | 4 | True | 1 | ROZPOCET
213 | M | 62853001 | pás asfaltový samolepicí modifikovaný SBS s vložkou ze skleněné tkaniny se spalitelnou fólií nebo jemnozrnným minerálním posypem nebo textilií na horním povrchu tl 4,0mm | m2 | 7.632 |  | 0 | CS ÚRS 2025 01 |  | základní |  | 0 | 0.0048 | 0.036634 | 0 | 0 | 32 | M | 2 |  |  |  | ROZPOCET | [5 empty] | 0 | 0 | 0 | 0 | 0 | 1 | 0 | 16 | 1532395663
| PP |  | pás asfaltový samolepicí modifikovaný SBS s vložkou ze skleněné tkaniny se spalitelnou fólií nebo jemnozrnným minerálním posypem nebo textilií na horním povrchu tl 4,0mm | [14 empty] | PP | 2
| VV |  | 6,36*1,2 'Přepočtené koeficientem množství |  | 7.632 | [12 empty] | VV | 2 | 2 | False | 1 | ROZPOCET
214 | K | 712841559 | Provedení povlakové krytiny vytažením na konstrukce pásy přitavením NAIP | m2 | 21.809 |  | 0 | CS ÚRS 2025 01 |  | základní |  | 0 | 0.00094 | 0.0205 | 0 | 0 | 16 | K | 2 |  |  |  | ROZPOCET | [5 empty] | 0 | 0 | 0 | 0 | 0 | 1 | 0 | 16 | -330818098
| PP |  | Provedení povlakové krytiny střech samostatným vytažením izolačního povlaku pásy přitavením na konstrukce převyšující úroveň střechy, NAIP | [14 empty] | PP | 2
| Online PSC |  | https://podminky.urs.cz/item/CS_URS_2025_01/712841559 | [14 empty] | Online PSC | 2
| VV |  | "viz výkres ozn. 06+10" | [14 empty] | VV | 2 | 1 | True | 0 | ROZPOCET
| VV |  | "Skladba ozn. SS05" | [14 empty] | VV | 2 | 1 | True | 0 | ROZPOCET
| VV |  | (0,4+5,99+2,0+2,125+0,4)*0,75 |  | 8.186 | [12 empty] | VV | 2 | 2 | True | 0 | ROZPOCET
| VV |  | (9,065+0,71+4,75)*0,5 |  | 7.263 | [12 empty] | VV | 2 | 2 | True | 0 | ROZPOCET
| VV |  | Mezisoučet |  | 15.449 | [12 empty] | VV | 2 | 3 | True | 0 | ROZPOCET
| VV |  | (0,4+5,99+2,0+2,125+0,4)*0,25 |  | 2.729 | [12 empty] | VV | 2 | 2 | True | 0 | ROZPOCET
| VV |  | (9,065+0,71+4,75)*0,25 |  | 3.631 | [12 empty] | VV | 2 | 2 | True | 0 | ROZPOCET
| VV |  | Mezisoučet |  | 6.36 | [12 empty] | VV | 2 | 3 | True | 0 | ROZPOCET
| VV |  | Součet |  | 21.809 | [12 empty] | VV | 2 | 4 | True | 1 | ROZPOCET
215 | M | 62856011 | pás asfaltový natavitelný modifikovaný SBS s vložkou z hliníkové fólie s textilií a spalitelnou PE fólií nebo jemnozrnným minerálním posypem na horním povrchu tl 4,0mm | m2 | 18.539 |  | 0 | CS ÚRS 2025 01 |  | základní |  | 0 | 0.0047 | 0.087133 | 0 | 0 | 32 | M | 2 |  |  |  | ROZPOCET | [5 empty] | 0 | 0 | 0 | 0 | 0 | 1 | 0 | 16 | -382767755
| PP |  | pás asfaltový natavitelný modifikovaný SBS s vložkou z hliníkové fólie s textilií a spalitelnou PE fólií nebo jemnozrnným minerálním posypem na horním povrchu tl 4,0mm | [14 empty] | PP | 2
| VV |  | "viz výkres ozn. 06+10" | [14 empty] | VV | 2 | 1 | True | 0 | ROZPOCET
| VV |  | "Skladba ozn. SS05" | [14 empty] | VV | 2 | 1 | True | 0 | ROZPOCET
| VV |  | (0,4+5,99+2,0+2,125+0,4)*0,75 |  | 8.186 | [12 empty] | VV | 2 | 2 | True | 0 | ROZPOCET
| VV |  | (9,065+0,71+4,75)*0,5 |  | 7.263 | [12 empty] | VV | 2 | 2 | True | 0 | ROZPOCET
| VV |  | Mezisoučet |  | 15.449 | [12 empty] | VV | 2 | 3 | True | 0 | ROZPOCET
| VV |  | Součet |  | 15.449 | [12 empty] | VV | 2 | 4 | True | 1 | ROZPOCET
| VV |  | 15,449*1,2 'Přepočtené koeficientem množství |  | 18.539 | [12 empty] | VV | 2 | 2 | False | 1 | ROZPOCET
216 | M | 62855011 | pás asfaltový natavitelný modifikovaný SBS s vložkou z polyesterové rohože a hrubozrnným břidličným posypem na horním povrchu tl 5,3mm | m2 | 7.632 |  | 0 | CS ÚRS 2025 01 |  | základní |  | 0 | 0.0066 | 0.050371 | 0 | 0 | 32 | M | 2 |  |  |  | ROZPOCET | [5 empty] | 0 | 0 | 0 | 0 | 0 | 1 | 0 | 16 | -1729433055
| PP |  | pás asfaltový natavitelný modifikovaný SBS s vložkou z polyesterové rohože a hrubozrnným břidličným posypem na horním povrchu tl 5,3mm | [14 empty] | PP | 2
| VV |  | "viz výkres ozn. 06+10" | [14 empty] | VV | 2 | 1 | True | 0 | ROZPOCET
| VV |  | "Skladba ozn. SS05" | [14 empty] | VV | 2 | 1 | True | 0 | ROZPOCET
| VV |  | (0,4+5,99+2,0+2,125+0,4)*0,25 |  | 2.729 | [12 empty] | VV | 2 | 2 | True | 0 | ROZPOCET
| VV |  | (9,065+0,71+4,75)*0,25 |  | 3.631 | [12 empty] | VV | 2 | 2 | True | 0 | ROZPOCET
| VV |  | Mezisoučet |  | 6.36 | [12 empty] | VV | 2 | 3 | True | 0 | ROZPOCET
| VV |  | Součet |  | 6.36 | [12 empty] | VV | 2 | 4 | True | 1 | ROZPOCET
| VV |  | 6,36*1,2 'Přepočtené koeficientem množství |  | 7.632 | [12 empty] | VV | 2 | 2 | False | 1 | ROZPOCET
217 | K | 712998202R | Montáž bezpečnostního přepadu z PVC | kus | 1 |  | 0 |  |  | základní |  | 0 | 0.0001 | 0.0001 | 0 | 0 | 16 | K | 2 |  |  |  | ROZPOCET | [5 empty] | 0 | 0 | 0 | 0 | 0 | 1 | 0 | 16 | 778618558
| PP |  | Provedení povlakové krytiny střech - ostatní práce montáž odvodňovacího prvku nouzového atikového přepadu z PVC na dešťovou vodu | [14 empty] | PP | 2
| VV |  | "viz výkres ozn. 06+15" | [14 empty] | VV | 2 | 1 | True | 0 | ROZPOCET
| VV |  | "V12" 1 |  | 1 | [12 empty] | VV | 2 | 2 | True | 0 | ROZPOCET
| VV |  | Součet |  | 1 | [12 empty] | VV | 2 | 4 | True | 1 | ROZPOCET
218 | M | 1003000R | Přepad pojistný 100x300mm PVC s integrovanou bitumenovou manžetou, hranatý | kus | 1 |  | 0 |  |  | základní |  | 0 | 0.0038 | 0.0038 | 0 | 0 | 32 | M | 2 |  |  |  | ROZPOCET | [5 empty] | 0 | 0 | 0 | 0 | 0 | 1 | 0 | 16 | 839118175
| PP |  | Přepad pojistný 100x300mm PVC s integrovanou bitumenovou manžetou, hranatý | [14 empty] | PP | 2
219 | K | 998712203 | Přesun hmot procentní pro krytiny povlakové v objektech v přes 12 do 24 m | % |  |  | 0 | CS ÚRS 2025 01 |  | základní |  | 0 | 0 | 0 | 0 | 0 | 16 | K | 2 |  |  |  | ROZPOCET | [5 empty] | 0 | 0 | 0 | 0 | 0 | 1 | 0 | 16 | 1975163946
| PP |  | Přesun hmot pro povlakové krytiny stanovený procentní sazbou (%) z ceny vodorovná dopravní vzdálenost do 50 m základní v objektech výšky přes 12 do 24 m | [14 empty] | PP | 2
| Online PSC |  | https://podminky.urs.cz/item/CS_URS_2025_01/998712203 | [14 empty] | Online PSC | 2
| D | 713 | Izolace tepelné |  |  |  | 0 |  |  |  |  | 0 |  | 12.7825 |  | 0 | 2 | D | 1 |  |  |  | ROZPOCET | [11 empty] | 0
220 | K | 713111128 | Montáž izolace tepelné spodem stropů lepením celoplošně s mechanickým kotvením rohoží, pásů, dílců, desek | m2 | 20.02 |  | 0 | CS ÚRS 2025 01 |  | základní |  | 0 | 0.00603 | 0.12072 | 0 | 0 | 16 | K | 2 |  |  |  | ROZPOCET | [5 empty] | 0 | 0 | 0 | 0 | 0 | 1 | 0 | 16 | -1676480083
| PP |  | Montáž tepelné izolace stropů rohožemi, pásy, dílci, deskami, bloky (izolační materiál ve specifikaci) rovných spodem lepením celoplošně s mechanickým kotvením | [14 empty] | PP | 2
| Online PSC |  | https://podminky.urs.cz/item/CS_URS_2025_01/713111128 | [14 empty] | Online PSC | 2
| VV |  | "viz výkres ozn. 08+16" | [14 empty] | VV | 2 | 1 | True | 0 | ROZPOCET
| VV |  | "Skladba ozn. SV07" | [14 empty] | VV | 2 | 1 | True | 0 | ROZPOCET
| VV |  | 1,7*2,6+1,5*7,65 |  | 15.895 | [12 empty] | VV | 2 | 2 | True | 0 | ROZPOCET
| VV |  | 0,5*8,25 |  | 4.125 | [12 empty] | VV | 2 | 2 | True | 0 | ROZPOCET
| VV |  | Součet |  | 20.02 | [12 empty] | VV | 2 | 4 | True | 1 | ROZPOCET
221 | M | 63142031 | deska tepelně izolační minerální kontaktních fasád podélné vlákno λ=0,035-0,036 tl 200mm | m2 | 21.021 |  | 0 | CS ÚRS 2025 01 |  | základní |  | 0 | 0.031 | 0.65165 | 0 | 0 | 32 | M | 2 |  |  |  | ROZPOCET | [5 empty] | 0 | 0 | 0 | 0 | 0 | 1 | 0 | 16 | 1894730539
| PP |  | deska tepelně izolační minerální kontaktních fasád podélné vlákno λ=0,035-0,036 tl 200mm | [14 empty] | PP | 2
| VV |  | 20,02*1,05 'Přepočtené koeficientem množství |  | 21.021 | [12 empty] | VV | 2 | 2 | False | 1 | ROZPOCET
222 | K | 713121111 | Montáž izolace tepelné podlah volně kladenými rohožemi, pásy, dílci, deskami 1 vrstva | m2 | 414.98 |  | 0 | CS ÚRS 2025 01 |  | základní |  | 0 | 0 | 0 | 0 | 0 | 16 | K | 2 |  |  |  | ROZPOCET | [5 empty] | 0 | 0 | 0 | 0 | 0 | 1 | 0 | 16 | 5663601
| PP |  | Montáž tepelné izolace podlah rohožemi, pásy, deskami, dílci, bloky (izolační materiál ve specifikaci) kladenými volně jednovrstvá | [14 empty] | PP | 2
| Online PSC |  | https://podminky.urs.cz/item/CS_URS_2025_01/713121111 | [14 empty] | Online PSC | 2
| VV |  | SV06+SV08+SV09*2 |  | 414.98 | [12 empty] | VV | 2 | 2 | True | 0 | ROZPOCET
| VV |  | Součet |  | 414.98 | [12 empty] | VV | 2 | 4 | True | 1 | ROZPOCET
223 | M | 63231202 | deska čedičová minerální pro snížení kročejového hluku (max. zatížení 5 kN/m2) tl 30mm | m2 | 413.627 |  | 0 | CS ÚRS 2025 01 |  | základní |  | 0 | 0.00444 | 1.8365 | 0 | 0 | 32 | M | 2 |  |  |  | ROZPOCET | [5 empty] | 0 | 0 | 0 | 0 | 0 | 1 | 0 | 16 | -157820990
| PP |  | deska čedičová minerální pro snížení kročejového hluku (max. zatížení 5 kN/m2) tl 30mm | [14 empty] | PP | 2
| VV |  | SV06+SV08+SV09 |  | 393.93 | [12 empty] | VV | 2 | 2 | True | 0 | ROZPOCET
| VV |  | Součet |  | 393.93 | [12 empty] | VV | 2 | 4 | True | 1 | ROZPOCET
| VV |  | 393,93*1,05 'Přepočtené koeficientem množství |  | 413.627 | [12 empty] | VV | 2 | 2 | False | 1 | ROZPOCET
224 | M | 28375912 | deska EPS 150 pro konstrukce s vysokým zatížením λ=0,035 tl 80mm | m2 | 22.103 |  | 0 | CS ÚRS 2025 01 |  | základní |  | 0 | 0.0024 | 0.053047 | 0 | 0 | 32 | M | 2 |  |  |  | ROZPOCET | [5 empty] | 0 | 0 | 0 | 0 | 0 | 1 | 0 | 16 | -2101045234
| PP |  | deska EPS 150 pro konstrukce s vysokým zatížením λ=0,035 tl 80mm | [14 empty] | PP | 2
| VV |  | SV09 |  | 21.05 | [12 empty] | VV | 2 | 2 | True | 1 | ROZPOCET
| VV |  | 21,05*1,05 'Přepočtené koeficientem množství |  | 22.103 | [12 empty] | VV | 2 | 2 | False | 1 | ROZPOCET
225 | K | 713121121 | Montáž izolace tepelné podlah volně kladenými rohožemi, pásy, dílci, deskami 2 vrstvy | m2 | 248.44 |  | 0 | CS ÚRS 2025 01 |  | základní |  | 0 | 0 | 0 | 0 | 0 | 16 | K | 2 |  |  |  | ROZPOCET | [5 empty] | 0 | 0 | 0 | 0 | 0 | 1 | 0 | 16 | 1828931340
| PP |  | Montáž tepelné izolace podlah rohožemi, pásy, deskami, dílci, bloky (izolační materiál ve specifikaci) kladenými volně dvouvrstvá | [14 empty] | PP | 2
| Online PSC |  | https://podminky.urs.cz/item/CS_URS_2025_01/713121121 | [14 empty] | Online PSC | 2
| VV |  | SV01+SV02+SV03 |  | 248.44 | [12 empty] | VV | 2 | 2 | True | 0 | ROZPOCET
| VV |  | Součet |  | 248.44 | [12 empty] | VV | 2 | 4 | True | 1 | ROZPOCET
226 | M | 28375032 | deska EPS 150 pro konstrukce s vysokým zatížením λ=0,035 tl 130mm | m2 | 521.724 |  | 0 | CS ÚRS 2025 01 |  | základní |  | 0 | 0.0038 | 1.9826 | 0 | 0 | 32 | M | 2 |  |  |  | ROZPOCET | [5 empty] | 0 | 0 | 0 | 0 | 0 | 1 | 0 | 16 | -1733354217
| PP |  | deska EPS 150 pro konstrukce s vysokým zatížením λ=0,035 tl 130mm | [14 empty] | PP | 2
| VV |  | 248,44*2,1 'Přepočtené koeficientem množství |  | 521.724 | [12 empty] | VV | 2 | 2 | False | 1 | ROZPOCET
227 | K | 713131141 | Montáž izolace tepelné stěn lepením celoplošně rohoží, pásů, dílců, desek | m2 | 22.025 |  | 0 | CS ÚRS 2025 01 |  | základní |  | 0 | 0.006 | 0.13215 | 0 | 0 | 16 | K | 2 |  |  |  | ROZPOCET | [5 empty] | 0 | 0 | 0 | 0 | 0 | 1 | 0 | 16 | -59763548
| PP |  | Montáž tepelné izolace stěn rohožemi, pásy, deskami, dílci, bloky (izolační materiál ve specifikaci) lepením celoplošně bez mechanického kotvení | [14 empty] | PP | 2
| Online PSC |  | https://podminky.urs.cz/item/CS_URS_2025_01/713131141 | [14 empty] | Online PSC | 2
| VV |  | "viz výkres ozn. 02+10+16" | [14 empty] | VV | 2 | 1 | True | 0 | ROZPOCET
| VV |  | "Skladba stěn ozn. SS12" | [14 empty] | VV | 2 | 1 | True | 0 | ROZPOCET
| VV |  | (1,8+0,58+11,3)*(0,9+0,71) |  | 22.025 | [12 empty] | VV | 2 | 2 | True | 0 | ROZPOCET
| VV |  | Mezisoučet |  | 22.025 | [12 empty] | VV | 2 | 3 | True | 0 | ROZPOCET
| VV |  | Součet |  | 22.025 | [12 empty] | VV | 2 | 4 | True | 1 | ROZPOCET
228 | M | 28376422 | deska XPS hrana polodrážková a hladký povrch 300kPA λ=0,035 tl 100mm | m2 | 23.126 |  | 0 | CS ÚRS 2025 01 |  | základní |  | 0 | 0.003 | 0.069378 | 0 | 0 | 32 | M | 2 |  |  |  | ROZPOCET | [5 empty] | 0 | 0 | 0 | 0 | 0 | 1 | 0 | 16 | 2097341248
| PP |  | deska XPS hrana polodrážková a hladký povrch 300kPA λ=0,035 tl 100mm | [14 empty] | PP | 2
| VV |  | 22,025*1,05 'Přepočtené koeficientem množství |  | 23.126 | [12 empty] | VV | 2 | 2 | False | 1 | ROZPOCET
229 | K | 713131141 | Montáž izolace tepelné stěn lepením celoplošně rohoží, pásů, dílců, desek | m2 | 308.348 |  | 0 | CS ÚRS 2025 01 |  | základní |  | 0 | 0.006 | 1.8501 | 0 | 0 | 16 | K | 2 |  |  |  | ROZPOCET | [5 empty] | 0 | 0 | 0 | 0 | 0 | 1 | 0 | 16 | -1760629494
| PP |  | Montáž tepelné izolace stěn rohožemi, pásy, deskami, dílci, bloky (izolační materiál ve specifikaci) lepením celoplošně bez mechanického kotvení | [14 empty] | PP | 2
| Online PSC |  | https://podminky.urs.cz/item/CS_URS_2025_01/713131141 | [14 empty] | Online PSC | 2
| VV |  | "viz výkres ozn. 11" | [14 empty] | VV | 2 | 1 | True | 0 | ROZPOCET
| VV |  | "Skladba SS04 - odměřeno elektronicky z PD" 143,307+70,9 |  | 214.207 | [12 empty] | VV | 2 | 2 | True | 0 | ROZPOCET
| VV |  | Mezisoučet |  | 214.207 | [12 empty] | VV | 2 | 3 | True | 0 | ROZPOCET
| VV |  | "viz výkres ozn. 02+07-10+16" | [14 empty] | VV | 2 | 1 | True | 0 | ROZPOCET
| VV |  | "Skladba ozn. SS09a" | [14 empty] | VV | 2 | 1 | True | 0 | ROZPOCET
| VV |  | (2,9+10,75+3,085+1,0+3,09)*0,3 |  | 6.248 | [12 empty] | VV | 2 | 2 | True | 0 | ROZPOCET
| VV |  | (13,13+1,7*2)*0,3 |  | 4.959 | [12 empty] | VV | 2 | 2 | True | 0 | ROZPOCET
| VV |  | Mezisoučet |  | 11.207 | [12 empty] | VV | 2 | 3 | True | 0 | ROZPOCET
| VV |  | "Skladba ozn. SS09b" | [14 empty] | VV | 2 | 1 | True | 0 | ROZPOCET
| VV |  | ((9,885-0,335-0,2)+(9,5-0,2-0,2))*0,3 |  | 5.535 | [12 empty] | VV | 2 | 2 | True | 0 | ROZPOCET
| VV |  | Mezisoučet |  | 5.535 | [12 empty] | VV | 2 | 3 | True | 0 | ROZPOCET
| VV |  | "Skladba ozn. SS10" | [14 empty] | VV | 2 | 1 | True | 0 | ROZPOCET
| VV |  | (16,445+0,695+16,38)*1,0 |  | 33.52 | [12 empty] | VV | 2 | 2 | True | 0 | ROZPOCET
| VV |  | Mezisoučet |  | 33.52 | [12 empty] | VV | 2 | 3 | True | 0 | ROZPOCET
| VV |  | "viz výkres ozn. 02+07-10+16" | [14 empty] | VV | 2 | 1 | True | 0 | ROZPOCET
| VV |  | "Skladba ozn. SS11" | [14 empty] | VV | 2 | 1 | True | 0 | ROZPOCET
| VV |  | ((9,885-0,335-0,2)+(9,5-0,2-0,2))*0,7 |  | 12.915 | [12 empty] | VV | 2 | 2 | True | 0 | ROZPOCET
| VV |  | (2,9+10,75+3,085+1,0+3,09)*0,7 |  | 14.578 | [12 empty] | VV | 2 | 2 | True | 0 | ROZPOCET
| VV |  | (5,23-0,13-0,2+1,7+2,6)*0,7 |  | 6.44 | [12 empty] | VV | 2 | 2 | True | 0 | ROZPOCET
| VV |  | (1,7+5,3-0,2-0,2+1,62)*1,21 |  | 9.946 | [12 empty] | VV | 2 | 2 | True | 0 | ROZPOCET
| VV |  | Mezisoučet |  | 43.879 | [12 empty] | VV | 2 | 3 | True | 0 | ROZPOCET
| VV |  | Součet |  | 308.348 | [12 empty] | VV | 2 | 4 | True | 1 | ROZPOCET
230 | M | 28376385 | deska XPS hrana rovná polo či pero drážka a hladký povrch | m3 | 4.4 |  | 0 | CS ÚRS 2025 01 |  | základní |  | 0 | 0.03 | 0.132 | 0 | 0 | 32 | M | 2 |  |  |  | ROZPOCET | [5 empty] | 0 | 0 | 0 | 0 | 0 | 1 | 0 | 16 | -1894001138
| PP |  | deska XPS hrana rovná polo či pero drážka a hladký povrch | [14 empty] | PP | 2
| VV |  | "viz výkres ozn. 02+07-10+16" | [14 empty] | VV | 2 | 1 | True | 0 | ROZPOCET
| VV |  | "Skladba ozn. SS10" | [14 empty] | VV | 2 | 1 | True | 0 | ROZPOCET
| VV |  | (16,445+0,695+16,38)*1,0*(0,05+0,2)/2 |  | 4.19 | [12 empty] | VV | 2 | 2 | True | 0 | ROZPOCET
| VV |  | Mezisoučet |  | 4.19 | [12 empty] | VV | 2 | 3 | True | 0 | ROZPOCET
| VV |  | Součet |  | 4.19 | [12 empty] | VV | 2 | 4 | True | 1 | ROZPOCET
| VV |  | 4,19*1,05 'Přepočtené koeficientem množství |  | 4.4 | [12 empty] | VV | 2 | 2 | False | 1 | ROZPOCET
231 | M | 28376451 | deska XPS hrana polodrážková a hladký povrch 300kPA λ=0,035 tl 200mm | m2 | 63.652 |  | 0 | CS ÚRS 2025 01 |  | základní |  | 0 | 0.006 | 0.38191 | 0 | 0 | 32 | M | 2 |  |  |  | ROZPOCET | [5 empty] | 0 | 0 | 0 | 0 | 0 | 1 | 0 | 16 | -756264240
| PP |  | deska XPS hrana polodrážková a hladký povrch 300kPA λ=0,035 tl 200mm | [14 empty] | PP | 2
| VV |  | "viz výkres ozn. 02+07-10+16" | [14 empty] | VV | 2 | 1 | True | 0 | ROZPOCET
| VV |  | "Skladba ozn. SS09a" | [14 empty] | VV | 2 | 1 | True | 0 | ROZPOCET
| VV |  | (2,9+10,75+3,085+1,0+3,09)*0,3 |  | 6.248 | [12 empty] | VV | 2 | 2 | True | 0 | ROZPOCET
| VV |  | (13,13+1,7*2)*0,3 |  | 4.959 | [12 empty] | VV | 2 | 2 | True | 0 | ROZPOCET
| VV |  | Mezisoučet |  | 11.207 | [12 empty] | VV | 2 | 3 | True | 0 | ROZPOCET
| VV |  | "Skladba ozn. SS09b" | [14 empty] | VV | 2 | 1 | True | 0 | ROZPOCET
| VV |  | ((9,885-0,335-0,2)+(9,5-0,2-0,2))*0,3 |  | 5.535 | [12 empty] | VV | 2 | 2 | True | 0 | ROZPOCET
| VV |  | Mezisoučet |  | 5.535 | [12 empty] | VV | 2 | 3 | True | 0 | ROZPOCET
| VV |  | "viz výkres ozn. 02+07-10+16" | [14 empty] | VV | 2 | 1 | True | 0 | ROZPOCET
| VV |  | "Skladba ozn. SS11" | [14 empty] | VV | 2 | 1 | True | 0 | ROZPOCET
| VV |  | ((9,885-0,335-0,2)+(9,5-0,2-0,2))*0,7 |  | 12.915 | [12 empty] | VV | 2 | 2 | True | 0 | ROZPOCET
| VV |  | (2,9+10,75+3,085+1,0+3,09)*0,7 |  | 14.578 | [12 empty] | VV | 2 | 2 | True | 0 | ROZPOCET
| VV |  | (5,23-0,13-0,2+1,7+2,6)*0,7 |  | 6.44 | [12 empty] | VV | 2 | 2 | True | 0 | ROZPOCET
| VV |  | (1,7+5,3-0,2-0,2+1,62)*1,21 |  | 9.946 | [12 empty] | VV | 2 | 2 | True | 0 | ROZPOCET
| VV |  | Mezisoučet |  | 43.879 | [12 empty] | VV | 2 | 3 | True | 0 | ROZPOCET
| VV |  | Součet |  | 60.621 | [12 empty] | VV | 2 | 4 | True | 1 | ROZPOCET
| VV |  | 60,621*1,05 'Přepočtené koeficientem množství |  | 63.652 | [12 empty] | VV | 2 | 2 | False | 1 | ROZPOCET
232 | M | 28376069 | deska EPS grafitová fasádní λ=0,030-0,031 | m3 | 33.738 |  | 0 | CS ÚRS 2025 01 |  | základní |  | 0 | 0.015 | 0.50607 | 0 | 0 | 32 | M | 2 |  |  |  | ROZPOCET | [5 empty] | 0 | 0 | 0 | 0 | 0 | 1 | 0 | 16 | 787401007
| PP |  | deska EPS grafitová fasádní λ=0,030-0,031 | [14 empty] | PP | 2
| VV |  | "viz výkres ozn. 11" | [14 empty] | VV | 2 | 1 | True | 0 | ROZPOCET
| VV |  | "Skladba SS04 - odměřeno elektronicky z PD" (143,307+70,9)*(0,05+0,25)/2 |  | 32.131 | [12 empty] | VV | 2 | 2 | True | 0 | ROZPOCET
| VV |  | Mezisoučet |  | 32.131 | [12 empty] | VV | 2 | 3 | True | 0 | ROZPOCET
| VV |  | Součet |  | 32.131 | [12 empty] | VV | 2 | 4 | True | 1 | ROZPOCET
| VV |  | 32,131*1,05 'Přepočtené koeficientem množství |  | 33.738 | [12 empty] | VV | 2 | 2 | False | 1 | ROZPOCET
233 | K | 713132311 | Montáž izolace tepelné do roštu jednosměrného svislého výšky do 6 m | m2 | 20.722 |  | 0 | CS ÚRS 2025 01 |  | základní |  | 0 | 0.00024 | 0.0049733 | 0 | 0 | 16 | K | 2 |  |  |  | ROZPOCET | [5 empty] | 0 | 0 | 0 | 0 | 0 | 1 | 0 | 16 | 1105489467
| PP |  | Montáž tepelné izolace stěn do roštu jednosměrného svislého výšky do 6 m | [14 empty] | PP | 2
| Online PSC |  | https://podminky.urs.cz/item/CS_URS_2025_01/713132311 | [14 empty] | Online PSC | 2
| VV |  | "viz výkres ozn. 05+06+16" | [14 empty] | VV | 2 | 1 | True | 0 | ROZPOCET
| VV |  | "Skladba ozn. SS07" | [14 empty] | VV | 2 | 1 | True | 0 | ROZPOCET
| VV |  | (((2,65*1,915/2))*2)*2 |  | 10.15 | [12 empty] | VV | 2 | 2 | True | 0 | ROZPOCET
| VV |  | Mezisoučet |  | 10.15 | [12 empty] | VV | 2 | 3 | True | 0 | ROZPOCET
| VV |  | "Skladba ozn. SS08" | [14 empty] | VV | 2 | 1 | True | 0 | ROZPOCET
| VV |  | ((4,405*2,4)/2)*2 |  | 10.572 | [12 empty] | VV | 2 | 2 | True | 0 | ROZPOCET
| VV |  | Mezisoučet |  | 10.572 | [12 empty] | VV | 2 | 3 | True | 0 | ROZPOCET
| VV |  | Součet |  | 20.722 | [12 empty] | VV | 2 | 4 | True | 1 | ROZPOCET
234 | M | 63153708 | deska tepelně izolační minerální univerzální λ=0,036-0,037 tl 120mm | m2 | 16.429 |  | 0 | CS ÚRS 2025 01 |  | základní |  | 0 | 0.00365 | 0.059966 | 0 | 0 | 32 | M | 2 |  |  |  | ROZPOCET | [5 empty] | 0 | 0 | 0 | 0 | 0 | 1 | 0 | 16 | 1820285509
| PP |  | deska tepelně izolační minerální univerzální λ=0,036-0,037 tl 120mm | [14 empty] | PP | 2
| VV |  | "viz výkres ozn. 05+06+16" | [14 empty] | VV | 2 | 1 | True | 0 | ROZPOCET
| VV |  | "Skladba ozn. SS07" | [14 empty] | VV | 2 | 1 | True | 0 | ROZPOCET
| VV |  | (((2,65*1,915/2))*2) |  | 5.075 | [12 empty] | VV | 2 | 2 | True | 0 | ROZPOCET
| VV |  | Mezisoučet |  | 5.075 | [12 empty] | VV | 2 | 3 | True | 0 | ROZPOCET
| VV |  | "Skladba ozn. SS08" | [14 empty] | VV | 2 | 1 | True | 0 | ROZPOCET
| VV |  | ((4,405*2,4)/2)*2 |  | 10.572 | [12 empty] | VV | 2 | 2 | True | 0 | ROZPOCET
| VV |  | Mezisoučet |  | 10.572 | [12 empty] | VV | 2 | 3 | True | 0 | ROZPOCET
| VV |  | Součet |  | 15.647 | [12 empty] | VV | 2 | 4 | True | 1 | ROZPOCET
| VV |  | 15,647*1,05 'Přepočtené koeficientem množství |  | 16.429 | [12 empty] | VV | 2 | 2 | False | 1 | ROZPOCET
235 | M | 63153703 | deska tepelně izolační minerální univerzální λ=0,036-0,037 tl 60mm | m2 | 5.329 |  | 0 | CS ÚRS 2025 01 |  | základní |  | 0 | 0.00182 | 0.0096988 | 0 | 0 | 32 | M | 2 |  |  |  | ROZPOCET | [5 empty] | 0 | 0 | 0 | 0 | 0 | 1 | 0 | 16 | -1003457753
| PP |  | deska tepelně izolační minerální univerzální λ=0,036-0,037 tl 60mm | [14 empty] | PP | 2
| VV |  | "viz výkres ozn. 05+06+16" | [14 empty] | VV | 2 | 1 | True | 0 | ROZPOCET
| VV |  | "Skladba ozn. SS07" | [14 empty] | VV | 2 | 1 | True | 0 | ROZPOCET
| VV |  | (((2,65*1,915/2))*2) |  | 5.075 | [12 empty] | VV | 2 | 2 | True | 0 | ROZPOCET
| VV |  | Mezisoučet |  | 5.075 | [12 empty] | VV | 2 | 3 | True | 0 | ROZPOCET
| VV |  | Součet |  | 5.075 | [12 empty] | VV | 2 | 4 | True | 1 | ROZPOCET
| VV |  | 5,075*1,05 'Přepočtené koeficientem množství |  | 5.329 | [12 empty] | VV | 2 | 2 | False | 1 | ROZPOCET
236 | K | 713141138 | Montáž izolace tepelné střech plochých lepené za studena nízkoexpanzní (PUR) pěnou 2 vrstvy rohoží, pásů, dílců, desek | m2 | 75.268 |  | 0 | CS ÚRS 2025 01 |  | základní |  | 0 | 0.00024 | 0.018064 | 0 | 0 | 16 | K | 2 |  |  |  | ROZPOCET | [5 empty] | 0 | 0 | 0 | 0 | 0 | 1 | 0 | 16 | -1932491080
| PP |  | Montáž tepelné izolace střech plochých rohožemi, pásy, deskami, dílci, bloky (izolační materiál ve specifikaci) přilepenými za studena dvouvrstvá nízkoexpanzní (PUR) pěnou | [14 empty] | PP | 2
| Online PSC |  | https://podminky.urs.cz/item/CS_URS_2025_01/713141138 | [14 empty] | Online PSC | 2
| VV |  | SV13a |  | 36.959 | [12 empty] | VV | 2 | 2 | True | 0 | ROZPOCET
| VV |  | SV13b |  | 26.757 | [12 empty] | VV | 2 | 2 | True | 0 | ROZPOCET
| VV |  | SV14 |  | 11.552 | [12 empty] | VV | 2 | 2 | True | 0 | ROZPOCET
| VV |  | Mezisoučet |  | 75.268 | [12 empty] | VV | 2 | 3 | True | 0 | ROZPOCET
| VV |  | Součet |  | 75.268 | [12 empty] | VV | 2 | 4 | True | 1 | ROZPOCET
237 | M | 28375990 | deska EPS 150 pro konstrukce s vysokým zatížením λ=0,035 tl 140mm | m2 | 66.902 |  | 0 | CS ÚRS 2025 01 |  | základní |  | 0 | 0.0041 | 0.2743 | 0 | 0 | 32 | M | 2 |  |  |  | ROZPOCET | [5 empty] | 0 | 0 | 0 | 0 | 0 | 1 | 0 | 16 | -1543786768
| PP |  | deska EPS 150 pro konstrukce s vysokým zatížením λ=0,035 tl 140mm | [14 empty] | PP | 2
| VV |  | SV13a |  | 36.959 | [12 empty] | VV | 2 | 2 | True | 0 | ROZPOCET
| VV |  | SV13b |  | 26.757 | [12 empty] | VV | 2 | 2 | True | 0 | ROZPOCET
| VV |  | Součet |  | 63.716 | [12 empty] | VV | 2 | 4 | True | 1 | ROZPOCET
| VV |  | 63,716*1,05 'Přepočtené koeficientem množství |  | 66.902 | [12 empty] | VV | 2 | 2 | False | 1 | ROZPOCET
238 | M | 28375915 | deska EPS 150 pro konstrukce s vysokým zatížením λ=0,035 tl 120mm | m2 | 66.902 |  | 0 | CS ÚRS 2025 01 |  | základní |  | 0 | 0.0035 | 0.23416 | 0 | 0 | 32 | M | 2 |  |  |  | ROZPOCET | [5 empty] | 0 | 0 | 0 | 0 | 0 | 1 | 0 | 16 | -631486181
| PP |  | deska EPS 150 pro konstrukce s vysokým zatížením λ=0,035 tl 120mm | [14 empty] | PP | 2
| VV |  | SV13a |  | 36.959 | [12 empty] | VV | 2 | 2 | True | 0 | ROZPOCET
| VV |  | SV13b |  | 26.757 | [12 empty] | VV | 2 | 2 | True | 0 | ROZPOCET
| VV |  | Součet |  | 63.716 | [12 empty] | VV | 2 | 4 | True | 1 | ROZPOCET
| VV |  | 63,716*1,05 'Přepočtené koeficientem množství |  | 66.902 | [12 empty] | VV | 2 | 2 | False | 1 | ROZPOCET
239 | M | 28376532 | deska izolační PIR s oboustrannou kompozitní fólií s hliníkovou vložkou pro šikmé střechy λ=0,022 tl 100mm | m2 | 12.13 |  | 0 | CS ÚRS 2025 01 |  | základní |  | 0 | 0.003 | 0.03639 | 0 | 0 | 32 | M | 2 |  |  |  | ROZPOCET | [5 empty] | 0 | 0 | 0 | 0 | 0 | 1 | 0 | 16 | -1066433116
| PP |  | deska izolační PIR s oboustrannou kompozitní fólií s hliníkovou vložkou pro šikmé střechy λ=0,022 tl 100mm | [14 empty] | PP | 2
| VV |  | SV14 |  | 11.552 | [12 empty] | VV | 2 | 2 | True | 0 | ROZPOCET
| VV |  | Součet |  | 11.552 | [12 empty] | VV | 2 | 4 | True | 1 | ROZPOCET
| VV |  | 11,552*1,05 'Přepočtené koeficientem množství |  | 12.13 | [12 empty] | VV | 2 | 2 | False | 1 | ROZPOCET
240 | M | 28376530 | deska izolační PIR s oboustrannou kompozitní fólií s hliníkovou vložkou pro podlahy λ=0,022 tl 60mm | m2 | 12.13 |  | 0 | CS ÚRS 2025 01 |  | základní |  | 0 | 0.0018 | 0.021834 | 0 | 0 | 32 | M | 2 |  |  |  | ROZPOCET | [5 empty] | 0 | 0 | 0 | 0 | 0 | 1 | 0 | 16 | -1991051480
| PP |  | deska izolační PIR s oboustrannou kompozitní fólií s hliníkovou vložkou pro podlahy λ=0,022 tl 60mm | [14 empty] | PP | 2
| VV |  | SV14 |  | 11.552 | [12 empty] | VV | 2 | 2 | True | 0 | ROZPOCET
| VV |  | Součet |  | 11.552 | [12 empty] | VV | 2 | 4 | True | 1 | ROZPOCET
| VV |  | 11,552*1,05 'Přepočtené koeficientem množství |  | 12.13 | [12 empty] | VV | 2 | 2 | False | 1 | ROZPOCET
241 | K | 713141336 | Montáž izolace tepelné střech plochých lepené za studena nízkoexpanzní (PUR) pěnou, spádová vrstva | m2 | 75.268 |  | 0 | CS ÚRS 2025 01 |  | základní |  | 0 | 0.00012 | 0.0090322 | 0 | 0 | 16 | K | 2 |  |  |  | ROZPOCET | [5 empty] | 0 | 0 | 0 | 0 | 0 | 1 | 0 | 16 | -1676423073
| PP |  | Montáž tepelné izolace střech plochých spádovými klíny v ploše přilepenými za studena nízkoexpanzní (PUR) pěnou | [14 empty] | PP | 2
| Online PSC |  | https://podminky.urs.cz/item/CS_URS_2025_01/713141336 | [14 empty] | Online PSC | 2
| VV |  | SV13a |  | 36.959 | [12 empty] | VV | 2 | 2 | True | 0 | ROZPOCET
| VV |  | SV13b |  | 26.757 | [12 empty] | VV | 2 | 2 | True | 0 | ROZPOCET
| VV |  | SV14 |  | 11.552 | [12 empty] | VV | 2 | 2 | True | 0 | ROZPOCET
| VV |  | Mezisoučet |  | 75.268 | [12 empty] | VV | 2 | 3 | True | 0 | ROZPOCET
| VV |  | Součet |  | 75.268 | [12 empty] | VV | 2 | 4 | True | 1 | ROZPOCET
242 | M | 28376142 | klín izolační spád do 5% EPS 150 | m3 | 6.356 |  | 0 | CS ÚRS 2025 01 |  | základní |  | 0 | 0.025 | 0.1589 | 0 | 0 | 32 | M | 2 |  |  |  | ROZPOCET | [5 empty] | 0 | 0 | 0 | 0 | 0 | 1 | 0 | 16 | 1786185404
| PP |  | klín izolační spád do 5% EPS 150 | [14 empty] | PP | 2
| VV |  | SV13a*(0,02+0,17)/2 |  | 3.511 | [12 empty] | VV | 2 | 2 | True | 0 | ROZPOCET
| VV |  | SV13b*(0,02+0,17)/2 |  | 2.542 | [12 empty] | VV | 2 | 2 | True | 0 | ROZPOCET
| VV |  | Součet |  | 6.053 | [12 empty] | VV | 2 | 4 | True | 1 | ROZPOCET
| VV |  | 6,053*1,05 'Přepočtené koeficientem množství |  | 6.356 | [12 empty] | VV | 2 | 2 | False | 1 | ROZPOCET
243 | M | 28376115R | klín izolační z PIR desek | m3 | 1.092 |  | 0 |  |  | základní |  | 0 | 0.0075 | 0.00819 | 0 | 0 | 32 | M | 2 |  |  |  | ROZPOCET | [5 empty] | 0 | 0 | 0 | 0 | 0 | 1 | 0 | 16 | -875661759
| PP |  | klín izolační z PIR desek | [14 empty] | PP | 2
| VV |  | SV14*(0,02+0,16)/2 |  | 1.04 | [12 empty] | VV | 2 | 2 | True | 0 | ROZPOCET
| VV |  | Součet |  | 1.04 | [12 empty] | VV | 2 | 4 | True | 1 | ROZPOCET
| VV |  | 1,04*1,05 'Přepočtené koeficientem množství |  | 1.092 | [12 empty] | VV | 2 | 2 | False | 1 | ROZPOCET
244 | K | 713141396 | Montáž izolace tepelné stěn v do 1000 mm na atiky a prostupy střechou lepené nízkoexpanzní (PUR) pěnou | m2 | 15.449 |  | 0 | CS ÚRS 2025 01 |  | základní |  | 0 | 0.00019 | 0.0029353 | 0 | 0 | 16 | K | 2 |  |  |  | ROZPOCET | [5 empty] | 0 | 0 | 0 | 0 | 0 | 1 | 0 | 16 | 2011655313
| PP |  | Montáž tepelné izolace střech plochých na konstrukce stěn převyšující úroveň střechy např. atiky, prostupy střešní krytinou do výšky 1 000 mm přilepenými za studena nízkoexpanzní (PUR) pěnou | [14 empty] | PP | 2
| Online PSC |  | https://podminky.urs.cz/item/CS_URS_2025_01/713141396 | [14 empty] | Online PSC | 2
| VV |  | "viz výkres ozn. 06+10" | [14 empty] | VV | 2 | 1 | True | 0 | ROZPOCET
| VV |  | "Skladba ozn. SS05" | [14 empty] | VV | 2 | 1 | True | 0 | ROZPOCET
| VV |  | (0,4+5,99+2,0+2,125+0,4)*0,75 |  | 8.186 | [12 empty] | VV | 2 | 2 | True | 0 | ROZPOCET
| VV |  | (9,065+0,71+4,75)*0,5 |  | 7.263 | [12 empty] | VV | 2 | 2 | True | 0 | ROZPOCET
| VV |  | Součet |  | 15.449 | [12 empty] | VV | 2 | 4 | True | 1 | ROZPOCET
245 | M | 28376422 | deska XPS hrana polodrážková a hladký povrch 300kPA λ=0,035 tl 100mm | m2 | 16.221 |  | 0 | CS ÚRS 2025 01 |  | základní |  | 0 | 0.003 | 0.048663 | 0 | 0 | 32 | M | 2 |  |  |  | ROZPOCET | [5 empty] | 0 | 0 | 0 | 0 | 0 | 1 | 0 | 16 | -1544515115
| PP |  | deska XPS hrana polodrážková a hladký povrch 300kPA λ=0,035 tl 100mm | [14 empty] | PP | 2
| VV |  | 15,449*1,05 'Přepočtené koeficientem množství |  | 16.221 | [12 empty] | VV | 2 | 2 | False | 1 | ROZPOCET
246 | K | 713151111 | Montáž izolace tepelné střech šikmých kladené volně mezi krokve rohoží, pásů, desek | m2 | 89.4 |  | 0 | CS ÚRS 2025 01 |  | základní |  | 0 | 0 | 0 | 0 | 0 | 16 | K | 2 |  |  |  | ROZPOCET | [5 empty] | 0 | 0 | 0 | 0 | 0 | 1 | 0 | 16 | 1965890227
| PP |  | Montáž tepelné izolace střech šikmých rohožemi, pásy, deskami (izolační materiál ve specifikaci) kladenými volně mezi krokve | [14 empty] | PP | 2
| Online PSC |  | https://podminky.urs.cz/item/CS_URS_2025_01/713151111 | [14 empty] | Online PSC | 2
| VV |  | POD6 | [14 empty] | VV | 2 | 1 | True | 0 | ROZPOCET
| VV |  | "3.01" 12,9-0,7 |  | 12.2 | [12 empty] | VV | 2 | 2 | True | 0 | ROZPOCET
| VV |  | "3.02" 6,3*2,6+7,7*1,3 |  | 26.39 | [12 empty] | VV | 2 | 2 | True | 0 | ROZPOCET
| VV |  | "3.03" 4,6*2,6 |  | 11.96 | [12 empty] | VV | 2 | 2 | True | 0 | ROZPOCET
| VV |  | "3.04" 2,9*1,1+1,0*1,2 |  | 4.39 | [12 empty] | VV | 2 | 2 | True | 0 | ROZPOCET
| VV |  | "3.05" 1,6*1,0 |  | 1.6 | [12 empty] | VV | 2 | 2 | True | 0 | ROZPOCET
| VV |  | "3.06" 1,4*2,3 |  | 3.22 | [12 empty] | VV | 2 | 2 | True | 0 | ROZPOCET
| VV |  | "3.07" 5,4*3,1 |  | 16.74 | [12 empty] | VV | 2 | 2 | True | 0 | ROZPOCET
| VV |  | "3.08" 4,3*3,0 |  | 12.9 | [12 empty] | VV | 2 | 2 | True | 0 | ROZPOCET
| VV |  | Součet |  | 89.4 | [12 empty] | VV | 2 | 4 | True | 1 | ROZPOCET
247 | M | 63150864 | pás tepelně izolační univerzální λ=0,038-0,039 tl 100mm | m2 | 98.34 |  | 0 | CS ÚRS 2025 01 |  | základní |  | 0 | 0.0028 | 0.27535 | 0 | 0 | 32 | M | 2 |  |  |  | ROZPOCET | [5 empty] | 0 | 0 | 0 | 0 | 0 | 1 | 0 | 16 | 25643513
| PP |  | pás tepelně izolační univerzální λ=0,038-0,039 tl 100mm | [14 empty] | PP | 2
| VV |  | 89,4*1,1 'Přepočtené koeficientem množství |  | 98.34 | [12 empty] | VV | 2 | 2 | False | 1 | ROZPOCET
248 | K | 713151162 | Montáž izolace tepelné střech šikmých přišroubované nad krokve z desek sklonu přes 30° do 45° tl přes 60 do 100 mm | m2 | 308.691 |  | 0 | CS ÚRS 2025 01 |  | základní |  | 0 | 0.00011 | 0.033956 | 0 | 0 | 16 | K | 2 |  |  |  | ROZPOCET | [5 empty] | 0 | 0 | 0 | 0 | 0 | 1 | 0 | 16 | 1372390778
| PP |  | Montáž tepelné izolace střech šikmých rohožemi, pásy, deskami (izolační materiál ve specifikaci) přišroubovanými šrouby nad krokve, sklonu střechy přes 30° do 45° tloušťky izolace přes 60 do 100 mm | [14 empty] | PP | 2
| Online PSC |  | https://podminky.urs.cz/item/CS_URS_2025_01/713151162 | [14 empty] | Online PSC | 2
| VV |  | SV11 |  | 207.036 | [12 empty] | VV | 2 | 2 | True | 0 | ROZPOCET
| VV |  | SV12 |  | 101.655 | [12 empty] | VV | 2 | 2 | True | 0 | ROZPOCET
| VV |  | Součet |  | 308.691 | [12 empty] | VV | 2 | 4 | True | 1 | ROZPOCET
249 | M | 28376516 | deska izolační PIR s oboustrannou kompozitní fólií s hliníkovou vložkou pro ploché střechy λ=0,023 tl 100mm | m2 | 324.126 |  | 0 | CS ÚRS 2025 01 |  | základní |  | 0 | 0.003 | 0.97238 | 0 | 0 | 32 | M | 2 |  |  |  | ROZPOCET | [5 empty] | 0 | 0 | 0 | 0 | 0 | 1 | 0 | 16 | 1406711748
| PP |  | deska izolační PIR s oboustrannou kompozitní fólií s hliníkovou vložkou pro ploché střechy λ=0,023 tl 100mm | [14 empty] | PP | 2
| VV |  | 308,691*1,05 'Přepočtené koeficientem množství |  | 324.126 | [12 empty] | VV | 2 | 2 | False | 1 | ROZPOCET
250 | K | 713151166 | Montáž izolace tepelné střech šikmých přišroubované nad krokve z desek sklonu přes 30° do 45° tl přes 160 do 180 mm | m2 | 308.691 |  | 0 | CS ÚRS 2025 01 |  | základní |  | 0 | 0.00017 | 0.052477 | 0 | 0 | 16 | K | 2 |  |  |  | ROZPOCET | [5 empty] | 0 | 0 | 0 | 0 | 0 | 1 | 0 | 16 | 350507898
| PP |  | Montáž tepelné izolace střech šikmých rohožemi, pásy, deskami (izolační materiál ve specifikaci) přišroubovanými šrouby nad krokve, sklonu střechy přes 30° do 45° tloušťky izolace přes 160 do 180 mm | [14 empty] | PP | 2
| Online PSC |  | https://podminky.urs.cz/item/CS_URS_2025_01/713151166 | [14 empty] | Online PSC | 2
| VV |  | SV11 |  | 207.036 | [12 empty] | VV | 2 | 2 | True | 0 | ROZPOCET
| VV |  | SV12 |  | 101.655 | [12 empty] | VV | 2 | 2 | True | 0 | ROZPOCET
| VV |  | Součet |  | 308.691 | [12 empty] | VV | 2 | 4 | True | 1 | ROZPOCET
251 | M | 28376531 | deska izolační PIR s oboustrannou kompozitní fólií s hliníkovou vložkou pro šikmé střechy λ=0,022 tl 80mm | m2 | 324.126 |  | 0 | CS ÚRS 2025 01 |  | základní |  | 0 | 0.0024 | 0.7779 | 0 | 0 | 32 | M | 2 |  |  |  | ROZPOCET | [5 empty] | 0 | 0 | 0 | 0 | 0 | 1 | 0 | 16 | -1405117115
| PP |  | deska izolační PIR s oboustrannou kompozitní fólií s hliníkovou vložkou pro šikmé střechy λ=0,022 tl 80mm | [14 empty] | PP | 2
| VV |  | 308,691*1,05 'Přepočtené koeficientem množství |  | 324.126 | [12 empty] | VV | 2 | 2 | False | 1 | ROZPOCET
252 | K | 713191115 | Montáž izolace tepelné podlah, stropů nebo střech překrytí pásem asfaltovým samolepícím na sucho | m2 | 628.934 |  | 0 | CS ÚRS 2025 01 |  | základní |  | 0 | 0 | 0 | 0 | 0 | 16 | K | 2 |  |  |  | ROZPOCET | [5 empty] | 0 | 0 | 0 | 0 | 0 | 1 | 0 | 16 | 1379899068
| PP |  | Montáž tepelné izolace stavebních konstrukcí - doplňky a konstrukční součásti podlah, stropů vrchem nebo střech překrytí pásem asfaltovým samolepícím na sucho | [14 empty] | PP | 2
| Online PSC |  | https://podminky.urs.cz/item/CS_URS_2025_01/713191115 | [14 empty] | Online PSC | 2
| VV |  | SV11*2 |  | 414.072 | [12 empty] | VV | 2 | 2 | True | 0 | ROZPOCET
| VV |  | SV12*2 |  | 203.31 | [12 empty] | VV | 2 | 2 | True | 0 | ROZPOCET
| VV |  | SV14 |  | 11.552 | [12 empty] | VV | 2 | 2 | True | 0 | ROZPOCET
| VV |  | Součet |  | 628.934 | [12 empty] | VV | 2 | 4 | True | 1 | ROZPOCET
253 | M | 62856001 | pás asfaltový samolepicí modifikovaný SBS s vložkou z hliníkové fólie s textilií se spalitelnou fólií nebo jemnozrnným minerálním posypem nebo textilií na horním povrchu tl 2,2mm | m2 | 359.779 |  | 0 | CS ÚRS 2025 01 |  | základní |  | 0 | 0.0023 | 0.82749 | 0 | 0 | 32 | M | 2 |  |  |  | ROZPOCET | [5 empty] | 0 | 0 | 0 | 0 | 0 | 1 | 0 | 16 | -1723804403
| PP |  | pás asfaltový samolepicí modifikovaný SBS s vložkou z hliníkové fólie s textilií se spalitelnou fólií nebo jemnozrnným minerálním posypem nebo textilií na horním povrchu tl 2,2mm | [14 empty] | PP | 2
| VV |  | SV11 |  | 207.036 | [12 empty] | VV | 2 | 2 | True | 0 | ROZPOCET
| VV |  | SV12 |  | 101.655 | [12 empty] | VV | 2 | 2 | True | 0 | ROZPOCET
| VV |  | Součet |  | 308.691 | [12 empty] | VV | 2 | 4 | True | 1 | ROZPOCET
| VV |  | 308,691*1,1655 'Přepočtené koeficientem množství |  | 359.779 | [12 empty] | VV | 2 | 2 | False | 1 | ROZPOCET
254 | M | 62855000 | pás asfaltový samolepicí modifikovaný SBS s vložkou z polyesterové rohože se spalitelnou fólií nebo jemnozrnným minerálním posypem nebo textilií na horním povrchu tl 1,8mm | m2 | 373.083 |  | 0 | CS ÚRS 2025 01 |  | základní |  | 0 | 0.002 | 0.74617 | 0 | 0 | 32 | M | 2 |  |  |  | ROZPOCET | [5 empty] | 0 | 0 | 0 | 0 | 0 | 1 | 0 | 16 | -731136941
| PP |  | pás asfaltový samolepicí modifikovaný SBS s vložkou z polyesterové rohože se spalitelnou fólií nebo jemnozrnným minerálním posypem nebo textilií na horním povrchu tl 1,8mm | [14 empty] | PP | 2
| VV |  | SV11 |  | 207.036 | [12 empty] | VV | 2 | 2 | True | 0 | ROZPOCET
| VV |  | SV12 |  | 101.655 | [12 empty] | VV | 2 | 2 | True | 0 | ROZPOCET
| VV |  | SV14 |  | 11.552 | [12 empty] | VV | 2 | 2 | True | 0 | ROZPOCET
| VV |  | Součet |  | 320.243 | [12 empty] | VV | 2 | 4 | True | 1 | ROZPOCET
| VV |  | 320,243*1,165 'Přepočtené koeficientem množství |  | 373.083 | [12 empty] | VV | 2 | 2 | False | 1 | ROZPOCET
255 | K | 713191232 | Montáž izolace tepelné stěn a sloupů překrytí separační fólií z PE | m2 | 15.647 |  | 0 | CS ÚRS 2025 01 |  | základní |  | 0 | 0 | 0 | 0 | 0 | 16 | K | 2 |  |  |  | ROZPOCET | [5 empty] | 0 | 0 | 0 | 0 | 0 | 1 | 0 | 16 | -1295713109
| PP |  | Montáž tepelné izolace stavebních konstrukcí - doplňky a konstrukční součásti stěn a sloupů překrytí fólií separační z PE | [14 empty] | PP | 2
| Online PSC |  | https://podminky.urs.cz/item/CS_URS_2025_01/713191232 | [14 empty] | Online PSC | 2
| VV |  | "viz výkres ozn. 05+06+16" | [14 empty] | VV | 2 | 1 | True | 0 | ROZPOCET
| VV |  | "Skladba ozn. SS07" | [14 empty] | VV | 2 | 1 | True | 0 | ROZPOCET
| VV |  | ((2,65*1,915/2))*2 |  | 5.075 | [12 empty] | VV | 2 | 2 | True | 0 | ROZPOCET
| VV |  | Mezisoučet |  | 5.075 | [12 empty] | VV | 2 | 3 | True | 0 | ROZPOCET
| VV |  | "Skladba ozn. SS08" | [14 empty] | VV | 2 | 1 | True | 0 | ROZPOCET
| VV |  | ((4,405*2,4)/2)*2 |  | 10.572 | [12 empty] | VV | 2 | 2 | True | 0 | ROZPOCET
| VV |  | Mezisoučet |  | 10.572 | [12 empty] | VV | 2 | 3 | True | 0 | ROZPOCET
| VV |  | Součet |  | 15.647 | [12 empty] | VV | 2 | 4 | True | 1 | ROZPOCET
256 | M | 28329011 | fólie PE vyztužená pro parotěsnou vrstvu (reakce na oheň - třída F) 110g/m2 | m2 | 19.105 |  | 0 | CS ÚRS 2025 01 |  | základní |  | 0 | 0.00011 | 0.0021016 | 0 | 0 | 32 | M | 2 |  |  |  | ROZPOCET | [5 empty] | 0 | 0 | 0 | 0 | 0 | 1 | 0 | 16 | 1395966316
| PP |  | fólie PE vyztužená pro parotěsnou vrstvu (reakce na oheň - třída F) 110g/m2 | [14 empty] | PP | 2
| VV |  | 15,647*1,221 'Přepočtené koeficientem množství |  | 19.105 | [12 empty] | VV | 2 | 2 | False | 1 | ROZPOCET
257 | K | 713191321 | Montáž izolace tepelné střech plochých osazení odvětrávacích komínků | kus | 1 |  | 0 | CS ÚRS 2025 01 |  | základní |  | 0 | 0 | 0 | 0 | 0 | 16 | K | 2 |  |  |  | ROZPOCET | [5 empty] | 0 | 0 | 0 | 0 | 0 | 1 | 0 | 16 | 894190762
| PP |  | Montáž tepelné izolace stavebních konstrukcí - doplňky a konstrukční součásti střech plochých osazení odvětrávacích komínků | [14 empty] | PP | 2
| Online PSC |  | https://podminky.urs.cz/item/CS_URS_2025_01/713191321 | [14 empty] | Online PSC | 2
| VV |  | "viz výkres ozn. 06+15" | [14 empty] | VV | 2 | 1 | True | 0 | ROZPOCET
| VV |  | "V14" 1 |  | 1 | [12 empty] | VV | 2 | 2 | True | 0 | ROZPOCET
| VV |  | Součet |  | 1 | [12 empty] | VV | 2 | 4 | True | 1 | ROZPOCET
258 | M | 62851022 | komínek střešní odvětrávací s integrovanou manžetou z modifikovaného asfaltového pásu DN 100 | kus | 1 |  | 0 | CS ÚRS 2025 01 |  | základní |  | 0 | 0.00205 | 0.00205 | 0 | 0 | 32 | M | 2 |  |  |  | ROZPOCET | [5 empty] | 0 | 0 | 0 | 0 | 0 | 1 | 0 | 16 | 1758357204
| PP |  | komínek střešní odvětrávací s integrovanou manžetou z modifikovaného asfaltového pásu DN 100 | [14 empty] | PP | 2
259 | K | 713191521 | Montáž podkladového profilu pro zateplení spodní části oken a dveří šířky přes 50 do 100 mm výšky do 100 mm | m | 26.81 |  | 0 | CS ÚRS 2025 01 |  | základní |  | 0 | 0.00036 | 0.0096516 | 0 | 0 | 16 | K | 2 |  |  |  | ROZPOCET | [5 empty] | 0 | 0 | 0 | 0 | 0 | 1 | 0 | 16 | -452468684
| PP |  | Montáž tepelné izolace stavebních konstrukcí - doplňky a konstrukční součásti podkladového profilu pro zateplení oken a dveří šířky přes 50 do 100 mm výšky do 100 mm | [14 empty] | PP | 2
| Online PSC |  | https://podminky.urs.cz/item/CS_URS_2025_01/713191521 | [14 empty] | Online PSC | 2
| VV |  | "viz výkres ozn. 15" | [14 empty] | VV | 2 | 1 | True | 0 | ROZPOCET
| VV |  | "O01" 2,66 |  | 2.66 | [12 empty] | VV | 2 | 2 | True | 0 | ROZPOCET
| VV |  | "O02" 1,75*2 |  | 3.5 | [12 empty] | VV | 2 | 2 | True | 0 | ROZPOCET
| VV |  | "O03" 1,25*2 |  | 2.5 | [12 empty] | VV | 2 | 2 | True | 0 | ROZPOCET
| VV |  | "O04" 1,25*2 |  | 2.5 | [12 empty] | VV | 2 | 2 | True | 0 | ROZPOCET
| VV |  | "O05" 1,25 |  | 1.25 | [12 empty] | VV | 2 | 2 | True | 0 | ROZPOCET
| VV |  | "O06" 1,25 |  | 1.25 | [12 empty] | VV | 2 | 2 | True | 0 | ROZPOCET
| VV |  | "O07" 1,25*3 |  | 3.75 | [12 empty] | VV | 2 | 2 | True | 0 | ROZPOCET
| VV |  | "O09" 1,75*2 |  | 3.5 | [12 empty] | VV | 2 | 2 | True | 0 | ROZPOCET
| VV |  | "O11" 1,75 |  | 1.75 | [12 empty] | VV | 2 | 2 | True | 0 | ROZPOCET
| VV |  | "O12" 4,15 |  | 4.15 | [12 empty] | VV | 2 | 2 | True | 0 | ROZPOCET
| VV |  | Součet |  | 26.81 | [12 empty] | VV | 2 | 4 | True | 1 | ROZPOCET
260 | M | 28376273 | profil podkladový sendvičový s vloženou PIR vložkou pro zateplení spodní části oken a dveří (25/40/15) š 80mm v 30mm | m | 32.172 |  | 0 | CS ÚRS 2025 01 |  | základní |  | 0 | 0.00144 | 0.046328 | 0 | 0 | 32 | M | 2 |  |  |  | ROZPOCET | [5 empty] | 0 | 0 | 0 | 0 | 0 | 1 | 0 | 16 | -147936485
| PP |  | profil podkladový sendvičový s vloženou PIR vložkou pro zateplení spodní části oken a dveří (25/40/15) š 80mm v 30mm | [14 empty] | PP | 2
| VV |  | 26,81*1,2 'Přepočtené koeficientem množství |  | 32.172 | [12 empty] | VV | 2 | 2 | False | 1 | ROZPOCET
261 | K | 713191522 | Montáž podkladového profilu pro zateplení spodní části oken a dveří šířky přes 50 do 100 mm výšky přes 100 do 200 mm | m | 20.75 |  | 0 | CS ÚRS 2025 01 |  | základní |  | 0 | 0.00065 | 0.013487 | 0 | 0 | 16 | K | 2 |  |  |  | ROZPOCET | [5 empty] | 0 | 0 | 0 | 0 | 0 | 1 | 0 | 16 | -1225948880
| PP |  | Montáž tepelné izolace stavebních konstrukcí - doplňky a konstrukční součásti podkladového profilu pro zateplení oken a dveří šířky přes 50 do 100 mm výšky přes 100 do 200 mm | [14 empty] | PP | 2
| Online PSC |  | https://podminky.urs.cz/item/CS_URS_2025_01/713191522 | [14 empty] | Online PSC | 2
| VV |  | "viz výkres ozn. 15" | [14 empty] | VV | 2 | 1 | True | 0 | ROZPOCET
| VV |  | "O07" 1,25*9 |  | 11.25 | [12 empty] | VV | 2 | 2 | True | 0 | ROZPOCET
| VV |  | "O08" 1,25*3 |  | 3.75 | [12 empty] | VV | 2 | 2 | True | 0 | ROZPOCET
| VV |  | "O09" 1,75*(1+1) |  | 3.5 | [12 empty] | VV | 2 | 2 | True | 0 | ROZPOCET
| VV |  | "O10" 2,25 |  | 2.25 | [12 empty] | VV | 2 | 2 | True | 0 | ROZPOCET
| VV |  | Součet |  | 20.75 | [12 empty] | VV | 2 | 4 | True | 1 | ROZPOCET
262 | M | 28376285 | profil podkladový sendvičový s vloženou PIR vložkou pro zateplení spodní části oken a dveří (25/40/15) š 80mm v 150mm | m | 24.9 |  | 0 | CS ÚRS 2025 01 |  | základní |  | 0 | 0.0072 | 0.17928 | 0 | 0 | 32 | M | 2 |  |  |  | ROZPOCET | [5 empty] | 0 | 0 | 0 | 0 | 0 | 1 | 0 | 16 | -1741513606
| PP |  | profil podkladový sendvičový s vloženou PIR vložkou pro zateplení spodní části oken a dveří (25/40/15) š 80mm v 150mm | [14 empty] | PP | 2
| VV |  | 20,75*1,2 'Přepočtené koeficientem množství |  | 24.9 | [12 empty] | VV | 2 | 2 | False | 1 | ROZPOCET
263 | K | 713191523 | Montáž podkladového profilu pro zateplení spodní části oken a dveří šířky přes 50 do 100 mm výšky přes 200 do 300 mm | m | 13.41 |  | 0 | CS ÚRS 2025 01 |  | základní |  | 0 | 0.00067 | 0.0089847 | 0 | 0 | 16 | K | 2 |  |  |  | ROZPOCET | [5 empty] | 0 | 0 | 0 | 0 | 0 | 1 | 0 | 16 | -1928977560
| PP |  | Montáž tepelné izolace stavebních konstrukcí - doplňky a konstrukční součásti podkladového profilu pro zateplení oken a dveří šířky přes 50 do 100 mm výšky přes 200 do 300 mm | [14 empty] | PP | 2
| Online PSC |  | https://podminky.urs.cz/item/CS_URS_2025_01/713191523 | [14 empty] | Online PSC | 2
| VV |  | "viz výkres ozn. 15" | [14 empty] | VV | 2 | 1 | True | 0 | ROZPOCET
| VV |  | "O01" 2,66 |  | 2.66 | [12 empty] | VV | 2 | 2 | True | 0 | ROZPOCET
| VV |  | "O02" 1,75*2 |  | 3.5 | [12 empty] | VV | 2 | 2 | True | 0 | ROZPOCET
| VV |  | "O07" 1,25*3 |  | 3.75 | [12 empty] | VV | 2 | 2 | True | 0 | ROZPOCET
| VV |  | "O09" 1,75*2 |  | 3.5 | [12 empty] | VV | 2 | 2 | True | 0 | ROZPOCET
| VV |  | Součet |  | 13.41 | [12 empty] | VV | 2 | 4 | True | 1 | ROZPOCET
264 | M | 28376300 | profil podkladový sendvičový s vloženou PIR vložkou pro zateplení spodní části oken a dveří (25/40/15) š 80mm v 300mm | m | 16.092 |  | 0 | CS ÚRS 2025 01 |  | základní |  | 0 | 0.0144 | 0.23172 | 0 | 0 | 32 | M | 2 |  |  |  | ROZPOCET | [5 empty] | 0 | 0 | 0 | 0 | 0 | 1 | 0 | 16 | -1927408630
| PP |  | profil podkladový sendvičový s vloženou PIR vložkou pro zateplení spodní části oken a dveří (25/40/15) š 80mm v 300mm | [14 empty] | PP | 2
| VV |  | 13,41*1,2 'Přepočtené koeficientem množství |  | 16.092 | [12 empty] | VV | 2 | 2 | False | 1 | ROZPOCET
265 | K | 998713203 | Přesun hmot procentní pro izolace tepelné v objektech v přes 12 do 24 m | % |  |  | 0 | CS ÚRS 2025 01 |  | základní |  | 0 | 0 | 0 | 0 | 0 | 16 | K | 2 |  |  |  | ROZPOCET | [5 empty] | 0 | 0 | 0 | 0 | 0 | 1 | 0 | 16 | 1156449441
| PP |  | Přesun hmot pro izolace tepelné stanovený procentní sazbou (%) z ceny vodorovná dopravní vzdálenost do 50 m s užitím mechanizace v objektech výšky přes 12 do 24 m | [14 empty] | PP | 2
| Online PSC |  | https://podminky.urs.cz/item/CS_URS_2025_01/998713203 | [14 empty] | Online PSC | 2
| D | 714 | Akustická a protiotřesová opatření |  |  |  | 0 |  |  |  |  | 0 |  | 3.7311 |  | 0 | 2 | D | 1 |  |  |  | ROZPOCET | [11 empty] | 0
266 | K | 714121011 | Montáž podstropních panelů s rozšířenou zvukovou pohltivostí zavěšených na viditelný rošt | m2 | 154.44 |  | 0 | CS ÚRS 2025 01 |  | základní |  | 0 | 0.00706 | 1.0903 | 0 | 0 | 16 | K | 2 |  |  |  | ROZPOCET | [5 empty] | 0 | 0 | 0 | 0 | 0 | 1 | 0 | 16 | 530867872
| PP |  | Montáž akustických minerálních panelů podstropních s rozšířenou pohltivostí zvuku zavěšených na rošt viditelný | [14 empty] | PP | 2
| Online PSC |  | https://podminky.urs.cz/item/CS_URS_2025_01/714121011 | [14 empty] | Online PSC | 2
| VV |  | "viz výkres ozn. 02" | [14 empty] | VV | 2 | 1 | True | 0 | ROZPOCET
| VV |  | "POD2" | [14 empty] | VV | 2 | 1 | True | 0 | ROZPOCET
| VV |  | "m.č. 1.03" 27,32 |  | 27.32 | [12 empty] | VV | 2 | 2 | True | 0 | ROZPOCET
| VV |  | "m.č. 1.05" 10,95 |  | 10.95 | [12 empty] | VV | 2 | 2 | True | 0 | ROZPOCET
| VV |  | "m.č. 1.06" 3,5 |  | 3.5 | [12 empty] | VV | 2 | 2 | True | 0 | ROZPOCET
| VV |  | "m.č. 1.07" 7,4 |  | 7.4 | [12 empty] | VV | 2 | 2 | True | 0 | ROZPOCET
| VV |  | "m.č. 1.13" 3,84 |  | 3.84 | [12 empty] | VV | 2 | 2 | True | 0 | ROZPOCET
| VV |  | "m.č. 1.15" 5,27 |  | 5.27 | [12 empty] | VV | 2 | 2 | True | 0 | ROZPOCET
| VV |  | "m.č. 1.16" 1,9 |  | 1.9 | [12 empty] | VV | 2 | 2 | True | 0 | ROZPOCET
| VV |  | "m.č. 1.17" 4,22 |  | 4.22 | [12 empty] | VV | 2 | 2 | True | 0 | ROZPOCET
| VV |  | "m.č. 1.18" 6,5 |  | 6.5 | [12 empty] | VV | 2 | 2 | True | 0 | ROZPOCET
| VV |  | "m.č. 1.19" 4,22 |  | 4.22 | [12 empty] | VV | 2 | 2 | True | 0 | ROZPOCET
| VV |  | "m.č. 1.20" 2,97 |  | 2.97 | [12 empty] | VV | 2 | 2 | True | 0 | ROZPOCET
| VV |  | "m.č. 1.22" 7,03 |  | 7.03 | [12 empty] | VV | 2 | 2 | True | 0 | ROZPOCET
| VV |  | Mezisoučet |  | 85.12 | [12 empty] | VV | 2 | 3 | True | 0 | ROZPOCET
| VV |  | "viz výkres ozn 03" | [14 empty] | VV | 2 | 1 | True | 0 | ROZPOCET
| VV |  | "POD2" | [14 empty] | VV | 2 | 1 | True | 0 | ROZPOCET
| VV |  | "m.č. 2.09" 4,54 |  | 4.54 | [12 empty] | VV | 2 | 2 | True | 0 | ROZPOCET
| VV |  | "m.č. 2.10" 4,62 |  | 4.62 | [12 empty] | VV | 2 | 2 | True | 0 | ROZPOCET
| VV |  | "m.č. 2.11" 27,06 |  | 27.06 | [12 empty] | VV | 2 | 2 | True | 0 | ROZPOCET
| VV |  | "m.č. 2.12" 4,91 |  | 4.91 | [12 empty] | VV | 2 | 2 | True | 0 | ROZPOCET
| VV |  | "m.č. 2.13" 4,55 |  | 4.55 | [12 empty] | VV | 2 | 2 | True | 0 | ROZPOCET
| VV |  | "m.č. 2.14" 1,75 |  | 1.75 | [12 empty] | VV | 2 | 2 | True | 0 | ROZPOCET
| VV |  | "m.č. 2.15" 6,9 |  | 6.9 | [12 empty] | VV | 2 | 2 | True | 0 | ROZPOCET
| VV |  | "m.č. 2.16" 3,0 |  | 3 | [12 empty] | VV | 2 | 2 | True | 0 | ROZPOCET
| VV |  | "m.č. 2.19" 4,95 |  | 4.95 | [12 empty] | VV | 2 | 2 | True | 0 | ROZPOCET
| VV |  | "m.č. 2.20" 7,04 |  | 7.04 | [12 empty] | VV | 2 | 2 | True | 0 | ROZPOCET
| VV |  | Mezisoučet |  | 69.32 | [12 empty] | VV | 2 | 3 | True | 0 | ROZPOCET
| VV |  | Součet |  | 154.44 | [12 empty] | VV | 2 | 4 | True | 1 | ROZPOCET
267 | M | 63126352POD2 | POD2 - pohltivý akustický stropní podhled s viditelnou konstrukcí | m2 | 162.162 |  | 0 |  |  | základní |  | 0 | 0.0021 | 0.34054 | 0 | 0 | 32 | M | 2 |  |  |  | ROZPOCET | [5 empty] | 0 | 0 | 0 | 0 | 0 | 1 | 0 | 16 | -587664391
| PP |  | POD2 - pohltivý akustický stropní podhled s viditelnou konstrukcí | [14 empty] | PP | 2
| VV |  | 154,44*1,05 'Přepočtené koeficientem množství |  | 162.162 | [12 empty] | VV | 2 | 2 | False | 1 | ROZPOCET
268 | K | 714121013 | Montáž podstropních panelů s rozšířenou zvukovou pohltivostí zavěšených na skrytý rošt | m2 | 314.45 |  | 0 | CS ÚRS 2025 01 |  | základní |  | 0 | 0.00406 | 1.2767 | 0 | 0 | 16 | K | 2 |  |  |  | ROZPOCET | [5 empty] | 0 | 0 | 0 | 0 | 0 | 1 | 0 | 16 | 1834298727
| PP |  | Montáž akustických minerálních panelů podstropních s rozšířenou pohltivostí zvuku zavěšených na rošt skrytý | [14 empty] | PP | 2
| Online PSC |  | https://podminky.urs.cz/item/CS_URS_2025_01/714121013 | [14 empty] | Online PSC | 2
| VV |  | "viz výkres ozn. 02" | [14 empty] | VV | 2 | 1 | True | 0 | ROZPOCET
| VV |  | "POD1" | [14 empty] | VV | 2 | 1 | True | 0 | ROZPOCET
| VV |  | "m.č. 1.04" 15,71 |  | 15.71 | [12 empty] | VV | 2 | 2 | True | 0 | ROZPOCET
| VV |  | "m.č. 1.12" 24,51 |  | 24.51 | [12 empty] | VV | 2 | 2 | True | 0 | ROZPOCET
| VV |  | Mezisoučet |  | 40.22 | [12 empty] | VV | 2 | 3 | True | 0 | ROZPOCET
| VV |  | "POD3" | [14 empty] | VV | 2 | 1 | True | 0 | ROZPOCET
| VV |  | "m.č. 1.02" 15,61 |  | 15.61 | [12 empty] | VV | 2 | 2 | True | 0 | ROZPOCET
| VV |  | "m.č. 1.08" 24,84 |  | 24.84 | [12 empty] | VV | 2 | 2 | True | 0 | ROZPOCET
| VV |  | Mezisoučet |  | 40.45 | [12 empty] | VV | 2 | 3 | True | 0 | ROZPOCET
| VV |  | "POD4.1" | [14 empty] | VV | 2 | 1 | True | 0 | ROZPOCET
| VV |  | "m.č. 1.23" 51,49-16,92 |  | 34.57 | [12 empty] | VV | 2 | 2 | True | 0 | ROZPOCET
| VV |  | Mezisoučet |  | 34.57 | [12 empty] | VV | 2 | 3 | True | 0 | ROZPOCET
| VV |  | "POD4.2" 3,6*1,675+3,6*0,625+2,4*3,6 |  | 16.92 | [12 empty] | VV | 2 | 2 | True | 0 | ROZPOCET
| VV |  | Mezisoučet |  | 16.92 | [12 empty] | VV | 2 | 3 | True | 0 | ROZPOCET
| VV |  | "viz výkres ozn 03" | [14 empty] | VV | 2 | 1 | True | 0 | ROZPOCET
| VV |  | "POD1" | [14 empty] | VV | 2 | 1 | True | 0 | ROZPOCET
| VV |  | "m.č. 2.02b" 14,77 |  | 14.77 | [12 empty] | VV | 2 | 2 | True | 0 | ROZPOCET
| VV |  | "m.č. 2.03" 26,72 |  | 26.72 | [12 empty] | VV | 2 | 2 | True | 0 | ROZPOCET
| VV |  | "m.č. 2.04" 17,36 |  | 17.36 | [12 empty] | VV | 2 | 2 | True | 0 | ROZPOCET
| VV |  | "m.č. 2.05" 21,95 |  | 21.95 | [12 empty] | VV | 2 | 2 | True | 0 | ROZPOCET
| VV |  | "m.č. 2.06" 15,66 |  | 15.66 | [12 empty] | VV | 2 | 2 | True | 0 | ROZPOCET
| VV |  | "m.č. 2.07" 14,72 |  | 14.72 | [12 empty] | VV | 2 | 2 | True | 0 | ROZPOCET
| VV |  | "m.č. 2.08" 25,6 |  | 25.6 | [12 empty] | VV | 2 | 2 | True | 0 | ROZPOCET
| VV |  | "m.č. 2.17" 24,69 |  | 24.69 | [12 empty] | VV | 2 | 2 | True | 0 | ROZPOCET
| VV |  | "m.č. 2.18" 20,82 |  | 20.82 | [12 empty] | VV | 2 | 2 | True | 0 | ROZPOCET
| VV |  | Mezisoučet |  | 182.29 | [12 empty] | VV | 2 | 3 | True | 0 | ROZPOCET
| VV |  | Součet |  | 314.45 | [12 empty] | VV | 2 | 4 | True | 1 | ROZPOCET
269 | M | 63126358POD1 | POD1 - kazetový minerální akustický zvukově širokopásmový stropní podhled se skrytou konstrukcí | m2 | 233.636 |  | 0 |  |  | základní |  | 0 | 0.0031 | 0.72427 | 0 | 0 | 32 | M | 2 |  |  |  | ROZPOCET | [5 empty] | 0 | 0 | 0 | 0 | 0 | 1 | 0 | 16 | 1893190469
| PP |  | POD1 - kazetový minerální akustický zvukově širokopásmový stropní podhled se skrytou konstrukcí | [14 empty] | PP | 2
| VV |  | "viz výkres ozn. 02" | [14 empty] | VV | 2 | 1 | True | 0 | ROZPOCET
| VV |  | "POD1" | [14 empty] | VV | 2 | 1 | True | 0 | ROZPOCET
| VV |  | "m.č. 1.04" 15,71 |  | 15.71 | [12 empty] | VV | 2 | 2 | True | 0 | ROZPOCET
| VV |  | "m.č. 1.12" 24,51 |  | 24.51 | [12 empty] | VV | 2 | 2 | True | 0 | ROZPOCET
| VV |  | Mezisoučet |  | 40.22 | [12 empty] | VV | 2 | 3 | True | 0 | ROZPOCET
| VV |  | "viz výkres ozn 03" | [14 empty] | VV | 2 | 1 | True | 0 | ROZPOCET
| VV |  | "POD1" | [14 empty] | VV | 2 | 1 | True | 0 | ROZPOCET
| VV |  | "m.č. 2.02b" 14,77 |  | 14.77 | [12 empty] | VV | 2 | 2 | True | 0 | ROZPOCET
| VV |  | "m.č. 2.03" 26,72 |  | 26.72 | [12 empty] | VV | 2 | 2 | True | 0 | ROZPOCET
| VV |  | "m.č. 2.04" 17,36 |  | 17.36 | [12 empty] | VV | 2 | 2 | True | 0 | ROZPOCET
| VV |  | "m.č. 2.05" 21,95 |  | 21.95 | [12 empty] | VV | 2 | 2 | True | 0 | ROZPOCET
| VV |  | "m.č. 2.06" 15,66 |  | 15.66 | [12 empty] | VV | 2 | 2 | True | 0 | ROZPOCET
| VV |  | "m.č. 2.07" 14,72 |  | 14.72 | [12 empty] | VV | 2 | 2 | True | 0 | ROZPOCET
| VV |  | "m.č. 2.08" 25,6 |  | 25.6 | [12 empty] | VV | 2 | 2 | True | 0 | ROZPOCET
| VV |  | "m.č. 2.17" 24,69 |  | 24.69 | [12 empty] | VV | 2 | 2 | True | 0 | ROZPOCET
| VV |  | "m.č. 2.18" 20,82 |  | 20.82 | [12 empty] | VV | 2 | 2 | True | 0 | ROZPOCET
| VV |  | Mezisoučet |  | 182.29 | [12 empty] | VV | 2 | 3 | True | 0 | ROZPOCET
| VV |  | Součet |  | 222.51 | [12 empty] | VV | 2 | 4 | True | 1 | ROZPOCET
| VV |  | 222,51*1,05 'Přepočtené koeficientem množství |  | 233.636 | [12 empty] | VV | 2 | 2 | False | 1 | ROZPOCET
270 | M | 63126358POD3 | POD3 - akustický dřevovláknitý stropní kazetový podhled se skrytou konstrukcí s požární odolností EI 30minut | m2 | 42.473 |  | 0 |  |  | základní |  | 0 | 0.0031 | 0.13167 | 0 | 0 | 32 | M | 2 |  |  |  | ROZPOCET | [5 empty] | 0 | 0 | 0 | 0 | 0 | 1 | 0 | 16 | 803188976
| PP |  | POD3 - akustický dřevovláknitý stropní kazetový podhled se skrytou konstrukcí s požární odolností EI 30minut | [14 empty] | PP | 2
| VV |  | "viz výkres ozn. 02" | [14 empty] | VV | 2 | 1 | True | 0 | ROZPOCET
| VV |  | "POD3" | [14 empty] | VV | 2 | 1 | True | 0 | ROZPOCET
| VV |  | "m.č. 1.02" 15,61 |  | 15.61 | [12 empty] | VV | 2 | 2 | True | 0 | ROZPOCET
| VV |  | "m.č. 1.08" 24,84 |  | 24.84 | [12 empty] | VV | 2 | 2 | True | 0 | ROZPOCET
| VV |  | Mezisoučet |  | 40.45 | [12 empty] | VV | 2 | 3 | True | 0 | ROZPOCET
| VV |  | Součet |  | 40.45 | [12 empty] | VV | 2 | 4 | True | 1 | ROZPOCET
| VV |  | 40,45*1,05 'Přepočtené koeficientem množství |  | 42.473 | [12 empty] | VV | 2 | 2 | False | 1 | ROZPOCET
271 | M | 63126358POD4.1 | POD4.1 - akustický dřevovláknitý stropní kazetový podhled se skrytou konstrukcí, část zvukově pohltivá | m2 | 36.299 |  | 0 |  |  | základní |  | 0 | 0.0031 | 0.11253 | 0 | 0 | 32 | M | 2 |  |  |  | ROZPOCET | [5 empty] | 0 | 0 | 0 | 0 | 0 | 1 | 0 | 16 | -1789549355
| PP |  | POD4.1 - akustický dřevovláknitý stropní kazetový podhled se skrytou konstrukcí, část zvukově pohltivá | [14 empty] | PP | 2
| VV |  | "viz výkres ozn. 02" | [14 empty] | VV | 2 | 1 | True | 0 | ROZPOCET
| VV |  | "POD4.1" | [14 empty] | VV | 2 | 1 | True | 0 | ROZPOCET
| VV |  | "m.č. 1.23" 51,49-16,92 |  | 34.57 | [12 empty] | VV | 2 | 2 | True | 0 | ROZPOCET
| VV |  | Mezisoučet |  | 34.57 | [12 empty] | VV | 2 | 3 | True | 0 | ROZPOCET
| VV |  | Součet |  | 34.57 | [12 empty] | VV | 2 | 4 | True | 1 | ROZPOCET
| VV |  | 34,57*1,05 'Přepočtené koeficientem množství |  | 36.299 | [12 empty] | VV | 2 | 2 | False | 1 | ROZPOCET
272 | M | 63126358POD4.2 | POD4.2 - akustický dřevovláknitý stropní kazetový podhled se skrytou konstrukcí, část zvukově odrazivá | m2 | 17.766 |  | 0 |  |  | základní |  | 0 | 0.0031 | 0.055075 | 0 | 0 | 32 | M | 2 |  |  |  | ROZPOCET | [5 empty] | 0 | 0 | 0 | 0 | 0 | 1 | 0 | 16 | -1886334739
| PP |  | POD4.2 - akustický dřevovláknitý stropní kazetový podhled se skrytou konstrukcí, část zvukově odrazivá | [14 empty] | PP | 2
| VV |  | "viz výkres ozn. 02" | [14 empty] | VV | 2 | 1 | True | 0 | ROZPOCET
| VV |  | "POD4.2" 3,6*1,675+3,6*0,625+2,4*3,6 |  | 16.92 | [12 empty] | VV | 2 | 2 | True | 0 | ROZPOCET
| VV |  | Mezisoučet |  | 16.92 | [12 empty] | VV | 2 | 3 | True | 0 | ROZPOCET
| VV |  | Součet |  | 16.92 | [12 empty] | VV | 2 | 4 | True | 1 | ROZPOCET
| VV |  | 16,92*1,05 'Přepočtené koeficientem množství |  | 17.766 | [12 empty] | VV | 2 | 2 | False | 1 | ROZPOCET
273 | K | V37.1.x | D+M Akustický pohltivý stěnový obklad | soubor | 1 |  | 0 |  |  | základní |  | 0 | 0 | 0 | 0 | 0 | 16 | K | 2 |  |  |  | ROZPOCET | [5 empty] | 0 | 0 | 0 | 0 | 0 | 1 | 0 | 16 | -507894578
| PP |  | D+M Akustický pohltivý stěnový obklad, 2400x1200x43 mm, hliníkový rám, výplň biologicky odbouratelná minerální vlna + jíl + škrob, vč. příslušenství, kotvení, PÚ, dle PD | [14 empty] | PP | 2
274 | K | V37.2.x | D+M Akustický pohltivý stěnový obklad, s natištěným logem | soubor | 1 |  | 0 |  |  | základní |  | 0 | 0 | 0 | 0 | 0 | 16 | K | 2 |  |  |  | ROZPOCET | [5 empty] | 0 | 0 | 0 | 0 | 0 | 1 | 0 | 16 | -842421032
| PP |  | D+M Akustický pohltivý stěnový obklad, s natištěným logem, 2400x1200x43 mm, hliníkový rám, výplň biologicky odbouratelná minerální vlna + jíl + škrob, vč. příslušenství, kotvení, PÚ, dle PD | [14 empty] | PP | 2
275 | K | 998714203 | Přesun hmot procentní pro akustická a protiotřesová opatření v objektech v do 24 m | % |  |  | 0 | CS ÚRS 2025 01 |  | základní |  | 0 | 0 | 0 | 0 | 0 | 16 | K | 2 |  |  |  | ROZPOCET | [5 empty] | 0 | 0 | 0 | 0 | 0 | 1 | 0 | 16 | -1059578227
| PP |  | Přesun hmot pro akustická a protiotřesová opatření stanovený procentní sazbou (%) z ceny vodorovná dopravní vzdálenost do 50 m základní v objektech výšky přes 12 do 24 m | [14 empty] | PP | 2
| Online PSC |  | https://podminky.urs.cz/item/CS_URS_2025_01/998714203 | [14 empty] | Online PSC | 2
| D | 721 | Zdravotechnika - vnitřní kanalizace |  |  |  | 0 |  |  |  |  | 0 |  | 0.0072 |  | 0 | 2 | D | 1 |  |  |  | ROZPOCET | [11 empty] | 0
276 | K | 721233142 | Střešní vtok polypropylen PP s vyhříváním a asfaltovou manžetou nebo PVC přírubou pro ploché střechy svislý odtok DN 110 | kus | 1 |  | 0 | CS ÚRS 2025 01 |  | základní |  | 0 | 0.00452 | 0.00452 | 0 | 0 | 16 | K | 2 |  |  |  | ROZPOCET | [5 empty] | 0 | 0 | 0 | 0 | 0 | 1 | 0 | 16 | -914772822
| PP |  | Střešní vtoky (vpusti) polypropylenové (PP) pro ploché střechy s odtokem svislým s vyhříváním asfaltová manžeta nebo PVC příruba DN 110 | [14 empty] | PP | 2
| Online PSC |  | https://podminky.urs.cz/item/CS_URS_2025_01/721233142 | [14 empty] | Online PSC | 2
| VV |  | "viz výkres ozn. 06+15" | [14 empty] | VV | 2 | 1 | True | 0 | ROZPOCET
| VV |  | "V11" 1 |  | 1 | [12 empty] | VV | 2 | 2 | True | 0 | ROZPOCET
| VV |  | Součet |  | 1 | [12 empty] | VV | 2 | 4 | True | 1 | ROZPOCET
277 | M | 28656001 | nástavec střešní vpusti s integrovanou bitumenovou manžetou pro výšku TI do 300mm | kus | 1 |  | 0 | CS ÚRS 2025 01 |  | základní |  | 0 | 0.00268 | 0.00268 | 0 | 0 | 32 | M | 2 |  |  |  | ROZPOCET | [5 empty] | 0 | 0 | 0 | 0 | 0 | 1 | 0 | 16 | 1650012460
| PP |  | nástavec střešní vpusti s integrovanou bitumenovou manžetou pro výšku TI do 300mm | [14 empty] | PP | 2
278 | K | 998721203 | Přesun hmot procentní pro vnitřní kanalizaci v objektech v přes 12 do 24 m | % |  |  | 0 | CS ÚRS 2025 01 |  | základní |  | 0 | 0 | 0 | 0 | 0 | 16 | K | 2 |  |  |  | ROZPOCET | [5 empty] | 0 | 0 | 0 | 0 | 0 | 1 | 0 | 16 | -1401611780
| PP |  | Přesun hmot pro vnitřní kanalizaci stanovený procentní sazbou (%) z ceny vodorovná dopravní vzdálenost do 50 m základní v objektech výšky přes 12 do 24 m | [14 empty] | PP | 2
| Online PSC |  | https://podminky.urs.cz/item/CS_URS_2025_01/998721203 | [14 empty] | Online PSC | 2
| D | 755 | Dopravní zařízení |  |  |  | 0 |  |  |  |  | 0 |  | 2.178 |  | 0 | 2 | D | 1 |  |  |  | ROZPOCET | [11 empty] | 0
279 | K | 755111122 | Montáž výtahu pro dopravu osob nebo osob a nákladů bez strojovny elektrického nosnosti do 630 kg rychlosti do 1 m/s 3 stanice | kus | 1 |  | 0 | CS ÚRS 2025 01 |  | základní |  | 0 | 0 | 0 | 0 | 0 | 16 | K | 2 |  |  |  | ROZPOCET | [5 empty] | 0 | 0 | 0 | 0 | 0 | 1 | 0 | 16 | -192822521
| PP |  | Montáž výtahů elektrických pro dopravu osob nebo osob a nákladů nosnosti do 630 kg bez strojovny rychlosti do 1 m/s 3 stanice | [14 empty] | PP | 2
| Online PSC |  | https://podminky.urs.cz/item/CS_URS_2025_01/755111122 | [14 empty] | Online PSC | 2
| VV |  | "viz výkres ozn. 15" | [14 empty] | VV | 2 | 1 | True | 0 | ROZPOCET
| VV |  | "V28" 1 |  | 1 | [12 empty] | VV | 2 | 2 | True | 0 | ROZPOCET
| VV |  | Součet |  | 1 | [12 empty] | VV | 2 | 4 | True | 1 | ROZPOCET
280 | M | 47113002 | výtah osobní trakční bez strojovny nosnost do 630kg rychlost 1m/s provedení nerez 3 stanice | komplet | 1 |  | 0 | CS ÚRS 2025 01 |  | základní |  | 0 | 2.178 | 2.178 | 0 | 0 | 32 | M | 2 |  |  |  | ROZPOCET | [5 empty] | 0 | 0 | 0 | 0 | 0 | 1 | 0 | 16 | 2122650316
| PP |  | výtah osobní trakční bez strojovny nosnost do 630kg rychlost 1m/s provedení nerez 3 stanice | [14 empty] | PP | 2
281 | K | 998755203 | Přesun hmot procentní pro dopravní zařízení v objektech v přes 12 do 24 m | % |  |  | 0 | CS ÚRS 2025 01 |  | základní |  | 0 | 0 | 0 | 0 | 0 | 16 | K | 2 |  |  |  | ROZPOCET | [5 empty] | 0 | 0 | 0 | 0 | 0 | 1 | 0 | 16 | -1113194793
| PP |  | Přesun hmot pro dopravní zařízení stanovený procentní sazbou (%) z ceny vodorovná dopravní vzdálenost do 50 m základní v objektech výšky přes 12 do 24 m | [14 empty] | PP | 2
| Online PSC |  | https://podminky.urs.cz/item/CS_URS_2025_01/998755203 | [14 empty] | Online PSC | 2
| D | 762 | Konstrukce tesařské |  |  |  | 0 |  |  |  |  | 0 |  | 20.047 |  | 0 | 2 | D | 1 |  |  |  | ROZPOCET | [11 empty] | 0
282 | K | 762083122 | Impregnace řeziva proti dřevokaznému hmyzu, houbám a plísním máčením třída ohrožení 3 a 4 | m3 | 31.627 |  | 0 | CS ÚRS 2025 01 |  | základní |  | 0 | 0.00189 | 0.059775 | 0 | 0 | 16 | K | 2 |  |  |  | ROZPOCET | [5 empty] | 0 | 0 | 0 | 0 | 0 | 1 | 0 | 16 | -1196401025
| PP |  | Impregnace řeziva máčením proti dřevokaznému hmyzu, houbám a plísním, třída ohrožení 3 a 4 (dřevo v exteriéru) | [14 empty] | PP | 2
| Online PSC |  | https://podminky.urs.cz/item/CS_URS_2025_01/762083122 | [14 empty] | Online PSC | 2
| VV |  | 7,45+0,155+1,668+4,133+3,149+2,053+0,529+2,74 |  | 21.877 | [12 empty] | VV | 2 | 2 | True | 0 | ROZPOCET
| VV |  | SV12*0,02 |  | 2.033 | [12 empty] | VV | 2 | 2 | True | 0 | ROZPOCET
| VV |  | SV11*0,025 |  | 5.176 | [12 empty] | VV | 2 | 2 | True | 0 | ROZPOCET
| VV |  | SV12*0,025 |  | 2.541 | [12 empty] | VV | 2 | 2 | True | 0 | ROZPOCET
| VV |  | Součet |  | 31.627 | [12 empty] | VV | 2 | 4 | True | 1 | ROZPOCET
283 | K | 762332122 | Montáž vázaných kcí krovů pravidelných pomocí ocelových spojek z hraněného řeziva pl přes 120 do 224 cm2 | m | 441.53 |  | 0 | CS ÚRS 2025 01 |  | základní |  | 0 | 0 | 0 | 0 | 0 | 16 | K | 2 |  |  |  | ROZPOCET | [5 empty] | 0 | 0 | 0 | 0 | 0 | 1 | 0 | 16 | -1500207900
| PP |  | Montáž vázaných konstrukcí krovů střech pultových, sedlových, valbových, stanových čtvercového nebo obdélníkového půdorysu z řeziva hraněného pomocí ocelových spojek (spojky ve specifikaci) průřezové plochy přes 120 do 224 cm2 | [14 empty] | PP | 2
| Online PSC |  | https://podminky.urs.cz/item/CS_URS_2025_01/762332122 | [14 empty] | Online PSC | 2
| VV |  | "viz výkres ozn. 05" | [14 empty] | VV | 2 | 1 | True | 0 | ROZPOCET
| VV |  | "W01" 8,75 |  | 8.75 | [12 empty] | VV | 2 | 2 | True | 0 | ROZPOCET
| VV |  | "W02" 5,85*3 |  | 17.55 | [12 empty] | VV | 2 | 2 | True | 0 | ROZPOCET
| VV |  | "W03" 2,6*4 |  | 10.4 | [12 empty] | VV | 2 | 2 | True | 0 | ROZPOCET
| VV |  | "W04" 7,85 |  | 7.85 | [12 empty] | VV | 2 | 2 | True | 0 | ROZPOCET
| VV |  | "W05" 0,61*2 |  | 1.22 | [12 empty] | VV | 2 | 2 | True | 0 | ROZPOCET
| VV |  | "W08" 1,2*2 |  | 2.4 | [12 empty] | VV | 2 | 2 | True | 0 | ROZPOCET
| VV |  | "W09" 3,57*14 |  | 49.98 | [12 empty] | VV | 2 | 2 | True | 0 | ROZPOCET
| VV |  | "W10" 3,7*10 |  | 37 | [12 empty] | VV | 2 | 2 | True | 0 | ROZPOCET
| VV |  | "W11" 8,32*4 |  | 33.28 | [12 empty] | VV | 2 | 2 | True | 0 | ROZPOCET
| VV |  | "W13.2" 4,7*2 |  | 9.4 | [12 empty] | VV | 2 | 2 | True | 0 | ROZPOCET
| VV |  | "W13.3" 16,6*2 |  | 33.2 | [12 empty] | VV | 2 | 2 | True | 0 | ROZPOCET
| VV |  | "W16" 5,52 |  | 5.52 | [12 empty] | VV | 2 | 2 | True | 0 | ROZPOCET
| VV |  | "W17" 1,22 |  | 1.22 | [12 empty] | VV | 2 | 2 | True | 0 | ROZPOCET
| VV |  | "W18" 2,95 |  | 2.95 | [12 empty] | VV | 2 | 2 | True | 0 | ROZPOCET
| VV |  | "W19" 8,95 |  | 8.95 | [12 empty] | VV | 2 | 2 | True | 0 | ROZPOCET
| VV |  | "W20" 2,7 |  | 2.7 | [12 empty] | VV | 2 | 2 | True | 0 | ROZPOCET
| VV |  | "W21" 0,64*2 |  | 1.28 | [12 empty] | VV | 2 | 2 | True | 0 | ROZPOCET
| VV |  | "W28" 5,92*30 |  | 177.6 | [12 empty] | VV | 2 | 2 | True | 0 | ROZPOCET
| VV |  | "W29.1" 2,65*2 |  | 5.3 | [12 empty] | VV | 2 | 2 | True | 0 | ROZPOCET
| VV |  | "W29.2" 3,12*2 |  | 6.24 | [12 empty] | VV | 2 | 2 | True | 0 | ROZPOCET
| VV |  | "W29.3" 3,7*2 |  | 7.4 | [12 empty] | VV | 2 | 2 | True | 0 | ROZPOCET
| VV |  | "W30.2" 2,8*2 |  | 5.6 | [12 empty] | VV | 2 | 2 | True | 0 | ROZPOCET
| VV |  | "W30.3" 1,1*2 |  | 2.2 | [12 empty] | VV | 2 | 2 | True | 0 | ROZPOCET
| VV |  | "W31" 3,54 |  | 3.54 | [12 empty] | VV | 2 | 2 | True | 0 | ROZPOCET
| VV |  | Součet |  | 441.53 | [12 empty] | VV | 2 | 4 | True | 1 | ROZPOCET
284 | M | 60512130 | hranol stavební řezivo průřezu do 224cm2 do dl 6m | m3 | 7.45 |  | 0 | CS ÚRS 2025 01 |  | základní |  | 0 | 0.55 | 4.0975 | 0 | 0 | 32 | M | 2 |  |  |  | ROZPOCET | [5 empty] | 0 | 0 | 0 | 0 | 0 | 1 | 0 | 16 | -1541542432
| PP |  | hranol stavební řezivo průřezu do 224cm2 do dl 6m | [14 empty] | PP | 2
| VV |  | "viz výkres ozn. 05" | [14 empty] | VV | 2 | 1 | True | 0 | ROZPOCET
| VV |  | "W02" 5,85*3*0,15*0,12 |  | 0.316 | [12 empty] | VV | 2 | 2 | True | 0 | ROZPOCET
| VV |  | "W03" 2,6*4*0,15*0,12 |  | 0.187 | [12 empty] | VV | 2 | 2 | True | 0 | ROZPOCET
| VV |  | "W05" 0,61*2*0,15*0,12 |  | 0.022 | [12 empty] | VV | 2 | 2 | True | 0 | ROZPOCET
| VV |  | "W08" 1,2*2*0,12*0,12 |  | 0.035 | [12 empty] | VV | 2 | 2 | True | 0 | ROZPOCET
| VV |  | "W09" 3,57*14*0,12*0,18 |  | 1.08 | [12 empty] | VV | 2 | 2 | True | 0 | ROZPOCET
| VV |  | "W10" 3,7*10*0,12*0,18 |  | 0.799 | [12 empty] | VV | 2 | 2 | True | 0 | ROZPOCET
| VV |  | "W13.2" 4,7*2*0,12*0,12 |  | 0.135 | [12 empty] | VV | 2 | 2 | True | 0 | ROZPOCET
| VV |  | "W16" 5,52*0,15*0,12 |  | 0.099 | [12 empty] | VV | 2 | 2 | True | 0 | ROZPOCET
| VV |  | "W17" 1,22*0,15*0,12 |  | 0.022 | [12 empty] | VV | 2 | 2 | True | 0 | ROZPOCET
| VV |  | "W18" 2,95*0,15*0,12 |  | 0.053 | [12 empty] | VV | 2 | 2 | True | 0 | ROZPOCET
| VV |  | "W20" 2,7*0,15*0,12 |  | 0.049 | [12 empty] | VV | 2 | 2 | True | 0 | ROZPOCET
| VV |  | "W21" 0,64*2*0,14*0,16 |  | 0.029 | [12 empty] | VV | 2 | 2 | True | 0 | ROZPOCET
| VV |  | "W28" 5,92*30*0,08*0,24 |  | 3.41 | [12 empty] | VV | 2 | 2 | True | 0 | ROZPOCET
| VV |  | "W29.1" 2,65*2*0,12*0,18 |  | 0.114 | [12 empty] | VV | 2 | 2 | True | 0 | ROZPOCET
| VV |  | "W29.2" 3,12*2*0,12*0,18 |  | 0.135 | [12 empty] | VV | 2 | 2 | True | 0 | ROZPOCET
| VV |  | "W29.3" 3,7*2*0,12*0,12 |  | 0.107 | [12 empty] | VV | 2 | 2 | True | 0 | ROZPOCET
| VV |  | "W30.2" 2,8*2*0,12*0,12 |  | 0.081 | [12 empty] | VV | 2 | 2 | True | 0 | ROZPOCET
| VV |  | "W30.3" 1,1*2*0,12*0,12 |  | 0.032 | [12 empty] | VV | 2 | 2 | True | 0 | ROZPOCET
| VV |  | "W31" 3,54*0,08*0,24 |  | 0.068 | [12 empty] | VV | 2 | 2 | True | 0 | ROZPOCET
| VV |  | Součet |  | 6.773 | [12 empty] | VV | 2 | 4 | True | 1 | ROZPOCET
| VV |  | 6,773*1,1 'Přepočtené koeficientem množství |  | 7.45 | [12 empty] | VV | 2 | 2 | False | 1 | ROZPOCET
285 | M | 60512131 | hranol stavební řezivo průřezu do 224cm2 dl 6-8m | m3 | 0.155 |  | 0 | CS ÚRS 2025 01 |  | základní |  | 0 | 0.55 | 0.08525 | 0 | 0 | 32 | M | 2 |  |  |  | ROZPOCET | [5 empty] | 0 | 0 | 0 | 0 | 0 | 1 | 0 | 16 | 970815581
| PP |  | hranol stavební řezivo průřezu do 224cm2 dl 6-8m | [14 empty] | PP | 2
| VV |  | "viz výkres ozn. 05" | [14 empty] | VV | 2 | 1 | True | 0 | ROZPOCET
| VV |  | "W04" 7,85*0,15*0,12 |  | 0.141 | [12 empty] | VV | 2 | 2 | True | 0 | ROZPOCET
| VV |  | Součet |  | 0.141 | [12 empty] | VV | 2 | 4 | True | 1 | ROZPOCET
| VV |  | 0,141*1,1 'Přepočtené koeficientem množství |  | 0.155 | [12 empty] | VV | 2 | 2 | False | 1 | ROZPOCET
286 | M | 60512132 | hranol stavební řezivo průřezu do 224cm2 přes dl 8m | m3 | 1.668 |  | 0 | CS ÚRS 2025 01 |  | základní |  | 0 | 0.55 | 0.9174 | 0 | 0 | 32 | M | 2 |  |  |  | ROZPOCET | [5 empty] | 0 | 0 | 0 | 0 | 0 | 1 | 0 | 16 | 1023298183
| PP |  | hranol stavební řezivo průřezu do 224cm2 přes dl 8m | [14 empty] | PP | 2
| VV |  | "viz výkres ozn. 05" | [14 empty] | VV | 2 | 1 | True | 0 | ROZPOCET
| VV |  | "W01" 8,75*0,15*0,12 |  | 0.158 | [12 empty] | VV | 2 | 2 | True | 0 | ROZPOCET
| VV |  | "W11" 8,32*4*0,12*0,18 |  | 0.719 | [12 empty] | VV | 2 | 2 | True | 0 | ROZPOCET
| VV |  | "W13.3" 16,6*2*0,12*0,12 |  | 0.478 | [12 empty] | VV | 2 | 2 | True | 0 | ROZPOCET
| VV |  | "W19" 8,95*0,15*0,12 |  | 0.161 | [12 empty] | VV | 2 | 2 | True | 0 | ROZPOCET
| VV |  | Součet |  | 1.516 | [12 empty] | VV | 2 | 4 | True | 1 | ROZPOCET
| VV |  | 1,516*1,1 'Přepočtené koeficientem množství |  | 1.668 | [12 empty] | VV | 2 | 2 | False | 1 | ROZPOCET
287 | K | 762332123 | Montáž vázaných kcí krovů pravidelných pomocí ocelových spojek z hraněného řeziva pl přes 224 do 288 cm2 | m | 259.84 |  | 0 | CS ÚRS 2025 01 |  | základní |  | 0 | 0 | 0 | 0 | 0 | 16 | K | 2 |  |  |  | ROZPOCET | [5 empty] | 0 | 0 | 0 | 0 | 0 | 1 | 0 | 16 | -745870533
| PP |  | Montáž vázaných konstrukcí krovů střech pultových, sedlových, valbových, stanových čtvercového nebo obdélníkového půdorysu z řeziva hraněného pomocí ocelových spojek (spojky ve specifikaci) průřezové plochy přes 224 do 288 cm2 | [14 empty] | PP | 2
| Online PSC |  | https://podminky.urs.cz/item/CS_URS_2025_01/762332123 | [14 empty] | Online PSC | 2
| VV |  | "viz výkres ozn. 05" | [14 empty] | VV | 2 | 1 | True | 0 | ROZPOCET
| VV |  | "W12" 4,45*10 |  | 44.5 | [12 empty] | VV | 2 | 2 | True | 0 | ROZPOCET
| VV |  | "W13.1" 4,4*2 |  | 8.8 | [12 empty] | VV | 2 | 2 | True | 0 | ROZPOCET
| VV |  | "W22" 7,1*16 |  | 113.6 | [12 empty] | VV | 2 | 2 | True | 0 | ROZPOCET
| VV |  | "W23" 3,86*18 |  | 69.48 | [12 empty] | VV | 2 | 2 | True | 0 | ROZPOCET
| VV |  | "W24" 2,8*6 |  | 16.8 | [12 empty] | VV | 2 | 2 | True | 0 | ROZPOCET
| VV |  | "W30.1" 3,33*2 |  | 6.66 | [12 empty] | VV | 2 | 2 | True | 0 | ROZPOCET
| VV |  | Součet |  | 259.84 | [12 empty] | VV | 2 | 4 | True | 1 | ROZPOCET
288 | M | 60512135 | hranol stavební řezivo průřezu do 288cm2 do dl 6m | m3 | 4.133 |  | 0 | CS ÚRS 2025 01 |  | základní |  | 0 | 0.55 | 2.2732 | 0 | 0 | 32 | M | 2 |  |  |  | ROZPOCET | [5 empty] | 0 | 0 | 0 | 0 | 0 | 1 | 0 | 16 | 381293600
| PP |  | hranol stavební řezivo průřezu do 288cm2 do dl 6m | [14 empty] | PP | 2
| VV |  | "viz výkres ozn. 05" | [14 empty] | VV | 2 | 1 | True | 0 | ROZPOCET
| VV |  | "W12" 4,45*10*0,12*0,22 |  | 1.175 | [12 empty] | VV | 2 | 2 | True | 0 | ROZPOCET
| VV |  | "W13.1" 4,4*2*0,12*0,22 |  | 0.232 | [12 empty] | VV | 2 | 2 | True | 0 | ROZPOCET
| VV |  | "W23" 3,86*18*0,14*0,18 |  | 1.751 | [12 empty] | VV | 2 | 2 | True | 0 | ROZPOCET
| VV |  | "W24" 2,8*6*0,14*0,18 |  | 0.423 | [12 empty] | VV | 2 | 2 | True | 0 | ROZPOCET
| VV |  | "W30.1" 3,33*2*0,12*0,22 |  | 0.176 | [12 empty] | VV | 2 | 2 | True | 0 | ROZPOCET
| VV |  | Součet |  | 3.757 | [12 empty] | VV | 2 | 4 | True | 1 | ROZPOCET
| VV |  | 3,757*1,1 'Přepočtené koeficientem množství |  | 4.133 | [12 empty] | VV | 2 | 2 | False | 1 | ROZPOCET
289 | M | 60512136 | hranol stavební řezivo průřezu do 288cm2 dl 6-8m | m3 | 3.149 |  | 0 | CS ÚRS 2025 01 |  | základní |  | 0 | 0.55 | 1.732 | 0 | 0 | 32 | M | 2 |  |  |  | ROZPOCET | [5 empty] | 0 | 0 | 0 | 0 | 0 | 1 | 0 | 16 | 896861822
| PP |  | hranol stavební řezivo průřezu do 288cm2 dl 6-8m | [14 empty] | PP | 2
| VV |  | "viz výkres ozn. 05" | [14 empty] | VV | 2 | 1 | True | 0 | ROZPOCET
| VV |  | "W22" 7,1*16*0,14*0,18 |  | 2.863 | [12 empty] | VV | 2 | 2 | True | 0 | ROZPOCET
| VV |  | Součet |  | 2.863 | [12 empty] | VV | 2 | 4 | True | 1 | ROZPOCET
| VV |  | 2,863*1,1 'Přepočtené koeficientem množství |  | 3.149 | [12 empty] | VV | 2 | 2 | False | 1 | ROZPOCET
290 | K | 762332124 | Montáž vázaných kcí krovů pravidelných pomocí ocelových spojek z hraněného řeziva pl přes 288 do 450 cm2 | m | 60.44 |  | 0 | CS ÚRS 2025 01 |  | základní |  | 0 | 0 | 0 | 0 | 0 | 16 | K | 2 |  |  |  | ROZPOCET | [5 empty] | 0 | 0 | 0 | 0 | 0 | 1 | 0 | 16 | 1078680767
| PP |  | Montáž vázaných konstrukcí krovů střech pultových, sedlových, valbových, stanových čtvercového nebo obdélníkového půdorysu z řeziva hraněného pomocí ocelových spojek (spojky ve specifikaci) průřezové plochy přes 288 do 450 cm2 | [14 empty] | PP | 2
| Online PSC |  | https://podminky.urs.cz/item/CS_URS_2025_01/762332124 | [14 empty] | Online PSC | 2
| VV |  | "viz výkres ozn. 05" | [14 empty] | VV | 2 | 1 | True | 0 | ROZPOCET
| VV |  | "W07" 2,25 |  | 2.25 | [12 empty] | VV | 2 | 2 | True | 0 | ROZPOCET
| VV |  | "W25" 4,5*10 |  | 45 | [12 empty] | VV | 2 | 2 | True | 0 | ROZPOCET
| VV |  | "W26" 1,6*2 |  | 3.2 | [12 empty] | VV | 2 | 2 | True | 0 | ROZPOCET
| VV |  | "W27"3,33*3 |  | 9.99 | [12 empty] | VV | 2 | 2 | True | 0 | ROZPOCET
| VV |  | Součet |  | 60.44 | [12 empty] | VV | 2 | 4 | True | 1 | ROZPOCET
291 | M | 60512140 | hranol stavební řezivo průřezu do 450cm2 do dl 6m | m3 | 2.053 |  | 0 | CS ÚRS 2025 01 |  | základní |  | 0 | 0.55 | 1.1292 | 0 | 0 | 32 | M | 2 |  |  |  | ROZPOCET | [5 empty] | 0 | 0 | 0 | 0 | 0 | 1 | 0 | 16 | -1667275912
| PP |  | hranol stavební řezivo průřezu do 450cm2 do dl 6m | [14 empty] | PP | 2
| VV |  | "viz výkres ozn. 05" | [14 empty] | VV | 2 | 1 | True | 0 | ROZPOCET
| VV |  | "W07" 2,25*0,18*0,18 |  | 0.073 | [12 empty] | VV | 2 | 2 | True | 0 | ROZPOCET
| VV |  | "W25" 4,5*10*0,14*0,22 |  | 1.386 | [12 empty] | VV | 2 | 2 | True | 0 | ROZPOCET
| VV |  | "W26" 1,6*2*0,14*0,22 |  | 0.099 | [12 empty] | VV | 2 | 2 | True | 0 | ROZPOCET
| VV |  | "W27"3,33*3*0,14*0,22 |  | 0.308 | [12 empty] | VV | 2 | 2 | True | 0 | ROZPOCET
| VV |  | Součet |  | 1.866 | [12 empty] | VV | 2 | 4 | True | 1 | ROZPOCET
| VV |  | 1,866*1,1 'Přepočtené koeficientem množství |  | 2.053 | [12 empty] | VV | 2 | 2 | False | 1 | ROZPOCET
292 | K | 762332125 | Montáž vázaných kcí krovů pravidelných pomocí ocelových spojek z hraněného řeziva pl přes 450 cm2 | m | 9.25 |  | 0 | CS ÚRS 2025 01 |  | základní |  | 0 | 0 | 0 | 0 | 0 | 16 | K | 2 |  |  |  | ROZPOCET | [5 empty] | 0 | 0 | 0 | 0 | 0 | 1 | 0 | 16 | 1054940239
| PP |  | Montáž vázaných konstrukcí krovů střech pultových, sedlových, valbových, stanových čtvercového nebo obdélníkového půdorysu z řeziva hraněného pomocí ocelových spojek (spojky ve specifikaci) průřezové plochy přes 450 cm2 | [14 empty] | PP | 2
| Online PSC |  | https://podminky.urs.cz/item/CS_URS_2025_01/762332125 | [14 empty] | Online PSC | 2
| VV |  | "viz výkres ozn. 05" | [14 empty] | VV | 2 | 1 | True | 0 | ROZPOCET
| VV |  | "W06" 9,25 |  | 9.25 | [12 empty] | VV | 2 | 2 | True | 0 | ROZPOCET
| VV |  | Součet |  | 9.25 | [12 empty] | VV | 2 | 4 | True | 1 | ROZPOCET
293 | M | 60512147 | hranol stavební řezivo průřezu nad 450cm2 přes dl 8m | m3 | 0.529 |  | 0 | CS ÚRS 2025 01 |  | základní |  | 0 | 0.55 | 0.29095 | 0 | 0 | 32 | M | 2 |  |  |  | ROZPOCET | [5 empty] | 0 | 0 | 0 | 0 | 0 | 1 | 0 | 16 | 1745473917
| PP |  | hranol stavební řezivo průřezu nad 450cm2 přes dl 8m | [14 empty] | PP | 2
| VV |  | "viz výkres ozn. 05" | [14 empty] | VV | 2 | 1 | True | 0 | ROZPOCET
| VV |  | "W06" 9,25*0,2*0,26 |  | 0.481 | [12 empty] | VV | 2 | 2 | True | 0 | ROZPOCET
| VV |  | Součet |  | 0.481 | [12 empty] | VV | 2 | 4 | True | 1 | ROZPOCET
| VV |  | 0,481*1,1 'Přepočtené koeficientem množství |  | 0.529 | [12 empty] | VV | 2 | 2 | False | 1 | ROZPOCET
294 | K | 762341210 | Montáž bednění střech rovných a šikmých sklonu do 60° z hrubých prken na sraz tl do 32 mm | m2 | 113.207 |  | 0 | CS ÚRS 2025 01 |  | základní |  | 0 | 0 | 0 | 0 | 0 | 16 | K | 2 |  |  |  | ROZPOCET | [5 empty] | 0 | 0 | 0 | 0 | 0 | 1 | 0 | 16 | -395925483
| PP |  | Montáž bednění střech rovných a šikmých sklonu do 60° s vyřezáním otvorů z prken hrubých na sraz tl. do 32 mm | [14 empty] | PP | 2
| Online PSC |  | https://podminky.urs.cz/item/CS_URS_2025_01/762341210 | [14 empty] | Online PSC | 2
| VV |  | SV12 |  | 101.655 | [12 empty] | VV | 2 | 2 | True | 0 | ROZPOCET
| VV |  | SV14 |  | 11.552 | [12 empty] | VV | 2 | 2 | True | 0 | ROZPOCET
| VV |  | Součet |  | 113.207 | [12 empty] | VV | 2 | 4 | True | 1 | ROZPOCET
295 | M | 60515111 | řezivo jehličnaté boční prkno 20-30mm | m3 | 2.74 |  | 0 | CS ÚRS 2025 01 |  | základní |  | 0 | 0.55 | 1.507 | 0 | 0 | 32 | M | 2 |  |  |  | ROZPOCET | [5 empty] | 0 | 0 | 0 | 0 | 0 | 1 | 0 | 16 | -1244581365
| PP |  | řezivo jehličnaté boční prkno 20-30mm | [14 empty] | PP | 2
| VV |  | (SV12+SV14)*0,022 |  | 2.491 | [12 empty] | VV | 2 | 2 | True | 0 | ROZPOCET
| VV |  | Součet |  | 2.491 | [12 empty] | VV | 2 | 4 | True | 1 | ROZPOCET
| VV |  | 2,491*1,1 'Přepočtené koeficientem množství |  | 2.74 | [12 empty] | VV | 2 | 2 | False | 1 | ROZPOCET
296 | K | 762341260 | Montáž bednění střech rovných a šikmých sklonu do 60° z palubek | m2 | 410.346 |  | 0 | CS ÚRS 2025 01 |  | základní |  | 0 | 0 | 0 | 0 | 0 | 16 | K | 2 |  |  |  | ROZPOCET | [5 empty] | 0 | 0 | 0 | 0 | 0 | 1 | 0 | 16 | 1012031834
| PP |  | Montáž bednění střech rovných a šikmých sklonu do 60° s vyřezáním otvorů z palubek | [14 empty] | PP | 2
| Online PSC |  | https://podminky.urs.cz/item/CS_URS_2025_01/762341260 | [14 empty] | Online PSC | 2
| VV |  | SV11 |  | 207.036 | [12 empty] | VV | 2 | 2 | True | 0 | ROZPOCET
| VV |  | SV12*2 |  | 203.31 | [12 empty] | VV | 2 | 2 | True | 0 | ROZPOCET
| VV |  | Součet |  | 410.346 | [12 empty] | VV | 2 | 4 | True | 1 | ROZPOCET
297 | M | 61191181R | palubky obkladové smrk profil klasický 20x146mm jakost A/B | m2 | 111.821 |  | 0 |  |  | základní |  | 0 | 0.00931 | 1.0411 | 0 | 0 | 32 | M | 2 |  |  |  | ROZPOCET | [5 empty] | 0 | 0 | 0 | 0 | 0 | 1 | 0 | 16 | -1978348787
| PP |  | palubky obkladové smrk profil klasický 20x146mm jakost A/B | [14 empty] | PP | 2
| VV |  | SV12 |  | 101.655 | [12 empty] | VV | 2 | 2 | True | 0 | ROZPOCET
| VV |  | Součet |  | 101.655 | [12 empty] | VV | 2 | 4 | True | 1 | ROZPOCET
| VV |  | 101,655*1,1 'Přepočtené koeficientem množství |  | 111.821 | [12 empty] | VV | 2 | 2 | False | 1 | ROZPOCET
298 | M | 61191180R | palubky obkladové smrk profil klasický 19x146mm jakost A/B | m2 | 339.56 |  | 0 |  |  | základní |  | 0 | 0.00931 | 3.1613 | 0 | 0 | 32 | M | 2 |  |  |  | ROZPOCET | [5 empty] | 0 | 0 | 0 | 0 | 0 | 1 | 0 | 16 | -340866297
| PP |  | palubky obkladové smrk profil klasický 25x146mm jakost A/B | [14 empty] | PP | 2
| VV |  | SV11 |  | 207.036 | [12 empty] | VV | 2 | 2 | True | 0 | ROZPOCET
| VV |  | SV12 |  | 101.655 | [12 empty] | VV | 2 | 2 | True | 0 | ROZPOCET
| VV |  | Součet |  | 308.691 | [12 empty] | VV | 2 | 4 | True | 1 | ROZPOCET
| VV |  | 308,691*1,1 'Přepočtené koeficientem množství |  | 339.56 | [12 empty] | VV | 2 | 2 | False | 1 | ROZPOCET
299 | K | 762342214 | Montáž laťování na střechách jednoduchých sklonu do 60° osové vzdálenosti přes 150 do 360 mm | m2 | 207.036 |  | 0 | CS ÚRS 2025 01 |  | základní |  | 0 | 0 | 0 | 0 | 0 | 16 | K | 2 |  |  |  | ROZPOCET | [5 empty] | 0 | 0 | 0 | 0 | 0 | 1 | 0 | 16 | -1620227323
| PP |  | Montáž laťování střech jednoduchých sklonu do 60° při osové vzdálenosti latí přes 150 do 360 mm | [14 empty] | PP | 2
| Online PSC |  | https://podminky.urs.cz/item/CS_URS_2025_01/762342214 | [14 empty] | Online PSC | 2
| VV |  | SV11 |  | 207.036 | [12 empty] | VV | 2 | 2 | True | 0 | ROZPOCET
| VV |  | Součet |  | 207.036 | [12 empty] | VV | 2 | 4 | True | 1 | ROZPOCET
300 | M | 60514114 | řezivo jehličnaté lať impregnovaná dl 4 m | m3 | 1.822 |  | 0 | CS ÚRS 2025 01 |  | základní |  | 0 | 0.55 | 1.0021 | 0 | 0 | 32 | M | 2 |  |  |  | ROZPOCET | [5 empty] | 0 | 0 | 0 | 0 | 0 | 1 | 0 | 16 | 1138922558
| PP |  | řezivo jehličnaté lať impregnovaná dl 4 m | [14 empty] | PP | 2
| VV |  | "viz výkres ozn. 06-10" | [14 empty] | VV | 2 | 1 | True | 0 | ROZPOCET
| VV |  | "Skladba ozn. SV11" | [14 empty] | VV | 2 | 1 | True | 0 | ROZPOCET
| VV |  | (8,675/0,3)*0,75*2+8,25*(3,2/0,3) |  | 131.375 | [12 empty] | VV | 2 | 2 | True | 0 | ROZPOCET
| VV |  | 9,75*(3,845/0,3)-0,75*(1,985/0,3) |  | 120 | [12 empty] | VV | 2 | 2 | True | 0 | ROZPOCET
| VV |  | 3,25*(7,475/0,3)+5,085*(3,0/0,3)+3,335*(2,03/0,3)+1,51*(3,0/0,3) |  | 169.496 | [12 empty] | VV | 2 | 2 | True | 0 | ROZPOCET
| VV |  | 13,2*(7,475/0,3)-6,15*(2,91/0,3) |  | 269.245 | [12 empty] | VV | 2 | 2 | True | 0 | ROZPOCET
| VV |  | Mezisoučet |  | 690.116 | [12 empty] | VV | 2 | 3 | True | 0 | ROZPOCET
| VV |  | 690,116*0,06*0,04 |  | 1.656 | [12 empty] | VV | 2 | 2 | True | 1 | ROZPOCET
| VV |  | 1,656*1,1 'Přepočtené koeficientem množství |  | 1.822 | [12 empty] | VV | 2 | 2 | False | 1 | ROZPOCET
301 | K | 762342523 | Montáž kontralatí přes tepelnou izolaci tl přes 140 mm do 200 mm | m | 468.56 |  | 0 | CS ÚRS 2025 01 |  | základní |  | 0 | 0.00018 | 0.084341 | 0 | 0 | 16 | K | 2 |  |  |  | ROZPOCET | [5 empty] | 0 | 0 | 0 | 0 | 0 | 1 | 0 | 16 | -750662931
| PP |  | Montáž laťování montáž kontralatí přes tepelnou izolaci tloušťky přes 140 mm do 200 mm | [14 empty] | PP | 2
| Online PSC |  | https://podminky.urs.cz/item/CS_URS_2025_01/762342523 | [14 empty] | Online PSC | 2
| VV |  | "viz výkres ozn. 05" | [14 empty] | VV | 2 | 1 | True | 0 | ROZPOCET
| VV |  | "W09" 3,57*14 |  | 49.98 | [12 empty] | VV | 2 | 2 | True | 0 | ROZPOCET
| VV |  | "W10" 3,7*10 |  | 37 | [12 empty] | VV | 2 | 2 | True | 0 | ROZPOCET
| VV |  | "W11" 8,32*4 |  | 33.28 | [12 empty] | VV | 2 | 2 | True | 0 | ROZPOCET
| VV |  | Mezisoučet |  | 120.26 | [12 empty] | VV | 2 | 3 | True | 0 | ROZPOCET
| VV |  | "W22" 7,1*16 |  | 113.6 | [12 empty] | VV | 2 | 2 | True | 0 | ROZPOCET
| VV |  | "W23" 3,86*18 |  | 69.48 | [12 empty] | VV | 2 | 2 | True | 0 | ROZPOCET
| VV |  | Mezisoučet |  | 183.08 | [12 empty] | VV | 2 | 3 | True | 0 | ROZPOCET
| VV |  | "W12" 4,45*10 |  | 44.5 | [12 empty] | VV | 2 | 2 | True | 0 | ROZPOCET
| VV |  | "W13" 4,4*2+4,7*2 |  | 18.2 | [12 empty] | VV | 2 | 2 | True | 0 | ROZPOCET
| VV |  | Mezisoučet |  | 62.7 | [12 empty] | VV | 2 | 3 | True | 0 | ROZPOCET
| VV |  | "W24" 2,8*6 |  | 16.8 | [12 empty] | VV | 2 | 2 | True | 0 | ROZPOCET
| VV |  | "W25" 4,5*10 |  | 45 | [12 empty] | VV | 2 | 2 | True | 0 | ROZPOCET
| VV |  | "W26 1,6*2 | [14 empty] | VV | 2 | 1 | True | 0 | ROZPOCET
| VV |  | "W27" 3,33*3 |  | 9.99 | [12 empty] | VV | 2 | 2 | True | 0 | ROZPOCET
| VV |  | "W29" 2,65*2+3,12*2 |  | 11.54 | [12 empty] | VV | 2 | 2 | True | 0 | ROZPOCET
| VV |  | "W30" 2,8*2 |  | 5.6 | [12 empty] | VV | 2 | 2 | True | 0 | ROZPOCET
| VV |  | Mezisoučet |  | 88.93 | [12 empty] | VV | 2 | 3 | True | 0 | ROZPOCET
| VV |  | "Skladba střechy SV14" | [14 empty] | VV | 2 | 1 | True | 0 | ROZPOCET
| VV |  | 1,51*9 |  | 13.59 | [12 empty] | VV | 2 | 2 | True | 0 | ROZPOCET
| VV |  | Mezisoučet |  | 13.59 | [12 empty] | VV | 2 | 3 | True | 0 | ROZPOCET
| VV |  | Součet |  | 468.56 | [12 empty] | VV | 2 | 4 | True | 1 | ROZPOCET
302 | M | 60514114 | řezivo jehličnaté lať impregnovaná dl 4 m | m3 | 1.238 |  | 0 | CS ÚRS 2025 01 |  | základní |  | 0 | 0.55 | 0.6809 | 0 | 0 | 32 | M | 2 |  |  |  | ROZPOCET | [5 empty] | 0 | 0 | 0 | 0 | 0 | 1 | 0 | 16 | -1815937942
| PP |  | řezivo jehličnaté lať impregnovaná dl 4 m | [14 empty] | PP | 2
| VV |  | 468,56*0,06*0,04 |  | 1.125 | [12 empty] | VV | 2 | 2 | True | 0 | ROZPOCET
| VV |  | Součet |  | 1.125 | [12 empty] | VV | 2 | 4 | True | 1 | ROZPOCET
| VV |  | 1,125*1,1 'Přepočtené koeficientem množství |  | 1.238 | [12 empty] | VV | 2 | 2 | False | 1 | ROZPOCET
303 | K | 762395000 | Spojovací prostředky krovů, bednění, laťování, nadstřešních konstrukcí | m3 | 35.662 |  | 0 | CS ÚRS 2025 01 |  | základní |  | 0 | 0.02284 | 0.81452 | 0 | 0 | 16 | K | 2 |  |  |  | ROZPOCET | [5 empty] | 0 | 0 | 0 | 0 | 0 | 1 | 0 | 16 | 1014392015
| PP |  | Spojovací prostředky krovů, bednění a laťování, nadstřešních konstrukcí svorníky, prkna, hřebíky, pásová ocel, vruty | [14 empty] | PP | 2
| Online PSC |  | https://podminky.urs.cz/item/CS_URS_2025_01/762395000 | [14 empty] | Online PSC | 2
| VV |  | 7,45+0,155+1,668+4,133+3,149+2,053+0,529+2,74+111,821*0,02+339,56*0,025+1,822+1,238 |  | 35.662 | [12 empty] | VV | 2 | 2 | True | 0 | ROZPOCET
| VV |  | Součet |  | 35.662 | [12 empty] | VV | 2 | 4 | True | 1 | ROZPOCET
304 | K | 762431034 | Obložení stěn z desek OSB tl 18 mm broušených na pero a drážku přibíjených | m2 | 15.647 |  | 0 | CS ÚRS 2025 01 |  | základní |  | 0 | 0.01156 | 0.18088 | 0 | 0 | 16 | K | 2 |  |  |  | ROZPOCET | [5 empty] | 0 | 0 | 0 | 0 | 0 | 1 | 0 | 16 | -1149254837
| PP |  | Obložení stěn z dřevoštěpkových desek OSB přibíjených na pero a drážku broušených, tloušťky desky 18 mm | [14 empty] | PP | 2
| Online PSC |  | https://podminky.urs.cz/item/CS_URS_2025_01/762431034 | [14 empty] | Online PSC | 2
| VV |  | "viz výkres ozn. 05+06+16" | [14 empty] | VV | 2 | 1 | True | 0 | ROZPOCET
| VV |  | "Skladba ozn. SS07" | [14 empty] | VV | 2 | 1 | True | 0 | ROZPOCET
| VV |  | ((2,65*1,915/2))*2 |  | 5.075 | [12 empty] | VV | 2 | 2 | True | 0 | ROZPOCET
| VV |  | Mezisoučet |  | 5.075 | [12 empty] | VV | 2 | 3 | True | 0 | ROZPOCET
| VV |  | "Skladba ozn. SS08" | [14 empty] | VV | 2 | 1 | True | 0 | ROZPOCET
| VV |  | ((4,405*2,4)/2)*2 |  | 10.572 | [12 empty] | VV | 2 | 2 | True | 0 | ROZPOCET
| VV |  | Mezisoučet |  | 10.572 | [12 empty] | VV | 2 | 3 | True | 0 | ROZPOCET
| VV |  | Součet |  | 15.647 | [12 empty] | VV | 2 | 4 | True | 1 | ROZPOCET
305 | K | 762495000 | Spojovací prostředky pro montáž olištování, obložení stropů, střešních podhledů a stěn | m2 | 15.647 |  | 0 | CS ÚRS 2025 01 |  | základní |  | 0 | 0.00018 | 0.0028165 | 0 | 0 | 16 | K | 2 |  |  |  | ROZPOCET | [5 empty] | 0 | 0 | 0 | 0 | 0 | 1 | 0 | 16 | -469574946
| PP |  | Spojovací prostředky olištování spár, obložení stropů, střešních podhledů a stěn hřebíky, vruty | [14 empty] | PP | 2
| Online PSC |  | https://podminky.urs.cz/item/CS_URS_2025_01/762495000 | [14 empty] | Online PSC | 2
306 | K | 762511294 | Podlahové kce podkladové dvouvrstvé z desek OSB tl 2x15 mm broušených na pero a drážku šroubovaných | m2 | 49.92 |  | 0 | CS ÚRS 2025 01 |  | základní |  | 0 | 0.01959 | 0.97793 | 0 | 0 | 16 | K | 2 |  |  |  | ROZPOCET | [5 empty] | 0 | 0 | 0 | 0 | 0 | 1 | 0 | 16 | -274780358
| PP |  | Podlahové konstrukce podkladové z dřevoštěpkových desek OSB dvouvrstvých šroubovaných na pero a drážku 2x15 mm | [14 empty] | PP | 2
| Online PSC |  | https://podminky.urs.cz/item/CS_URS_2025_01/762511294 | [14 empty] | Online PSC | 2
| VV |  | "viz výkres ozn. 05+07" | [14 empty] | VV | 2 | 1 | True | 0 | ROZPOCET
| VV |  | "Skladba ozn SV10" | [14 empty] | VV | 2 | 1 | True | 0 | ROZPOCET
| VV |  | 4,16*12,0 |  | 49.92 | [12 empty] | VV | 2 | 2 | True | 0 | ROZPOCET
| VV | SV10 | Součet |  | 49.92 | [12 empty] | VV | 2 | 4 | True | 1 | ROZPOCET
307 | K | 762595001 | Spojovací prostředky pro položení dřevěných podlah a zakrytí kanálů | m2 | 49.92 |  | 0 | CS ÚRS 2025 01 |  | základní |  | 0 | 0.00018 | 0.0089856 | 0 | 0 | 16 | K | 2 |  |  |  | ROZPOCET | [5 empty] | 0 | 0 | 0 | 0 | 0 | 1 | 0 | 16 | -516500298
| PP |  | Spojovací prostředky podlah a podkladových konstrukcí hřebíky, vruty | [14 empty] | PP | 2
| Online PSC |  | https://podminky.urs.cz/item/CS_URS_2025_01/762595001 | [14 empty] | Online PSC | 2
| VV |  | SV10 |  | 49.92 | [12 empty] | VV | 2 | 2 | True | 0 | ROZPOCET
| VV |  | Součet |  | 49.92 | [12 empty] | VV | 2 | 4 | True | 1 | ROZPOCET
308 | K | 998762203 | Přesun hmot procentní pro kce tesařské v objektech v přes 12 do 24 m | % |  |  | 0 | CS ÚRS 2025 01 |  | základní |  | 0 | 0 | 0 | 0 | 0 | 16 | K | 2 |  |  |  | ROZPOCET | [5 empty] | 0 | 0 | 0 | 0 | 0 | 1 | 0 | 16 | 2067120305
| PP |  | Přesun hmot pro konstrukce tesařské stanovený procentní sazbou (%) z ceny vodorovná dopravní vzdálenost do 50 m základní v objektech výšky přes 12 do 24 m | [14 empty] | PP | 2
| Online PSC |  | https://podminky.urs.cz/item/CS_URS_2025_01/998762203 | [14 empty] | Online PSC | 2
| D | 763 | Konstrukce suché výstavby |  |  |  | 0 |  |  |  |  | 0 |  | 9.486 |  | 0 | 2 | D | 1 |  |  |  | ROZPOCET | [11 empty] | 0
309 | K | 763111432 | SDK příčka tl 150 mm profil CW+UW 100 desky 2xDF 12,5 bez izolace EI 90 | m2 | 78.13 |  | 0 | CS ÚRS 2025 01 |  | základní |  | 0 | 0.04895 | 3.8245 | 0 | 0 | 16 | K | 2 |  |  |  | ROZPOCET | [5 empty] | 0 | 0 | 0 | 0 | 0 | 1 | 0 | 16 | 532290096
| PP |  | Příčka ze sádrokartonových desek s nosnou konstrukcí z jednoduchých ocelových profilů UW, CW dvojitě opláštěná deskami protipožárními DF tl. 2 x 12,5 mm EI 90, příčka tl. 150 mm, profil 100, bez izolace | [14 empty] | PP | 2
| Online PSC |  | https://podminky.urs.cz/item/CS_URS_2025_01/763111432 | [14 empty] | Online PSC | 2
| VV |  | "viz výkres ozn. 04+09" | [14 empty] | VV | 2 | 1 | True | 0 | ROZPOCET
| VV |  | 4,75*3,0-1,3*2,65 |  | 10.805 | [12 empty] | VV | 2 | 2 | True | 0 | ROZPOCET
| VV |  | (2,95+0,3)*3,0 |  | 9.75 | [12 empty] | VV | 2 | 2 | True | 0 | ROZPOCET
| VV |  | (3,1+0,15+2,21+0,15+2,565)*3,0-(0,95*2,4*2+1,3*2,55) |  | 16.65 | [12 empty] | VV | 2 | 2 | True | 0 | ROZPOCET
| VV |  | (2,55*3,0+2,055*2,055) |  | 11.873 | [12 empty] | VV | 2 | 2 | True | 0 | ROZPOCET
| VV |  | (1,0+1,6+1,0)*3,0-0,9*2,15 |  | 8.865 | [12 empty] | VV | 2 | 2 | True | 0 | ROZPOCET
| VV |  | (1,06+2,9+0,15+1,05)*3,0-(0,9*2,15) |  | 13.545 | [12 empty] | VV | 2 | 2 | True | 0 | ROZPOCET
| VV |  | 4,6*3,0-(1,3*2,55+1,755*2,19) |  | 6.642 | [12 empty] | VV | 2 | 2 | True | 0 | ROZPOCET
| VV |  | Součet |  | 78.13 | [12 empty] | VV | 2 | 4 | True | 1 | ROZPOCET
310 | K | 763111717 | SDK příčka základní penetrační nátěr (oboustranně) | m2 | 78.13 |  | 0 | CS ÚRS 2025 01 |  | základní |  | 0 | 0.0002 | 0.015626 | 0 | 0 | 16 | K | 2 |  |  |  | ROZPOCET | [5 empty] | 0 | 0 | 0 | 0 | 0 | 1 | 0 | 16 | 719171454
| PP |  | Příčka ze sádrokartonových desek ostatní konstrukce a práce na příčkách ze sádrokartonových desek základní penetrační nátěr (oboustranný) | [14 empty] | PP | 2
| Online PSC |  | https://podminky.urs.cz/item/CS_URS_2025_01/763111717 | [14 empty] | Online PSC | 2
311 | K | 763121451 | SDK stěna předsazená tl 75 mm profil CW+UW 50 desky 2xDF 12,5 bez izolace EI 30 | m2 | 15.631 |  | 0 | CS ÚRS 2025 01 |  | základní |  | 0 | 0.02465 | 0.3853 | 0 | 0 | 16 | K | 2 |  |  |  | ROZPOCET | [5 empty] | 0 | 0 | 0 | 0 | 0 | 1 | 0 | 16 | -2076647666
| PP |  | Stěna předsazená ze sádrokartonových desek s nosnou konstrukcí z ocelových profilů CW, UW dvojitě opláštěná deskami protipožárními DF tl. 2 x 12,5 mm bez izolace, EI 30, stěna tl. 75 mm, profil 50 | [14 empty] | PP | 2
| Online PSC |  | https://podminky.urs.cz/item/CS_URS_2025_01/763121451 | [14 empty] | Online PSC | 2
| VV |  | "viz výkres ozn. 04" | [14 empty] | VV | 2 | 1 | True | 0 | ROZPOCET
| VV |  | "i24" 2,95*1,715 |  | 5.059 | [12 empty] | VV | 2 | 2 | True | 0 | ROZPOCET
| VV |  | Mezisoučet |  | 5.059 | [12 empty] | VV | 2 | 3 | True | 0 | ROZPOCET
| VV |  | "viz výkres ozn. 05+06+16" | [14 empty] | VV | 2 | 1 | True | 0 | ROZPOCET
| VV |  | "Skladba ozn. SS08" | [14 empty] | VV | 2 | 1 | True | 0 | ROZPOCET
| VV |  | ((4,405*2,4)/2)*2 |  | 10.572 | [12 empty] | VV | 2 | 2 | True | 0 | ROZPOCET
| VV |  | Mezisoučet |  | 10.572 | [12 empty] | VV | 2 | 3 | True | 0 | ROZPOCET
| VV |  | Součet |  | 15.631 | [12 empty] | VV | 2 | 4 | True | 1 | ROZPOCET
312 | K | 763121453 | SDK stěna předsazená tl 100 mm profil CW+UW 75 desky 2xDF 12,5 bez izolace EI 30 | m2 | 5.075 |  | 0 | CS ÚRS 2025 01 |  | základní |  | 0 | 0.02507 | 0.12723 | 0 | 0 | 16 | K | 2 |  |  |  | ROZPOCET | [5 empty] | 0 | 0 | 0 | 0 | 0 | 1 | 0 | 16 | 1007350147
| PP |  | Stěna předsazená ze sádrokartonových desek s nosnou konstrukcí z ocelových profilů CW, UW dvojitě opláštěná deskami protipožárními DF tl. 2 x 12,5 mm bez izolace, EI 30, stěna tl. 100 mm, profil 75 | [14 empty] | PP | 2
| Online PSC |  | https://podminky.urs.cz/item/CS_URS_2025_01/763121453 | [14 empty] | Online PSC | 2
| VV |  | "viz výkres ozn. 05+06+16" | [14 empty] | VV | 2 | 1 | True | 0 | ROZPOCET
| VV |  | "Skladba ozn. SS07" | [14 empty] | VV | 2 | 1 | True | 0 | ROZPOCET
| VV |  | ((2,65*1,915/2))*2 |  | 5.075 | [12 empty] | VV | 2 | 2 | True | 0 | ROZPOCET
| VV |  | Mezisoučet |  | 5.075 | [12 empty] | VV | 2 | 3 | True | 0 | ROZPOCET
| VV |  | Součet |  | 5.075 | [12 empty] | VV | 2 | 4 | True | 1 | ROZPOCET
313 | K | 763121455 | SDK stěna předsazená tl 125 mm profil CW+UW 100 desky 2xDF 12,5 bez izolace EI 30 | m2 | 28.56 |  | 0 | CS ÚRS 2025 01 |  | základní |  | 0 | 0.02556 | 0.72999 | 0 | 0 | 16 | K | 2 |  |  |  | ROZPOCET | [5 empty] | 0 | 0 | 0 | 0 | 0 | 1 | 0 | 16 | -1195814635
| PP |  | Stěna předsazená ze sádrokartonových desek s nosnou konstrukcí z ocelových profilů CW, UW dvojitě opláštěná deskami protipožárními DF tl. 2 x 12,5 mm bez izolace, EI 30, stěna tl. 125 mm, profil 100 | [14 empty] | PP | 2
| Online PSC |  | https://podminky.urs.cz/item/CS_URS_2025_01/763121455 | [14 empty] | Online PSC | 2
| VV |  | "viz výkres ozn. 02" | [14 empty] | VV | 2 | 1 | True | 0 | ROZPOCET
| VV |  | "m.č. 1.06" 1,2*2,4 |  | 2.88 | [12 empty] | VV | 2 | 2 | True | 0 | ROZPOCET
| VV |  | "m.č. 1.16" 1,0*2,4 |  | 2.4 | [12 empty] | VV | 2 | 2 | True | 0 | ROZPOCET
| VV |  | "m..1.17" 1,85*2,4 |  | 4.44 | [12 empty] | VV | 2 | 2 | True | 0 | ROZPOCET
| VV |  | "m.č. 1.19" 1,85*2,4 |  | 4.44 | [12 empty] | VV | 2 | 2 | True | 0 | ROZPOCET
| VV |  | Mezisoučet |  | 14.16 | [12 empty] | VV | 2 | 3 | True | 0 | ROZPOCET
| VV |  | "viz výkres ozn. 03" | [14 empty] | VV | 2 | 1 | True | 0 | ROZPOCET
| VV |  | "m.č. 2.13" 2,0*2,4 |  | 4.8 | [12 empty] | VV | 2 | 2 | True | 0 | ROZPOCET
| VV |  | "m.č. 2.14" 1,0*2,4 |  | 2.4 | [12 empty] | VV | 2 | 2 | True | 0 | ROZPOCET
| VV |  | "m.č. 2.16" 2,0*2,4 |  | 4.8 | [12 empty] | VV | 2 | 2 | True | 0 | ROZPOCET
| VV |  | Mezisoučet |  | 12 | [12 empty] | VV | 2 | 3 | True | 0 | ROZPOCET
| VV |  | "viz výkres ozn. 04" | [14 empty] | VV | 2 | 1 | True | 0 | ROZPOCET
| VV |  | "m.č. 3.05" 1,0*2,4 |  | 2.4 | [12 empty] | VV | 2 | 2 | True | 0 | ROZPOCET
| VV |  | Mezisoučet |  | 2.4 | [12 empty] | VV | 2 | 3 | True | 0 | ROZPOCET
| VV |  | Součet |  | 28.56 | [12 empty] | VV | 2 | 4 | True | 1 | ROZPOCET
314 | M | 59030027 | deska SDK protipožární DF tl 12,5mm | m2 | -59.976 |  | 0 | CS ÚRS 2025 01 |  | základní |  | 0 | 0.0105 | -0.62975 | 0 | 0 | 32 | M | 2 |  |  |  | ROZPOCET | [5 empty] | 0 | 0 | 0 | 0 | 0 | 1 | 0 | 16 | -733603795
| PP |  | deska SDK protipožární DF tl 12,5mm | [14 empty] | PP | 2
| VV |  | 28,56*-2,1 'Přepočtené koeficientem množství |  | -59.976 | [12 empty] | VV | 2 | 2 | False | 1 | ROZPOCET
315 | M | 59030025 | deska SDK impregnovaná H2 tl 12,5mm | m2 | 59.976 |  | 0 | CS ÚRS 2025 01 |  | základní |  | 0 | 0.0093 | 0.55778 | 0 | 0 | 32 | M | 2 |  |  |  | ROZPOCET | [5 empty] | 0 | 0 | 0 | 0 | 0 | 1 | 0 | 16 | 1316789763
| PP |  | deska SDK impregnovaná H2 tl 12,5mm | [14 empty] | PP | 2
316 | K | 763121714 | SDK stěna předsazená základní penetrační nátěr | m2 | 49.266 |  | 0 | CS ÚRS 2025 01 |  | základní |  | 0 | 0.0001 | 0.0049266 | 0 | 0 | 16 | K | 2 |  |  |  | ROZPOCET | [5 empty] | 0 | 0 | 0 | 0 | 0 | 1 | 0 | 16 | -2143335783
| PP |  | Stěna předsazená ze sádrokartonových desek ostatní konstrukce a práce na předsazených stěnách ze sádrokartonových desek základní penetrační nátěr | [14 empty] | PP | 2
| Online PSC |  | https://podminky.urs.cz/item/CS_URS_2025_01/763121714 | [14 empty] | Online PSC | 2
| VV |  | 15,631+5,075+28,56 |  | 49.266 | [12 empty] | VV | 2 | 2 | True | 0 | ROZPOCET
| VV |  | Součet |  | 49.266 | [12 empty] | VV | 2 | 4 | True | 1 | ROZPOCET
317 | K | 763121761 | Příplatek k SDK stěně předsazené za rovinnost kvality Q3 | m2 | 49.266 |  | 0 | CS ÚRS 2025 01 |  | základní |  | 0 | 0.0007 | 0.034486 | 0 | 0 | 16 | K | 2 |  |  |  | ROZPOCET | [5 empty] | 0 | 0 | 0 | 0 | 0 | 1 | 0 | 16 | 207545051
| PP |  | Stěna předsazená ze sádrokartonových desek Příplatek k cenám za rovinnost kvality speciální tmelení kvality Q3 | [14 empty] | PP | 2
| Online PSC |  | https://podminky.urs.cz/item/CS_URS_2025_01/763121761 | [14 empty] | Online PSC | 2
318 | K | 763131421 | SDK podhled desky 2xA 12,5 bez izolace dvouvrstvá spodní kce profil CD+UD | m2 | 17.8 |  | 0 | CS ÚRS 2025 01 |  | základní |  | 0 | 0.02188 | 0.38946 | 0 | 0 | 16 | K | 2 |  |  |  | ROZPOCET | [5 empty] | 0 | 0 | 0 | 0 | 0 | 1 | 0 | 16 | 1198133526
| PP |  | Podhled ze sádrokartonových desek dvouvrstvá zavěšená spodní konstrukce z ocelových profilů CD, UD dvojitě opláštěná deskami standardními A, tl. 2 x 12,5 mm, bez izolace | [14 empty] | PP | 2
| Online PSC |  | https://podminky.urs.cz/item/CS_URS_2025_01/763131421 | [14 empty] | Online PSC | 2
| VV |  | "viz výkres ozn. 02" | [14 empty] | VV | 2 | 1 | True | 0 | ROZPOCET
| VV |  | "POD5" | [14 empty] | VV | 2 | 1 | True | 0 | ROZPOCET
| VV |  | "m.č. 1.11" 7,83 |  | 7.83 | [12 empty] | VV | 2 | 2 | True | 0 | ROZPOCET
| VV |  | Mezisoučet |  | 7.83 | [12 empty] | VV | 2 | 3 | True | 0 | ROZPOCET
| VV |  | "viz výkres ozn 03" | [14 empty] | VV | 2 | 1 | True | 0 | ROZPOCET
| VV |  | "POD5" | [14 empty] | VV | 2 | 1 | True | 0 | ROZPOCET
| VV |  | "m.č. 2.02a" 9,97 |  | 9.97 | [12 empty] | VV | 2 | 2 | True | 0 | ROZPOCET
| VV |  | Mezisoučet |  | 9.97 | [12 empty] | VV | 2 | 3 | True | 0 | ROZPOCET
| VV |  | Součet |  | 17.8 | [12 empty] | VV | 2 | 4 | True | 1 | ROZPOCET
319 | K | 763131441 | SDK podhled desky 2xDF 12,5 bez izolace dvouvrstvá spodní kce profil CD+UD REI 120 | m2 | 95.6 |  | 0 | CS ÚRS 2025 01 |  | základní |  | 0 | 0.02488 | 2.3785 | 0 | 0 | 16 | K | 2 |  |  |  | ROZPOCET | [5 empty] | 0 | 0 | 0 | 0 | 0 | 1 | 0 | 16 | 1686624057
| PP |  | Podhled ze sádrokartonových desek dvouvrstvá zavěšená spodní konstrukce z ocelových profilů CD, UD dvojitě opláštěná deskami protipožárními DF, tl. 2 x 12,5 mm, bez izolace, REI do 120 | [14 empty] | PP | 2
| Online PSC |  | https://podminky.urs.cz/item/CS_URS_2025_01/763131441 | [14 empty] | Online PSC | 2
| VV |  | "viz výkres ozn. 04" | [14 empty] | VV | 2 | 1 | True | 0 | ROZPOCET
| VV |  | "POD6" | [14 empty] | VV | 2 | 1 | True | 0 | ROZPOCET
| VV |  | "m.č. 3.01b" 13,28 |  | 13.28 | [12 empty] | VV | 2 | 2 | True | 0 | ROZPOCET
| VV |  | "m.č. 3.02" 23,63 |  | 23.63 | [12 empty] | VV | 2 | 2 | True | 0 | ROZPOCET
| VV |  | "m.č. 3.03" 11,8 |  | 11.8 | [12 empty] | VV | 2 | 2 | True | 0 | ROZPOCET
| VV |  | "m.č. 3.04" 4,22 |  | 4.22 | [12 empty] | VV | 2 | 2 | True | 0 | ROZPOCET
| VV |  | "m.č. 3.05" 1,75 |  | 1.75 | [12 empty] | VV | 2 | 2 | True | 0 | ROZPOCET
| VV |  | "m.č. 3.06" 2,32 |  | 2.32 | [12 empty] | VV | 2 | 2 | True | 0 | ROZPOCET
| VV |  | "m.č. 3.07" 10,97 |  | 10.97 | [12 empty] | VV | 2 | 2 | True | 0 | ROZPOCET
| VV |  | "m.č. 3.08" 6,61 |  | 6.61 | [12 empty] | VV | 2 | 2 | True | 0 | ROZPOCET
| VV |  | "m.č. 3.10" 21,02 |  | 21.02 | [12 empty] | VV | 2 | 2 | True | 0 | ROZPOCET
| VV |  | Mezisoučet |  | 95.6 | [12 empty] | VV | 2 | 3 | True | 0 | ROZPOCET
| VV |  | Součet |  | 95.6 | [12 empty] | VV | 2 | 4 | True | 1 | ROZPOCET
320 | K | 763131521 | SDK podhled desky 2xA 12,5 bez izolace jednovrstvá spodní kce profil CD+UD, EI 30 | m2 | 49.6 |  | 0 | CS ÚRS 2025 01 |  | základní |  | 0 | 0.02189 | 1.0857 | 0 | 0 | 16 | K | 2 |  |  |  | ROZPOCET | [5 empty] | 0 | 0 | 0 | 0 | 0 | 1 | 0 | 16 | 782532820
| PP |  | Podhled ze sádrokartonových desek jednovrstvá zavěšená spodní konstrukce z ocelových profilů CD, UD dvojitě opláštěná deskami standardními A, tl. 2 x 12,5 mm, bez izolace, EI 30 | [14 empty] | PP | 2
| Online PSC |  | https://podminky.urs.cz/item/CS_URS_2025_01/763131521 | [14 empty] | Online PSC | 2
| VV |  | "viz výkres ozn 03" | [14 empty] | VV | 2 | 1 | True | 0 | ROZPOCET
| VV |  | "POD7" | [14 empty] | VV | 2 | 1 | True | 0 | ROZPOCET
| VV |  | "m.č. 2.01" 12,89 |  | 12.89 | [12 empty] | VV | 2 | 2 | True | 0 | ROZPOCET
| VV |  | "viz výkres ozn. 04" | [14 empty] | VV | 2 | 1 | True | 0 | ROZPOCET
| VV |  | "POD7" | [14 empty] | VV | 2 | 1 | True | 0 | ROZPOCET
| VV |  | "m.č. 3.01a" 22,18 |  | 22.18 | [12 empty] | VV | 2 | 2 | True | 0 | ROZPOCET
| VV |  | "m.č. 3.09" 14,53 |  | 14.53 | [12 empty] | VV | 2 | 2 | True | 0 | ROZPOCET
| VV |  | Mezisoučet |  | 49.6 | [12 empty] | VV | 2 | 3 | True | 0 | ROZPOCET
| VV |  | Součet |  | 49.6 | [12 empty] | VV | 2 | 4 | True | 1 | ROZPOCET
321 | K | 763131714 | SDK podhled základní penetrační nátěr | m2 | 163 |  | 0 | CS ÚRS 2025 01 |  | základní |  | 0 | 0.0001 | 0.0163 | 0 | 0 | 16 | K | 2 |  |  |  | ROZPOCET | [5 empty] | 0 | 0 | 0 | 0 | 0 | 1 | 0 | 16 | -73572959
| PP |  | Podhled ze sádrokartonových desek ostatní práce a konstrukce na podhledech ze sádrokartonových desek základní penetrační nátěr | [14 empty] | PP | 2
| Online PSC |  | https://podminky.urs.cz/item/CS_URS_2025_01/763131714 | [14 empty] | Online PSC | 2
| VV |  | 17,8+95,6+49,6 |  | 163 | [12 empty] | VV | 2 | 2 | True | 0 | ROZPOCET
| VV |  | Součet |  | 163 | [12 empty] | VV | 2 | 4 | True | 1 | ROZPOCET
322 | K | 763131771 | Příplatek k SDK podhledu za rovinnost kvality Q3 | m2 | 163 |  | 0 | CS ÚRS 2025 01 |  | základní |  | 0 | 0.0007 | 0.1141 | 0 | 0 | 16 | K | 2 |  |  |  | ROZPOCET | [5 empty] | 0 | 0 | 0 | 0 | 0 | 1 | 0 | 16 | 679720504
| PP |  | Podhled ze sádrokartonových desek Příplatek k cenám za rovinnost kvality speciální tmelení kvality Q3 | [14 empty] | PP | 2
| Online PSC |  | https://podminky.urs.cz/item/CS_URS_2025_01/763131771 | [14 empty] | Online PSC | 2
| VV |  | 17,8+95,6+49,6 |  | 163 | [12 empty] | VV | 2 | 2 | True | 0 | ROZPOCET
| VV |  | Součet |  | 163 | [12 empty] | VV | 2 | 4 | True | 1 | ROZPOCET
323 | K | 763172378R | Montáž dvířek revizních jednoplášťových SDK kcí ostatních vel. přes 0,5 m2 pro podhledy | kus | 1 |  | 0 |  |  | základní |  | 0 | 5e-05 | 5e-05 | 0 | 0 | 16 | K | 2 |  |  |  | ROZPOCET | [5 empty] | 0 | 0 | 0 | 0 | 0 | 1 | 0 | 16 | 1816900582
| PP |  | Montáž dvířek pro konstrukce ze sádrokartonových desek revizních jednoplášťových pro podhledy ostatních velikostí přes 0,5 m2 | [14 empty] | PP | 2
| VV |  | "viz výkres ozn. 02+15" | [14 empty] | VV | 2 | 1 | True | 0 | ROZPOCET
| VV |  | "V24" 1 |  | 1 | [12 empty] | VV | 2 | 2 | True | 0 | ROZPOCET
| VV |  | Součet |  | 1 | [12 empty] | VV | 2 | 4 | True | 1 | ROZPOCET
324 | M | 59030749R | dvířka revizní dvoukřídlá s automatickým zámkem 2000x1000mm | kus | 1 |  | 0 |  |  | základní |  | 0 | 0.0202 | 0.0202 | 0 | 0 | 32 | M | 2 |  |  |  | ROZPOCET | [5 empty] | 0 | 0 | 0 | 0 | 0 | 1 | 0 | 16 | 645596306
| PP |  | dvířka revizní dvoukřídlá s automatickým zámkem 2000x1000mm | [14 empty] | PP | 2
| VV |  | "viz výkres ozn. 02+15" | [14 empty] | VV | 2 | 1 | True | 0 | ROZPOCET
| VV |  | "V24" 1 |  | 1 | [12 empty] | VV | 2 | 2 | True | 0 | ROZPOCET
| VV |  | Součet |  | 1 | [12 empty] | VV | 2 | 4 | True | 1 | ROZPOCET
325 | K | 763181421 | Ztužující výplň otvoru pro dveře s UA a UW profilem pro příčky přes 2,80 do 3,25 m | kus | 8 |  | 0 | CS ÚRS 2025 01 |  | základní |  | 0 | 0.01583 | 0.12664 | 0 | 0 | 16 | K | 2 |  |  |  | ROZPOCET | [5 empty] | 0 | 0 | 0 | 0 | 0 | 1 | 0 | 16 | 1266505915
| PP |  | Výplně otvorů konstrukcí ze sádrokartonových desek ztužující výplň otvoru pro dveře s UA a UW profilem, výšky příčky přes 2,80 do 3,25 m | [14 empty] | PP | 2
| Online PSC |  | https://podminky.urs.cz/item/CS_URS_2025_01/763181421 | [14 empty] | Online PSC | 2
| VV |  | "viz výkres ozn. 04+09" | [14 empty] | VV | 2 | 1 | True | 0 | ROZPOCET
| VV |  | 1+3+1+1+2 |  | 8 | [12 empty] | VV | 2 | 2 | True | 0 | ROZPOCET
| VV |  | Součet |  | 8 | [12 empty] | VV | 2 | 4 | True | 1 | ROZPOCET
326 | K | 763412113 | Sanitární příčky do suchého prostředí, desky laminované tl 25 mm | m2 | 4.592 |  | 0 | CS ÚRS 2025 01 |  | základní |  | 0 | 0.04725 | 0.21697 | 0 | 0 | 16 | K | 2 |  |  |  | ROZPOCET | [5 empty] | 0 | 0 | 0 | 0 | 0 | 1 | 0 | 16 | 1952269238
| PP |  | Sanitární příčky vhodné do suchého prostředí dělící z dřevotřískových desek laminovaných tl. 25 mm | [14 empty] | PP | 2
| Online PSC |  | https://podminky.urs.cz/item/CS_URS_2025_01/763412113 | [14 empty] | Online PSC | 2
| VV |  | "viz výkres ozn. 03+15" | [14 empty] | VV | 2 | 1 | True | 0 | ROZPOCET
| VV |  | "T01" (2,0+1,5)*2,1-(0,7*1,97*2) |  | 4.592 | [12 empty] | VV | 2 | 2 | True | 0 | ROZPOCET
| VV |  | Součet |  | 4.592 | [12 empty] | VV | 2 | 4 | True | 1 | ROZPOCET
327 | K | 763412123 | Dveře sanitárních příček, desky laminované tl 25 mm, š do 800 mm, v do 2000 mm | kus | 2 |  | 0 | CS ÚRS 2025 01 |  | základní |  | 0 | 0.04396 | 0.08792 | 0 | 0 | 16 | K | 2 |  |  |  | ROZPOCET | [5 empty] | 0 | 0 | 0 | 0 | 0 | 1 | 0 | 16 | 1193848994
| PP |  | Sanitární příčky vhodné do suchého prostředí dveře vnitřní do sanitárních příček šířky do 800 mm, výšky do 2 000 mm z dřevotřískových desek laminovaných včetně nerezového kování tl. 25 mm | [14 empty] | PP | 2
| Online PSC |  | https://podminky.urs.cz/item/CS_URS_2025_01/763412123 | [14 empty] | Online PSC | 2
| VV |  | "viz výkres ozn. 03+15" | [14 empty] | VV | 2 | 1 | True | 0 | ROZPOCET
| VV |  | "T01" 2 |  | 2 | [12 empty] | VV | 2 | 2 | True | 0 | ROZPOCET
| VV |  | Součet |  | 2 | [12 empty] | VV | 2 | 4 | True | 1 | ROZPOCET
328 | K | 998763403 | Přesun hmot procentní pro konstrukce montované z desek v objektech v přes 12 do 24 m | % |  |  | 0 | CS ÚRS 2025 01 |  | základní |  | 0 | 0 | 0 | 0 | 0 | 16 | K | 2 |  |  |  | ROZPOCET | [5 empty] | 0 | 0 | 0 | 0 | 0 | 1 | 0 | 16 | 1439089911
| PP |  | Přesun hmot pro konstrukce montované z desek sádrokartonových, sádrovláknitých, cementovláknitých nebo cementových stanovený procentní sazbou (%) z ceny vodorovná dopravní vzdálenost do 50 m základní v objektech výšky přes 12 do 24 m | [14 empty] | PP | 2
| Online PSC |  | https://podminky.urs.cz/item/CS_URS_2025_01/998763403 | [14 empty] | Online PSC | 2
| D | 764 | Konstrukce klempířské |  |  |  | 0 |  |  |  |  | 0 |  | 2.5894 |  | 0 | 2 | D | 1 |  |  |  | ROZPOCET | [11 empty] | 0
329 | K | 764002414 | Montáž strukturované oddělovací rohože jakékoliv rš | m2 | 113.207 |  | 0 | CS ÚRS 2025 01 |  | základní |  | 0 | 0 | 0 | 0 | 0 | 16 | K | 2 |  |  |  | ROZPOCET | [5 empty] | 0 | 0 | 0 | 0 | 0 | 1 | 0 | 16 | -2081417328
| PP |  | Montáž strukturované oddělovací rohože jakékoli rš | [14 empty] | PP | 2
| Online PSC |  | https://podminky.urs.cz/item/CS_URS_2025_01/764002414 | [14 empty] | Online PSC | 2
| VV |  | SV12 |  | 101.655 | [12 empty] | VV | 2 | 2 | True | 0 | ROZPOCET
| VV |  | SV14 |  | 11.552 | [12 empty] | VV | 2 | 2 | True | 0 | ROZPOCET
| VV |  | Součet |  | 113.207 | [12 empty] | VV | 2 | 4 | True | 1 | ROZPOCET
330 | M | 28329223 | fólie difuzně propustné s nakašírovanou strukturovanou rohoží pod hladkou plechovou krytinu | m2 | 130.188 |  | 0 | CS ÚRS 2025 01 |  | základní |  | 0 | 0.0005 | 0.065094 | 0 | 0 | 32 | M | 2 |  |  |  | ROZPOCET | [5 empty] | 0 | 0 | 0 | 0 | 0 | 1 | 0 | 16 | -1201860322
| PP |  | fólie difuzně propustné s nakašírovanou strukturovanou rohoží pod hladkou plechovou krytinu | [14 empty] | PP | 2
| VV |  | 113,207*1,15 'Přepočtené koeficientem množství |  | 130.188 | [12 empty] | VV | 2 | 2 | False | 1 | ROZPOCET
331 | K | 764111643 | Krytina střechy rovné drážkováním ze svitků z Pz plechu s povrchovou úpravou do rš 670 mm sklonu přes 30 do 60° | m2 | 113.207 |  | 0 | CS ÚRS 2025 01 |  | základní |  | 0 | 0.00688 | 0.77886 | 0 | 0 | 16 | K | 2 |  |  |  | ROZPOCET | [5 empty] | 0 | 0 | 0 | 0 | 0 | 1 | 0 | 16 | -1991894496
| PP |  | Krytina ze svitků, ze šablon nebo taškových tabulí z pozinkovaného plechu s povrchovou úpravou s úpravou u okapů, prostupů a výčnělků střechy rovné drážkováním ze svitků do rš 670 mm, sklon střechy přes 30 do 60° | [14 empty] | PP | 2
| Online PSC |  | https://podminky.urs.cz/item/CS_URS_2025_01/764111643 | [14 empty] | Online PSC | 2
| VV |  | "viz výkres ozn. 06" | [14 empty] | VV | 2 | 1 | True | 0 | ROZPOCET
| VV |  | "Skladba ozn. SV12" | [14 empty] | VV | 2 | 1 | True | 0 | ROZPOCET
| VV |  | 4,645*8,25 |  | 38.321 | [12 empty] | VV | 2 | 2 | True | 0 | ROZPOCET
| VV |  | 4,275*5,085+3,575*3,335+1,55*3,335+4,375*1,51 |  | 45.437 | [12 empty] | VV | 2 | 2 | True | 0 | ROZPOCET
| VV |  | 2,91*6,15 |  | 17.897 | [12 empty] | VV | 2 | 2 | True | 0 | ROZPOCET
| VV | SV12 | Mezisoučet |  | 101.655 | [12 empty] | VV | 2 | 3 | True | 0 | ROZPOCET
| VV |  | "Skladba ozn. SV14" | [14 empty] | VV | 2 | 1 | True | 0 | ROZPOCET
| VV |  | 7,65*1,51 |  | 11.552 | [12 empty] | VV | 2 | 2 | True | 0 | ROZPOCET
| VV | SV14 | Mezisoučet |  | 11.552 | [12 empty] | VV | 2 | 3 | True | 0 | ROZPOCET
| VV |  | Součet |  | 113.207 | [12 empty] | VV | 2 | 4 | True | 1 | ROZPOCET
332 | K | 764211613 | Oplechování větraného hřebene s těsněním a perforovaným plechem z Pz s povrch úpravou rš 250 mm | m | 9 |  | 0 | CS ÚRS 2025 01 |  | základní |  | 0 | 0.00445 | 0.04005 | 0 | 0 | 16 | K | 2 |  |  |  | ROZPOCET | [5 empty] | 0 | 0 | 0 | 0 | 0 | 1 | 0 | 16 | 144134513
| PP |  | Oplechování střešních prvků z pozinkovaného plechu s povrchovou úpravou hřebene větraného s použitím hřebenového plechu s těsněním a perforovaným plechem rš 250 mm | [14 empty] | PP | 2
| Online PSC |  | https://podminky.urs.cz/item/CS_URS_2025_01/764211613 | [14 empty] | Online PSC | 2
| VV |  | "viz výkres ozn. 15" | [14 empty] | VV | 2 | 1 | True | 0 | ROZPOCET
| VV |  | "K19" 9,0 |  | 9 | [12 empty] | VV | 2 | 2 | True | 0 | ROZPOCET
| VV |  | Součet |  | 9 | [12 empty] | VV | 2 | 4 | True | 1 | ROZPOCET
333 | K | 764212607 | Oplechování úžlabí z Pz s povrchovou úpravou rš 670 mm | m | 31 |  | 0 | CS ÚRS 2025 01 |  | základní |  | 0 | 0.00598 | 0.18538 | 0 | 0 | 16 | K | 2 |  |  |  | ROZPOCET | [5 empty] | 0 | 0 | 0 | 0 | 0 | 1 | 0 | 16 | 2014585759
| PP |  | Oplechování střešních prvků z pozinkovaného plechu s povrchovou úpravou úžlabí rš 670 mm | [14 empty] | PP | 2
| Online PSC |  | https://podminky.urs.cz/item/CS_URS_2025_01/764212607 | [14 empty] | Online PSC | 2
| VV |  | "viz výkres ozn. 15" | [14 empty] | VV | 2 | 1 | True | 0 | ROZPOCET
| VV |  | "K17" 31,0 |  | 31 | [12 empty] | VV | 2 | 2 | True | 0 | ROZPOCET
| VV |  | Součet |  | 31 | [12 empty] | VV | 2 | 4 | True | 1 | ROZPOCET
334 | K | 764212631 | Oplechování štítu závětrnou lištou z Pz s povrchovou úpravou rš 160 mm | m | 53 |  | 0 | CS ÚRS 2025 01 |  | základní |  | 0 | 0.00158 | 0.08374 | 0 | 0 | 16 | K | 2 |  |  |  | ROZPOCET | [5 empty] | 0 | 0 | 0 | 0 | 0 | 1 | 0 | 16 | -967310268
| PP |  | Oplechování střešních prvků z pozinkovaného plechu s povrchovou úpravou štítu závětrnou lištou rš 160 mm | [14 empty] | PP | 2
| Online PSC |  | https://podminky.urs.cz/item/CS_URS_2025_01/764212631 | [14 empty] | Online PSC | 2
| VV |  | "viz výkres ozn. 15" | [14 empty] | VV | 2 | 1 | True | 0 | ROZPOCET
| VV |  | "K15" 53,0 |  | 53 | [12 empty] | VV | 2 | 2 | True | 0 | ROZPOCET
| VV |  | Součet |  | 53 | [12 empty] | VV | 2 | 4 | True | 1 | ROZPOCET
335 | K | 764212664 | Oplechování rovné okapové hrany z Pz s povrchovou úpravou rš 330 mm | m | 40 |  | 0 | CS ÚRS 2025 01 |  | základní |  | 0 | 0.00306 | 0.1224 | 0 | 0 | 16 | K | 2 |  |  |  | ROZPOCET | [5 empty] | 0 | 0 | 0 | 0 | 0 | 1 | 0 | 16 | -213012456
| PP |  | Oplechování střešních prvků z pozinkovaného plechu s povrchovou úpravou okapu střechy rovné okapovým plechem rš 330 mm | [14 empty] | PP | 2
| Online PSC |  | https://podminky.urs.cz/item/CS_URS_2025_01/764212664 | [14 empty] | Online PSC | 2
| VV |  | "viz výkres ozn. 15" | [14 empty] | VV | 2 | 1 | True | 0 | ROZPOCET
| VV |  | "K12" 40,0 |  | 40 | [12 empty] | VV | 2 | 2 | True | 0 | ROZPOCET
| VV |  | Součet |  | 40 | [12 empty] | VV | 2 | 4 | True | 1 | ROZPOCET
336 | K | 764212683 | Oplechování rovné okapové hrany krytiny ze šablon systémovou okapovou lištou z Pz s povrchovou úpravou rš 250 mm | m | 56 |  | 0 | CS ÚRS 2025 01 |  | základní |  | 0 | 0.00214 | 0.11984 | 0 | 0 | 16 | K | 2 |  |  |  | ROZPOCET | [5 empty] | 0 | 0 | 0 | 0 | 0 | 1 | 0 | 16 | 1733402231
| PP |  | Oplechování střešních prvků z pozinkovaného plechu s povrchovou úpravou okapu střechy rovné systémovou okapovou lištou rš 250 mm v krytině ze šablon | [14 empty] | PP | 2
| Online PSC |  | https://podminky.urs.cz/item/CS_URS_2025_01/764212683 | [14 empty] | Online PSC | 2
| VV |  | "viz výkres ozn. 15" | [14 empty] | VV | 2 | 1 | True | 0 | ROZPOCET
| VV |  | "K11" 56,0 |  | 56 | [12 empty] | VV | 2 | 2 | True | 0 | ROZPOCET
| VV |  | Součet |  | 56 | [12 empty] | VV | 2 | 4 | True | 1 | ROZPOCET
337 | K | 764214607 | Oplechování horních ploch a atik bez rohů z Pz s povrch úpravou mechanicky kotvené rš 670 mm | m | 12 |  | 0 | CS ÚRS 2025 01 |  | základní |  | 0 | 0.00584 | 0.07008 | 0 | 0 | 16 | K | 2 |  |  |  | ROZPOCET | [5 empty] | 0 | 0 | 0 | 0 | 0 | 1 | 0 | 16 | 960100117
| PP |  | Oplechování horních ploch zdí a nadezdívek (atik) z pozinkovaného plechu s povrchovou úpravou mechanicky kotvené rš 670 mm | [14 empty] | PP | 2
| Online PSC |  | https://podminky.urs.cz/item/CS_URS_2025_01/764214607 | [14 empty] | Online PSC | 2
| VV |  | "viz výkres ozn. 15" | [14 empty] | VV | 2 | 1 | True | 0 | ROZPOCET
| VV |  | "K24" 3,0 |  | 3 | [12 empty] | VV | 2 | 2 | True | 0 | ROZPOCET
| VV |  | "K25" 9,0 |  | 9 | [12 empty] | VV | 2 | 2 | True | 0 | ROZPOCET
| VV |  | Součet |  | 12 | [12 empty] | VV | 2 | 4 | True | 1 | ROZPOCET
338 | K | 764214609 | Oplechování horních ploch a atik bez rohů z Pz s povrch úpravou mechanicky kotvené rš 800 mm | m | 28 |  | 0 | CS ÚRS 2025 01 |  | základní |  | 0 | 0.00696 | 0.19488 | 0 | 0 | 16 | K | 2 |  |  |  | ROZPOCET | [5 empty] | 0 | 0 | 0 | 0 | 0 | 1 | 0 | 16 | -1572486212
| PP |  | Oplechování horních ploch zdí a nadezdívek (atik) z pozinkovaného plechu s povrchovou úpravou mechanicky kotvené rš 800 mm | [14 empty] | PP | 2
| Online PSC |  | https://podminky.urs.cz/item/CS_URS_2025_01/764214609 | [14 empty] | Online PSC | 2
| VV |  | "viz výkres ozn. 15" | [14 empty] | VV | 2 | 1 | True | 0 | ROZPOCET
| VV |  | "K10" 28,0 |  | 28 | [12 empty] | VV | 2 | 2 | True | 0 | ROZPOCET
| VV |  | Součet |  | 28 | [12 empty] | VV | 2 | 4 | True | 1 | ROZPOCET
339 | K | 764226443 | Oplechování parapetů rovných celoplošně lepené z Al plechu rš 250 mm | m | 5.7 |  | 0 | CS ÚRS 2025 01 |  | základní |  | 0 | 0.00112 | 0.006384 | 0 | 0 | 16 | K | 2 |  |  |  | ROZPOCET | [5 empty] | 0 | 0 | 0 | 0 | 0 | 1 | 0 | 16 | -552066147
| PP |  | Oplechování parapetů z hliníkového plechu rovných celoplošně lepené, bez rohů rš 250 mm | [14 empty] | PP | 2
| Online PSC |  | https://podminky.urs.cz/item/CS_URS_2025_01/764226443 | [14 empty] | Online PSC | 2
| VV |  | "viz výkres ozn. 15" | [14 empty] | VV | 2 | 1 | True | 0 | ROZPOCET
| VV |  | "K06" 5,7 |  | 5.7 | [12 empty] | VV | 2 | 2 | True | 0 | ROZPOCET
| VV |  | Součet |  | 5.7 | [12 empty] | VV | 2 | 4 | True | 1 | ROZPOCET
340 | K | 764226444 | Oplechování parapetů rovných celoplošně lepené z Al plechu rš 330 mm | m | 33.82 |  | 0 | CS ÚRS 2025 01 |  | základní |  | 0 | 0.0015 | 0.05073 | 0 | 0 | 16 | K | 2 |  |  |  | ROZPOCET | [5 empty] | 0 | 0 | 0 | 0 | 0 | 1 | 0 | 16 | 965857622
| PP |  | Oplechování parapetů z hliníkového plechu rovných celoplošně lepené, bez rohů rš 330 mm | [14 empty] | PP | 2
| Online PSC |  | https://podminky.urs.cz/item/CS_URS_2025_01/764226444 | [14 empty] | Online PSC | 2
| VV |  | "viz výkres ozn. 15" | [14 empty] | VV | 2 | 1 | True | 0 | ROZPOCET
| VV |  | "K01" (6+12)*1,19 |  | 21.42 | [12 empty] | VV | 2 | 2 | True | 0 | ROZPOCET
| VV |  | "K02" (1+2)*1,69 |  | 5.07 | [12 empty] | VV | 2 | 2 | True | 0 | ROZPOCET
| VV |  | "K03" (1)*2,19 |  | 2.19 | [12 empty] | VV | 2 | 2 | True | 0 | ROZPOCET
| VV |  | "K04" (1)*4,09 |  | 4.09 | [12 empty] | VV | 2 | 2 | True | 0 | ROZPOCET
| VV |  | "K05" (1)*1,05 |  | 1.05 | [12 empty] | VV | 2 | 2 | True | 0 | ROZPOCET
| VV |  | Součet |  | 33.82 | [12 empty] | VV | 2 | 4 | True | 1 | ROZPOCET
341 | K | 764306142R | Montáž ventilační turbíny na ploché střeše průměru do 350 mm | kus | 1 |  | 0 |  |  | základní |  | 0 | 0 | 0 | 0 | 0 | 16 | K | 2 |  |  |  | ROZPOCET | [5 empty] | 0 | 0 | 0 | 0 | 0 | 1 | 0 | 16 | -1344075727
| PP |  | Montáž ventilační turbíny na ploché střeše průměru do 350 mm | [14 empty] | PP | 2
| VV |  | "viz výkres ozn. 06+15" | [14 empty] | VV | 2 | 1 | True | 0 | ROZPOCET
| VV |  | "V13" 1 |  | 1 | [12 empty] | VV | 2 | 2 | True | 0 | ROZPOCET
| VV |  | Součet |  | 1 | [12 empty] | VV | 2 | 4 | True | 1 | ROZPOCET
342 | M | 1600001R | Ventilační turbína PVC DN150 dl. 460 mm s BIT manžetou ozn. V13 | kus | 1 |  | 0 |  |  | základní |  | 0 | 0.0032 | 0.0032 | 0 | 0 | 32 | M | 2 |  |  |  | ROZPOCET | [5 empty] | 0 | 0 | 0 | 0 | 0 | 1 | 0 | 16 | 47217542
| PP |  | Ventilační turbína PVC DN150 dl. 460 mm s BIT manžetou ozn. V13 | [14 empty] | PP | 2
343 | K | 764311603 | Lemování rovných zdí střech s krytinou prejzovou nebo vlnitou z Pz s povrchovou úpravou rš 250 mm | m | 106 |  | 0 | CS ÚRS 2025 01 |  | základní |  | 0 | 0.0022 | 0.2332 | 0 | 0 | 16 | K | 2 |  |  |  | ROZPOCET | [5 empty] | 0 | 0 | 0 | 0 | 0 | 1 | 0 | 16 | -929703256
| PP |  | Lemování zdí z pozinkovaného plechu s povrchovou úpravou boční nebo horní rovné, střech s krytinou prejzovou nebo vlnitou rš 250 mm | [14 empty] | PP | 2
| Online PSC |  | https://podminky.urs.cz/item/CS_URS_2025_01/764311603 | [14 empty] | Online PSC | 2
| VV |  | "viz výkres ozn. 15" | [14 empty] | VV | 2 | 1 | True | 0 | ROZPOCET
| VV |  | "K16" 11,0 |  | 11 | [12 empty] | VV | 2 | 2 | True | 0 | ROZPOCET
| VV |  | "K20" 74,0 |  | 74 | [12 empty] | VV | 2 | 2 | True | 0 | ROZPOCET
| VV |  | "K21" 21,0 |  | 21 | [12 empty] | VV | 2 | 2 | True | 0 | ROZPOCET
| VV |  | Součet |  | 106 | [12 empty] | VV | 2 | 4 | True | 1 | ROZPOCET
344 | K | 764311604 | Lemování rovných zdí střech s krytinou prejzovou nebo vlnitou z Pz s povrchovou úpravou rš 330 mm | m | 47 |  | 0 | CS ÚRS 2025 01 |  | základní |  | 0 | 0.00289 | 0.13583 | 0 | 0 | 16 | K | 2 |  |  |  | ROZPOCET | [5 empty] | 0 | 0 | 0 | 0 | 0 | 1 | 0 | 16 | 645441311
| PP |  | Lemování zdí z pozinkovaného plechu s povrchovou úpravou boční nebo horní rovné, střech s krytinou prejzovou nebo vlnitou rš 330 mm | [14 empty] | PP | 2
| Online PSC |  | https://podminky.urs.cz/item/CS_URS_2025_01/764311604 | [14 empty] | Online PSC | 2
| VV |  | "viz výkres ozn. 15" | [14 empty] | VV | 2 | 1 | True | 0 | ROZPOCET
| VV |  | "K13" 38,0 |  | 38 | [12 empty] | VV | 2 | 2 | True | 0 | ROZPOCET
| VV |  | "K18" 9,0 |  | 9 | [12 empty] | VV | 2 | 2 | True | 0 | ROZPOCET
| VV |  | Součet |  | 47 | [12 empty] | VV | 2 | 4 | True | 1 | ROZPOCET
345 | K | 764311606 | Lemování rovných zdí střech s krytinou prejzovou nebo vlnitou z Pz s povrchovou úpravou rš 500 mm | m | 11 |  | 0 | CS ÚRS 2025 01 |  | základní |  | 0 | 0.00436 | 0.04796 | 0 | 0 | 16 | K | 2 |  |  |  | ROZPOCET | [5 empty] | 0 | 0 | 0 | 0 | 0 | 1 | 0 | 16 | -450574136
| PP |  | Lemování zdí z pozinkovaného plechu s povrchovou úpravou boční nebo horní rovné, střech s krytinou prejzovou nebo vlnitou rš 500 mm | [14 empty] | PP | 2
| Online PSC |  | https://podminky.urs.cz/item/CS_URS_2025_01/764311606 | [14 empty] | Online PSC | 2
| VV |  | "viz výkres ozn. 15" | [14 empty] | VV | 2 | 1 | True | 0 | ROZPOCET
| VV |  | "K26" 7,0 |  | 7 | [12 empty] | VV | 2 | 2 | True | 0 | ROZPOCET
| VV |  | "K27" 4,0 |  | 4 | [12 empty] | VV | 2 | 2 | True | 0 | ROZPOCET
| VV |  | Součet |  | 11 | [12 empty] | VV | 2 | 4 | True | 1 | ROZPOCET
346 | K | 764311615 | Lemování rovných zdí střech s krytinou skládanou z Pz s povrchovou úpravou rš 400 mm | m | 66 |  | 0 | CS ÚRS 2025 01 |  | základní |  | 0 | 0.0035 | 0.231 | 0 | 0 | 16 | K | 2 |  |  |  | ROZPOCET | [5 empty] | 0 | 0 | 0 | 0 | 0 | 1 | 0 | 16 | -2102235399
| PP |  | Lemování zdí z pozinkovaného plechu s povrchovou úpravou boční nebo horní rovné, střech s krytinou skládanou mimo prejzovou rš 400 mm | [14 empty] | PP | 2
| Online PSC |  | https://podminky.urs.cz/item/CS_URS_2025_01/764311615 | [14 empty] | Online PSC | 2
| VV |  | "viz výkres ozn. 15" | [14 empty] | VV | 2 | 1 | True | 0 | ROZPOCET
| VV |  | "K14" 66,0 |  | 66 | [12 empty] | VV | 2 | 2 | True | 0 | ROZPOCET
| VV |  | Součet |  | 66 | [12 empty] | VV | 2 | 4 | True | 1 | ROZPOCET
347 | K | 764511443 | Kotlík oválný (trychtýřový) pro podokapní žlaby z Pz plechu 250/80 mm | kus | 10 |  | 0 | CS ÚRS 2025 01 |  | základní |  | 0 | 0.00272 | 0.0272 | 0 | 0 | 16 | K | 2 |  |  |  | ROZPOCET | [5 empty] | 0 | 0 | 0 | 0 | 0 | 1 | 0 | 16 | -28861881
| PP |  | Žlab podokapní z pozinkovaného plechu kotlík oválný (trychtýřový), rš žlabu/průměr svodu 250/80 mm | [14 empty] | PP | 2
| Online PSC |  | https://podminky.urs.cz/item/CS_URS_2025_01/764511443 | [14 empty] | Online PSC | 2
| VV |  | "viz výkres ozn. 15" | [14 empty] | VV | 2 | 1 | True | 0 | ROZPOCET
| VV |  | "K09" 10 |  | 10 | [12 empty] | VV | 2 | 2 | True | 0 | ROZPOCET
| VV |  | Součet |  | 10 | [12 empty] | VV | 2 | 4 | True | 1 | ROZPOCET
348 | K | 764511601 | Žlab podokapní půlkruhový z Pz s povrchovou úpravou rš 250 mm | m | 56 |  | 0 | CS ÚRS 2025 01 |  | základní |  | 0 | 0.00233 | 0.13048 | 0 | 0 | 16 | K | 2 |  |  |  | ROZPOCET | [5 empty] | 0 | 0 | 0 | 0 | 0 | 1 | 0 | 16 | -200358957
| PP |  | Žlab podokapní z pozinkovaného plechu s povrchovou úpravou včetně háků a čel půlkruhový do rš 280 mm | [14 empty] | PP | 2
| Online PSC |  | https://podminky.urs.cz/item/CS_URS_2025_01/764511601 | [14 empty] | Online PSC | 2
| VV |  | "viz výkres ozn. 15" | [14 empty] | VV | 2 | 1 | True | 0 | ROZPOCET
| VV |  | "K07" 56,0 |  | 56 | [12 empty] | VV | 2 | 2 | True | 0 | ROZPOCET
| VV |  | Součet |  | 56 | [12 empty] | VV | 2 | 4 | True | 1 | ROZPOCET
349 | K | 764518621 | Svody kruhové včetně objímek, kolen, odskoků z Pz s povrchovou úpravou průměru do 90 mm | m | 65 |  | 0 | CS ÚRS 2025 01 |  | základní |  | 0 | 0.00097 | 0.06305 | 0 | 0 | 16 | K | 2 |  |  |  | ROZPOCET | [5 empty] | 0 | 0 | 0 | 0 | 0 | 1 | 0 | 16 | 1314807184
| PP |  | Svod z pozinkovaného plechu s upraveným povrchem včetně objímek, kolen a odskoků kruhový, průměru do 90 mm | [14 empty] | PP | 2
| Online PSC |  | https://podminky.urs.cz/item/CS_URS_2025_01/764518621 | [14 empty] | Online PSC | 2
| VV |  | "viz výkres ozn. 15" | [14 empty] | VV | 2 | 1 | True | 0 | ROZPOCET
| VV |  | "K08" 65,0 |  | 65 | [12 empty] | VV | 2 | 2 | True | 0 | ROZPOCET
| VV |  | Součet |  | 65 | [12 empty] | VV | 2 | 4 | True | 1 | ROZPOCET
350 | K | 998764203 | Přesun hmot procentní pro konstrukce klempířské v objektech v přes 12 do 24 m | % |  |  | 0 | CS ÚRS 2025 01 |  | základní |  | 0 | 0 | 0 | 0 | 0 | 16 | K | 2 |  |  |  | ROZPOCET | [5 empty] | 0 | 0 | 0 | 0 | 0 | 1 | 0 | 16 | -256388488
| PP |  | Přesun hmot pro konstrukce klempířské stanovený procentní sazbou (%) z ceny vodorovná dopravní vzdálenost do 50 m s užitím mechanizace v objektech výšky přes 12 do 24 m | [14 empty] | PP | 2
| Online PSC |  | https://podminky.urs.cz/item/CS_URS_2025_01/998764203 | [14 empty] | Online PSC | 2
| D | 765 | Krytina skládaná |  |  |  | 0 |  |  |  |  | 0 |  | 10.0112 |  | 0 | 2 | D | 1 |  |  |  | ROZPOCET | [11 empty] | 0
351 | K | 765113012 | Krytina keramická drážková velkoformátová (do 12 ks/m2) engobovaná sklonu do 30° na sucho | m2 | 207.036 |  | 0 | CS ÚRS 2025 01 |  | základní |  | 0 | 0.04474 | 9.2628 | 0 | 0 | 16 | K | 2 |  |  |  | ROZPOCET | [5 empty] | 0 | 0 | 0 | 0 | 0 | 1 | 0 | 16 | -485506396
| PP |  | Krytina keramická drážková sklonu střechy do 30° na sucho velkoformátová (do 12ks/m2) engobovaná | [14 empty] | PP | 2
| Online PSC |  | https://podminky.urs.cz/item/CS_URS_2025_01/765113012 | [14 empty] | Online PSC | 2
| VV |  | "viz výkres ozn. 06-10" | [14 empty] | VV | 2 | 1 | True | 0 | ROZPOCET
| VV |  | "Skladba ozn. SV11" | [14 empty] | VV | 2 | 1 | True | 0 | ROZPOCET
| VV |  | 8,675*0,75*2+8,25*3,2 |  | 39.413 | [12 empty] | VV | 2 | 2 | True | 0 | ROZPOCET
| VV |  | 9,75*3,845-0,75*1,985 |  | 36 | [12 empty] | VV | 2 | 2 | True | 0 | ROZPOCET
| VV |  | 3,25*7,475+5,085*3,0+3,335*2,03+1,51*3,0 |  | 50.849 | [12 empty] | VV | 2 | 2 | True | 0 | ROZPOCET
| VV |  | 13,2*7,475-6,15*2,91 |  | 80.774 | [12 empty] | VV | 2 | 2 | True | 0 | ROZPOCET
| VV | SV11 | Součet |  | 207.036 | [12 empty] | VV | 2 | 4 | True | 1 | ROZPOCET
352 | K | 765113112 | Krytina keramická okapová hrana s větracím pásem kovovým | m | 52 |  | 0 | CS ÚRS 2025 01 |  | základní |  | 0 | 0.0002 | 0.0104 | 0 | 0 | 16 | K | 2 |  |  |  | ROZPOCET | [5 empty] | 0 | 0 | 0 | 0 | 0 | 1 | 0 | 16 | 450369185
| PP |  | Krytina keramická drážková sklonu střechy do 30° okapová hrana s větracím pásem kovovým | [14 empty] | PP | 2
| Online PSC |  | https://podminky.urs.cz/item/CS_URS_2025_01/765113112 | [14 empty] | Online PSC | 2
| VV |  | "viz výkres ozn. 15" | [14 empty] | VV | 2 | 1 | True | 0 | ROZPOCET
| VV |  | "K22" 52,0 |  | 52 | [12 empty] | VV | 2 | 2 | True | 0 | ROZPOCET
| VV |  | Součet |  | 52 | [12 empty] | VV | 2 | 4 | True | 1 | ROZPOCET
353 | K | 765113322 | Krytina keramická drážková hřeben z hřebenáčů engobovaných na sucho s větracím pásem hliníkovým | m | 22.95 |  | 0 | CS ÚRS 2025 01 |  | základní |  | 0 | 0.01296 | 0.29743 | 0 | 0 | 16 | K | 2 |  |  |  | ROZPOCET | [5 empty] | 0 | 0 | 0 | 0 | 0 | 1 | 0 | 16 | 1970667125
| PP |  | Krytina keramická drážková sklonu střechy do 30° hřeben na sucho s větracím pásem hliníkovým z hřebenáčů engobovaných | [14 empty] | PP | 2
| Online PSC |  | https://podminky.urs.cz/item/CS_URS_2025_01/765113322 | [14 empty] | Online PSC | 2
| VV |  | "viz výkres ozn. 06" | [14 empty] | VV | 2 | 1 | True | 0 | ROZPOCET
| VV |  | 9,75 |  | 9.75 | [12 empty] | VV | 2 | 2 | True | 0 | ROZPOCET
| VV |  | 13,2 |  | 13.2 | [12 empty] | VV | 2 | 2 | True | 0 | ROZPOCET
| VV |  | Součet |  | 22.95 | [12 empty] | VV | 2 | 4 | True | 1 | ROZPOCET
354 | K | 765113552 | Krytina keramická drážková štítová hrana z velkoformátových (do 3 ks/m) okrajových tašek engobovaných na sucho | m | 50.465 |  | 0 | CS ÚRS 2025 01 |  | základní |  | 0 | 0.00873 | 0.44056 | 0 | 0 | 16 | K | 2 |  |  |  | ROZPOCET | [5 empty] | 0 | 0 | 0 | 0 | 0 | 1 | 0 | 16 | -849820250
| PP |  | Krytina keramická drážková sklonu střechy do 30° štítová hrana na sucho z okrajových tašek velkoformátových (do 3 ks/m) engobovaných | [14 empty] | PP | 2
| Online PSC |  | https://podminky.urs.cz/item/CS_URS_2025_01/765113552 | [14 empty] | Online PSC | 2
| VV |  | "viz výkres ozn. 06-10" | [14 empty] | VV | 2 | 1 | True | 0 | ROZPOCET
| VV |  | 8,675+3,845 |  | 12.52 | [12 empty] | VV | 2 | 2 | True | 0 | ROZPOCET
| VV |  | 8,675+3,845 |  | 12.52 | [12 empty] | VV | 2 | 2 | True | 0 | ROZPOCET
| VV |  | 7,475+7,475 |  | 14.95 | [12 empty] | VV | 2 | 2 | True | 0 | ROZPOCET
| VV |  | 3,0+7,475 |  | 10.475 | [12 empty] | VV | 2 | 2 | True | 0 | ROZPOCET
| VV |  | Součet |  | 50.465 | [12 empty] | VV | 2 | 4 | True | 1 | ROZPOCET
355 | K | 765113911 | Příplatek ke krytině keramické drážkové za sklon přes 30° do 40° | m2 | 207.036 |  | 0 | CS ÚRS 2025 01 |  | základní |  | 0 | 0 | 0 | 0 | 0 | 16 | K | 2 |  |  |  | ROZPOCET | [5 empty] | 0 | 0 | 0 | 0 | 0 | 1 | 0 | 16 | -856538872
| PP |  | Krytina keramická drážková sklonu střechy do 30° Příplatek cenám za sklon přes 30° do 40° | [14 empty] | PP | 2
| Online PSC |  | https://podminky.urs.cz/item/CS_URS_2025_01/765113911 | [14 empty] | Online PSC | 2
| VV |  | SV11 |  | 207.036 | [12 empty] | VV | 2 | 2 | True | 0 | ROZPOCET
| VV |  | Součet |  | 207.036 | [12 empty] | VV | 2 | 4 | True | 1 | ROZPOCET
356 | K | 998765203 | Přesun hmot procentní pro krytiny skládané v objektech v přes 12 do 24 m | % |  |  | 0 | CS ÚRS 2025 01 |  | základní |  | 0 | 0 | 0 | 0 | 0 | 16 | K | 2 |  |  |  | ROZPOCET | [5 empty] | 0 | 0 | 0 | 0 | 0 | 1 | 0 | 16 | -303686420
| PP |  | Přesun hmot pro krytiny skládané stanovený procentní sazbou (%) z ceny vodorovná dopravní vzdálenost do 50 m základní v objektech výšky přes 12 do 24 m | [14 empty] | PP | 2
| Online PSC |  | https://podminky.urs.cz/item/CS_URS_2025_01/998765203 | [14 empty] | Online PSC | 2
| D | 766 | Konstrukce truhlářské |  |  |  | 0 |  |  |  |  | 0 |  | 1.347 |  | 0 | 2 | D | 1 |  |  |  | ROZPOCET | [11 empty] | 0
357 | K | 766231113 | Montáž sklápěcích půdních schodů | kus | 2 |  | 0 | CS ÚRS 2025 01 |  | základní |  | 0 | 0.00042 | 0.00084 | 0 | 0 | 16 | K | 2 |  |  |  | ROZPOCET | [5 empty] | 0 | 0 | 0 | 0 | 0 | 1 | 0 | 16 | 1415161428
| PP |  | Montáž sklápěcích schodů na půdu s vyřezáním otvoru a kompletizací | [14 empty] | PP | 2
| Online PSC |  | https://podminky.urs.cz/item/CS_URS_2025_01/766231113 | [14 empty] | Online PSC | 2
| VV |  | "viz výkres ozn. 05+15" | [14 empty] | VV | 2 | 1 | True | 0 | ROZPOCET
| VV |  | "V32" 1 |  | 1 | [12 empty] | VV | 2 | 2 | True | 0 | ROZPOCET
| VV |  | "V33" 1 |  | 1 | [12 empty] | VV | 2 | 2 | True | 0 | ROZPOCET
| VV |  | Součet |  | 2 | [12 empty] | VV | 2 | 4 | True | 1 | ROZPOCET
358 | M | 61233167R | schody půdní skládací protipožární dřevěné se zesílenou izolací, pro výšku max. 280cm, 12 schodnic EW 30, 110x60cm | kus | 1 |  | 0 |  |  | základní |  | 0 | 0.03 | 0.03 | 0 | 0 | 32 | M | 2 |  |  |  | ROZPOCET | [5 empty] | 0 | 0 | 0 | 0 | 0 | 1 | 0 | 16 | 2132847060
| PP |  | schody půdní skládací protipožární dřevěné se zesílenou izolací, pro výšku max. 280cm, 12 schodnic EW 30, 110x60cm | [14 empty] | PP | 2
| VV |  | "viz výkres ozn. 05+15" | [14 empty] | VV | 2 | 1 | True | 0 | ROZPOCET
| VV |  | "V33" 1 |  | 1 | [12 empty] | VV | 2 | 2 | True | 0 | ROZPOCET
| VV |  | Součet |  | 1 | [12 empty] | VV | 2 | 4 | True | 1 | ROZPOCET
359 | M | 61233168R | schody půdní skládací protipožární dřevěné se zesílenou izolací, pro výšku max. 280cm, 12 schodnic EW 30, 130x70cm | kus | 1 |  | 0 |  |  | základní |  | 0 | 0.03 | 0.03 | 0 | 0 | 32 | M | 2 |  |  |  | ROZPOCET | [5 empty] | 0 | 0 | 0 | 0 | 0 | 1 | 0 | 16 | 748836107
| PP |  | schody půdní skládací protipožární dřevěné se zesílenou izolací, pro výšku max. 280cm, 12 schodnic EW 30, 130x70cm | [14 empty] | PP | 2
| VV |  | "viz výkres ozn. 05+15" | [14 empty] | VV | 2 | 1 | True | 0 | ROZPOCET
| VV |  | "V32" 1 |  | 1 | [12 empty] | VV | 2 | 2 | True | 0 | ROZPOCET
| VV |  | Součet |  | 1 | [12 empty] | VV | 2 | 4 | True | 1 | ROZPOCET
360 | K | 766417413 | Montáž provětrávané fasády pl přes 5 m2 z dřevěných profilů š do 60 mm tl přes 20 mm | m2 | 19.38 |  | 0 | CS ÚRS 2025 01 |  | základní |  | 0 | 0.00012 | 0.0023256 | 0 | 0 | 16 | K | 2 |  |  |  | ROZPOCET | [5 empty] | 0 | 0 | 0 | 0 | 0 | 1 | 0 | 16 | 747333336
| PP |  | Montáž provětrávané fasády z dřevěných profilů plochy přes 5 m2 šířky profilu do 60 mm, tloušťky přes 20 mm | [14 empty] | PP | 2
| Online PSC |  | https://podminky.urs.cz/item/CS_URS_2025_01/766417413 | [14 empty] | Online PSC | 2
| VV |  | "viz výkres ozn. 02+11" | [14 empty] | VV | 2 | 1 | True | 0 | ROZPOCET
| VV |  | 1,1*2,55+1,1*2,55 |  | 5.61 | [12 empty] | VV | 2 | 2 | True | 0 | ROZPOCET
| VV |  | Mezisoučet |  | 5.61 | [12 empty] | VV | 2 | 3 | True | 0 | ROZPOCET
| VV |  | "viz výkres ozn. 03+11" | [14 empty] | VV | 2 | 1 | True | 0 | ROZPOCET
| VV |  | (0,75*2,55+1,25*2,55) |  | 5.1 | [12 empty] | VV | 2 | 2 | True | 0 | ROZPOCET
| VV |  | 7,15*2,55-(1,25*2,55*3) |  | 8.67 | [12 empty] | VV | 2 | 2 | True | 0 | ROZPOCET
| VV |  | Mezisoučet |  | 13.77 | [12 empty] | VV | 2 | 3 | True | 0 | ROZPOCET
| VV |  | Součet |  | 19.38 | [12 empty] | VV | 2 | 4 | True | 1 | ROZPOCET
361 | M | 61198144R | hranol fasádní dřevěný slezský modřín 45x70mm, PÚ bezbarvým terasovým olejem | m | 323 |  | 0 |  |  | základní |  | 0 | 0.0016 | 0.5168 | 0 | 0 | 32 | M | 2 |  |  |  | ROZPOCET | [5 empty] | 0 | 0 | 0 | 0 | 0 | 1 | 0 | 16 | 390689517
| PP |  | hranol fasádní dřevěný slezský modřín 45x70mm, PÚ bezbarvým terasovým olejem | [14 empty] | PP | 2
| VV |  | "viz výkres ozn. 02+11" | [14 empty] | VV | 2 | 1 | True | 0 | ROZPOCET
| VV |  | (1,1/0,06)*2,55+(1,1/0,06)*2,55 |  | 93.5 | [12 empty] | VV | 2 | 2 | True | 0 | ROZPOCET
| VV |  | Mezisoučet |  | 93.5 | [12 empty] | VV | 2 | 3 | True | 0 | ROZPOCET
| VV |  | "viz výkres ozn. 03+11" | [14 empty] | VV | 2 | 1 | True | 0 | ROZPOCET
| VV |  | (0,75/0,06)*2,55+(1,25/0,06)*2,55 |  | 85 | [12 empty] | VV | 2 | 2 | True | 0 | ROZPOCET
| VV |  | ((7,15-1,25*3)/0,06)*2,55 |  | 144.5 | [12 empty] | VV | 2 | 2 | True | 0 | ROZPOCET
| VV |  | Mezisoučet |  | 229.5 | [12 empty] | VV | 2 | 3 | True | 0 | ROZPOCET
| VV |  | Součet |  | 323 | [12 empty] | VV | 2 | 4 | True | 1 | ROZPOCET
362 | K | 766417513 | Montáž podkladového roštu dvojitého pro montáž dřevěných svislých profilů provětrávané fasády | m | 86.786 |  | 0 | CS ÚRS 2025 01 |  | základní |  | 0 | 0.00013 | 0.011282 | 0 | 0 | 16 | K | 2 |  |  |  | ROZPOCET | [5 empty] | 0 | 0 | 0 | 0 | 0 | 1 | 0 | 16 | -1911177710
| PP |  | Montáž provětrávané fasády z dřevěných profilů podkladového roštu dvojitého pro svislé profily | [14 empty] | PP | 2
| Online PSC |  | https://podminky.urs.cz/item/CS_URS_2025_01/766417513 | [14 empty] | Online PSC | 2
| VV |  | "viz výkres ozn. 02+11" | [14 empty] | VV | 2 | 1 | True | 0 | ROZPOCET
| VV |  | 1,1*(2,55/0,42)+1,1*(2,55*0,42)+(1,1/0,42)*2,55+(1,1/0,42)*2,55 |  | 21.214 | [12 empty] | VV | 2 | 2 | True | 0 | ROZPOCET
| VV |  | Mezisoučet |  | 21.214 | [12 empty] | VV | 2 | 3 | True | 0 | ROZPOCET
| VV |  | "viz výkres ozn. 03+11" | [14 empty] | VV | 2 | 1 | True | 0 | ROZPOCET
| VV |  | 0,75*(2,55/0,42)+1,25*(2,55/0,42)+(0,75/0,42)*2,55+(1,25/0,42)*2,55 |  | 24.286 | [12 empty] | VV | 2 | 2 | True | 0 | ROZPOCET
| VV |  | (7,15-1,25*3)*(2,55/0,42)+((7,15-1,25*3)/0,42)*2,55 |  | 41.286 | [12 empty] | VV | 2 | 2 | True | 0 | ROZPOCET
| VV |  | Mezisoučet |  | 65.572 | [12 empty] | VV | 2 | 3 | True | 0 | ROZPOCET
| VV |  | Součet |  | 86.786 | [12 empty] | VV | 2 | 4 | True | 1 | ROZPOCET
363 | M | 60514112 | řezivo jehličnaté lať surová dl 4m | m3 | 0.172 |  | 0 | CS ÚRS 2025 01 |  | základní |  | 0 | 0.55 | 0.0946 | 0 | 0 | 32 | M | 2 |  |  |  | ROZPOCET | [5 empty] | 0 | 0 | 0 | 0 | 0 | 1 | 0 | 16 | -1063713393
| PP |  | řezivo jehličnaté lať surová dl 4m | [14 empty] | PP | 2
| VV |  | 86,786*0,03*0,06 |  | 0.156 | [12 empty] | VV | 2 | 2 | True | 0 | ROZPOCET
| VV |  | Součet |  | 0.156 | [12 empty] | VV | 2 | 4 | True | 1 | ROZPOCET
| VV |  | 0,156*1,1 'Přepočtené koeficientem množství |  | 0.172 | [12 empty] | VV | 2 | 2 | False | 1 | ROZPOCET
364 | K | 766622216 | Montáž plastových oken plochy do 1 m2 otevíravých s rámem do zdiva | kus | 1 |  | 0 | CS ÚRS 2025 01 |  | základní |  | 0 | 0.00026 | 0.00026 | 0 | 0 | 16 | K | 2 |  |  |  | ROZPOCET | [5 empty] | 0 | 0 | 0 | 0 | 0 | 1 | 0 | 16 | -207801162
| PP |  | Montáž oken plastových plochy do 1 m2 včetně montáže rámu otevíravých do zdiva | [14 empty] | PP | 2
| Online PSC |  | https://podminky.urs.cz/item/CS_URS_2025_01/766622216 | [14 empty] | Online PSC | 2
| VV |  | "viz výkres ozn. 02+15" | [14 empty] | VV | 2 | 1 | True | 0 | ROZPOCET
| VV |  | "O013" 1 |  | 1 | [12 empty] | VV | 2 | 2 | True | 0 | ROZPOCET
| VV |  | Součet |  | 1 | [12 empty] | VV | 2 | 4 | True | 1 | ROZPOCET
365 | M | 61140050 | okno plastové otevíravé/sklopné trojsklo do plochy 1m2 | m2 | 0.785 |  | 0 | CS ÚRS 2025 01 |  | základní |  | 0 | 0.04028 | 0.03162 | 0 | 0 | 32 | M | 2 |  |  |  | ROZPOCET | [5 empty] | 0 | 0 | 0 | 0 | 0 | 1 | 0 | 16 | -1692957272
| PP |  | okno plastové otevíravé/sklopné trojsklo do plochy 1m2 | [14 empty] | PP | 2
| VV |  | "viz výkres ozn. 02+15" | [14 empty] | VV | 2 | 1 | True | 0 | ROZPOCET
| VV |  | "O013" 3,14*0,5*0,5*1 |  | 0.785 | [12 empty] | VV | 2 | 2 | True | 0 | ROZPOCET
| VV |  | Součet |  | 0.785 | [12 empty] | VV | 2 | 4 | True | 1 | ROZPOCET
366 | K | 766660021 | Montáž dveřních křídel otvíravých jednokřídlových š do 0,8 m požárních do ocelové zárubně | kus | 1 |  | 0 | CS ÚRS 2025 01 |  | základní |  | 0 | 0 | 0 | 0 | 0 | 16 | K | 2 |  |  |  | ROZPOCET | [5 empty] | 0 | 0 | 0 | 0 | 0 | 1 | 0 | 16 | -778150225
| PP |  | Montáž dveřních křídel dřevěných nebo plastových otevíravých do ocelové zárubně protipožárních jednokřídlových, šířky do 800 mm | [14 empty] | PP | 2
| Online PSC |  | https://podminky.urs.cz/item/CS_URS_2025_01/766660021 | [14 empty] | Online PSC | 2
| VV |  | "viz výkres ozn. 15" | [14 empty] | VV | 2 | 1 | True | 0 | ROZPOCET
| VV |  | "D04" 1 |  | 1 | [12 empty] | VV | 2 | 2 | True | 0 | ROZPOCET
| VV |  | Součet |  | 1 | [12 empty] | VV | 2 | 4 | True | 1 | ROZPOCET
367 | M | 61162098 | dveře jednokřídlé dřevotřískové protipožární EI (EW) 30 D3 povrch laminátový plné 800x1970-2100mm | kus | 1 |  | 0 | CS ÚRS 2025 01 |  | základní |  | 0 | 0.0216 | 0.0216 | 0 | 0 | 32 | M | 2 |  |  |  | ROZPOCET | [5 empty] | 0 | 0 | 0 | 0 | 0 | 1 | 0 | 16 | -299880182
| PP |  | dveře jednokřídlé dřevotřískové protipožární EI (EW) 30 D3 povrch laminátový plné 800x1970-2100mm | [14 empty] | PP | 2
368 | K | 766660171 | Montáž dveřních křídel otvíravých jednokřídlových š do 0,8 m do obložkové zárubně | kus | 8 |  | 0 | CS ÚRS 2025 01 |  | základní |  | 0 | 0 | 0 | 0 | 0 | 16 | K | 2 |  |  |  | ROZPOCET | [5 empty] | 0 | 0 | 0 | 0 | 0 | 1 | 0 | 16 | 1216751733
| PP |  | Montáž dveřních křídel dřevěných nebo plastových otevíravých do obložkové zárubně povrchově upravených jednokřídlových, šířky do 800 mm | [14 empty] | PP | 2
| Online PSC |  | https://podminky.urs.cz/item/CS_URS_2025_01/766660171 | [14 empty] | Online PSC | 2
| VV |  | "viz výkres ozn. 15" | [14 empty] | VV | 2 | 1 | True | 0 | ROZPOCET
| VV |  | "D02" (1+2+2+1) |  | 6 | [12 empty] | VV | 2 | 2 | True | 0 | ROZPOCET
| VV |  | "D03" 1 |  | 1 | [12 empty] | VV | 2 | 2 | True | 0 | ROZPOCET
| VV |  | "D05" 1 |  | 1 | [12 empty] | VV | 2 | 2 | True | 0 | ROZPOCET
| VV |  | Součet |  | 8 | [12 empty] | VV | 2 | 4 | True | 1 | ROZPOCET
369 | M | 61162086 | dveře jednokřídlé dřevotřískové povrch laminátový plné 800x1970-2100mm | kus | 8 |  | 0 | CS ÚRS 2025 01 |  | základní |  | 0 | 0.0195 | 0.156 | 0 | 0 | 32 | M | 2 |  |  |  | ROZPOCET | [5 empty] | 0 | 0 | 0 | 0 | 0 | 1 | 0 | 16 | -1548611460
| PP |  | dveře jednokřídlé dřevotřískové povrch laminátový plné 800x1970-2100mm | [14 empty] | PP | 2
370 | K | 766660172 | Montáž dveřních křídel otvíravých jednokřídlových š přes 0,8 m do obložkové zárubně | kus | 3 |  | 0 | CS ÚRS 2025 01 |  | základní |  | 0 | 0 | 0 | 0 | 0 | 16 | K | 2 |  |  |  | ROZPOCET | [5 empty] | 0 | 0 | 0 | 0 | 0 | 1 | 0 | 16 | -757293962
| PP |  | Montáž dveřních křídel dřevěných nebo plastových otevíravých do obložkové zárubně povrchově upravených jednokřídlových, šířky přes 800 mm | [14 empty] | PP | 2
| Online PSC |  | https://podminky.urs.cz/item/CS_URS_2025_01/766660172 | [14 empty] | Online PSC | 2
| VV |  | "viz výkres ozn. 15" | [14 empty] | VV | 2 | 1 | True | 0 | ROZPOCET
| VV |  | "D01" 1+1+1 |  | 3 | [12 empty] | VV | 2 | 2 | True | 0 | ROZPOCET
| VV |  | Součet |  | 3 | [12 empty] | VV | 2 | 4 | True | 1 | ROZPOCET
371 | M | 61162087 | dveře jednokřídlé dřevotřískové povrch laminátový plné 900x1970-2100mm | kus | 3 |  | 0 | CS ÚRS 2025 01 |  | základní |  | 0 | 0.0205 | 0.0615 | 0 | 0 | 32 | M | 2 |  |  |  | ROZPOCET | [5 empty] | 0 | 0 | 0 | 0 | 0 | 1 | 0 | 16 | -495872634
| PP |  | dveře jednokřídlé dřevotřískové povrch laminátový plné 900x1970-2100mm | [14 empty] | PP | 2
372 | K | 766660351 | Montáž posuvných dveří jednokřídlových průchozí v do 2,5 m a š do 800 mm do pojezdu na stěnu | kus | 1 |  | 0 | CS ÚRS 2025 01 |  | základní |  | 0 | 0 | 0 | 0 | 0 | 16 | K | 2 |  |  |  | ROZPOCET | [5 empty] | 0 | 0 | 0 | 0 | 0 | 1 | 0 | 16 | 1513540478
| PP |  | Montáž dveřních křídel dřevěných nebo plastových posuvných do pojezdu na stěnu výšky do 2,5 m jednokřídlových, průchozí šířky do 800 mm | [14 empty] | PP | 2
| Online PSC |  | https://podminky.urs.cz/item/CS_URS_2025_01/766660351 | [14 empty] | Online PSC | 2
| VV |  | "viz výkres ozn. 15" | [14 empty] | VV | 2 | 1 | True | 0 | ROZPOCET
| VV |  | "D07" 1 |  | 1 | [12 empty] | VV | 2 | 2 | True | 0 | ROZPOCET
| VV |  | Součet |  | 1 | [12 empty] | VV | 2 | 4 | True | 1 | ROZPOCET
373 | M | 61162086 | dveře jednokřídlé dřevotřískové povrch laminátový plné 800x1970-2100mm | kus | 1 |  | 0 | CS ÚRS 2025 01 |  | základní |  | 0 | 0.0195 | 0.0195 | 0 | 0 | 32 | M | 2 |  |  |  | ROZPOCET | [5 empty] | 0 | 0 | 0 | 0 | 0 | 1 | 0 | 16 | 2110229713
| PP |  | dveře jednokřídlé dřevotřískové povrch laminátový plné 800x1970-2100mm | [14 empty] | PP | 2
374 | K | 766660352 | Montáž posuvných dveří jednokřídlových průchozí v do 2,5 m a š přes 800 do 1200 mm do pojezdu na stěnu | kus | 2 |  | 0 | CS ÚRS 2025 01 |  | základní |  | 0 | 0 | 0 | 0 | 0 | 16 | K | 2 |  |  |  | ROZPOCET | [5 empty] | 0 | 0 | 0 | 0 | 0 | 1 | 0 | 16 | 728996056
| PP |  | Montáž dveřních křídel dřevěných nebo plastových posuvných do pojezdu na stěnu výšky do 2,5 m jednokřídlových, průchozí šířky přes 800 do 1200 mm | [14 empty] | PP | 2
| Online PSC |  | https://podminky.urs.cz/item/CS_URS_2025_01/766660352 | [14 empty] | Online PSC | 2
| VV |  | "viz výkres ozn. 15" | [14 empty] | VV | 2 | 1 | True | 0 | ROZPOCET
| VV |  | "D06" 2 |  | 2 | [12 empty] | VV | 2 | 2 | True | 0 | ROZPOCET
| VV |  | Součet |  | 2 | [12 empty] | VV | 2 | 4 | True | 1 | ROZPOCET
375 | M | 61162087 | dveře jednokřídlé dřevotřískové povrch laminátový plné 900x1970-2100mm | kus | 2 |  | 0 | CS ÚRS 2025 01 |  | základní |  | 0 | 0.0205 | 0.041 | 0 | 0 | 32 | M | 2 |  |  |  | ROZPOCET | [5 empty] | 0 | 0 | 0 | 0 | 0 | 1 | 0 | 16 | -1997581010
| PP |  | dveře jednokřídlé dřevotřískové povrch laminátový plné 900x1970-2100mm | [14 empty] | PP | 2
376 | K | 766660720 | Osazení větrací mřížky s vyříznutím otvoru | kus | 14 |  | 0 | CS ÚRS 2025 01 |  | základní |  | 0 | 0 | 0 | 0 | 0 | 16 | K | 2 |  |  |  | ROZPOCET | [5 empty] | 0 | 0 | 0 | 0 | 0 | 1 | 0 | 16 | 228051344
| PP |  | Montáž dveřních doplňků větrací mřížky s vyříznutím otvoru | [14 empty] | PP | 2
| Online PSC |  | https://podminky.urs.cz/item/CS_URS_2025_01/766660720 | [14 empty] | Online PSC | 2
| VV |  | "viz výkres ozn. 15" | [14 empty] | VV | 2 | 1 | True | 0 | ROZPOCET
| VV |  | "D01" 1+1+1 |  | 3 | [12 empty] | VV | 2 | 2 | True | 0 | ROZPOCET
| VV |  | "D02" (1+2+2+1) |  | 6 | [12 empty] | VV | 2 | 2 | True | 0 | ROZPOCET
| VV |  | "D03" 1 |  | 1 | [12 empty] | VV | 2 | 2 | True | 0 | ROZPOCET
| VV |  | "D05" 1 |  | 1 | [12 empty] | VV | 2 | 2 | True | 0 | ROZPOCET
| VV |  | "D06" 2 |  | 2 | [12 empty] | VV | 2 | 2 | True | 0 | ROZPOCET
| VV |  | "D07" 1 |  | 1 | [12 empty] | VV | 2 | 2 | True | 0 | ROZPOCET
| VV |  | Součet |  | 14 | [12 empty] | VV | 2 | 4 | True | 1 | ROZPOCET
377 | M | 42972113 | mřížka větrací do dřeva kovová 100x500mm | kus | 14 |  | 0 | CS ÚRS 2025 01 |  | základní |  | 0 | 0.0006 | 0.0084 | 0 | 0 | 32 | M | 2 |  |  |  | ROZPOCET | [5 empty] | 0 | 0 | 0 | 0 | 0 | 1 | 0 | 16 | -966922526
| PP |  | mřížka větrací do dřeva kovová 100x500mm | [14 empty] | PP | 2
378 | K | 766682111 | Montáž zárubní obložkových pro dveře jednokřídlové tl stěny do 170 mm | kus | 12 |  | 0 | CS ÚRS 2025 01 |  | základní |  | 0 | 0.00045 | 0.0054 | 0 | 0 | 16 | K | 2 |  |  |  | ROZPOCET | [5 empty] | 0 | 0 | 0 | 0 | 0 | 1 | 0 | 16 | -780575067
| PP |  | Montáž zárubní dřevěných nebo plastových obložkových, pro dveře jednokřídlové, tloušťky stěny do 170 mm | [14 empty] | PP | 2
| Online PSC |  | https://podminky.urs.cz/item/CS_URS_2025_01/766682111 | [14 empty] | Online PSC | 2
| VV |  | "viz výkres ozn. 15" | [14 empty] | VV | 2 | 1 | True | 0 | ROZPOCET
| VV |  | "D01" 1+1+1 |  | 3 | [12 empty] | VV | 2 | 2 | True | 0 | ROZPOCET
| VV |  | "D02" (1+2+2+1) |  | 6 | [12 empty] | VV | 2 | 2 | True | 0 | ROZPOCET
| VV |  | "D03" 1 |  | 1 | [12 empty] | VV | 2 | 2 | True | 0 | ROZPOCET
| VV |  | "D05" 1 |  | 1 | [12 empty] | VV | 2 | 2 | True | 0 | ROZPOCET
| VV |  | "D07" 1 |  | 1 | [12 empty] | VV | 2 | 2 | True | 0 | ROZPOCET
| VV |  | Součet |  | 12 | [12 empty] | VV | 2 | 4 | True | 1 | ROZPOCET
379 | M | 61182307 | zárubeň jednokřídlá obložková s laminátovým povrchem tl stěny 60-150mm rozměru 600-1100/1970, 2100mm | kus | 12 |  | 0 | CS ÚRS 2025 01 |  | základní |  | 0 | 0.016 | 0.192 | 0 | 0 | 32 | M | 2 |  |  |  | ROZPOCET | [5 empty] | 0 | 0 | 0 | 0 | 0 | 1 | 0 | 16 | -814887960
| PP |  | zárubeň jednokřídlá obložková s laminátovým povrchem tl stěny 60-150mm rozměru 600-1100/1970, 2100mm | [14 empty] | PP | 2
380 | K | 766682112 | Montáž zárubní obložkových pro dveře jednokřídlové tl stěny přes 170 do 350 mm | kus | 2 |  | 0 | CS ÚRS 2025 01 |  | základní |  | 0 | 0.00046 | 0.00092 | 0 | 0 | 16 | K | 2 |  |  |  | ROZPOCET | [5 empty] | 0 | 0 | 0 | 0 | 0 | 1 | 0 | 16 | 981777498
| PP |  | Montáž zárubní dřevěných nebo plastových obložkových, pro dveře jednokřídlové, tloušťky stěny přes 170 do 350 mm | [14 empty] | PP | 2
| Online PSC |  | https://podminky.urs.cz/item/CS_URS_2025_01/766682112 | [14 empty] | Online PSC | 2
| VV |  | "viz výkres ozn. 15" | [14 empty] | VV | 2 | 1 | True | 0 | ROZPOCET
| VV |  | "D06" 2 |  | 2 | [12 empty] | VV | 2 | 2 | True | 0 | ROZPOCET
| VV |  | Součet |  | 2 | [12 empty] | VV | 2 | 4 | True | 1 | ROZPOCET
381 | M | 61182309 | zárubeň jednokřídlá obložková s laminátovým povrchem tl stěny 260-350mm rozměru 600-1100/1970, 2100mm | kus | 2 |  | 0 | CS ÚRS 2025 01 |  | základní |  | 0 | 0.035 | 0.07 | 0 | 0 | 32 | M | 2 |  |  |  | ROZPOCET | [5 empty] | 0 | 0 | 0 | 0 | 0 | 1 | 0 | 16 | 948704802
| PP |  | zárubeň jednokřídlá obložková s laminátovým povrchem tl stěny 260-350mm rozměru 600-1100/1970, 2100mm | [14 empty] | PP | 2
382 | K | 766694116 | Montáž parapetních desek dřevěných nebo plastových š do 30 cm | m | 13.25 |  | 0 | CS ÚRS 2025 01 |  | základní |  | 0 | 0 | 0 | 0 | 0 | 16 | K | 2 |  |  |  | ROZPOCET | [5 empty] | 0 | 0 | 0 | 0 | 0 | 1 | 0 | 16 | -1901514475
| PP |  | Montáž ostatních truhlářských konstrukcí parapetních desek dřevěných nebo plastových šířky do 300 mm | [14 empty] | PP | 2
| Online PSC |  | https://podminky.urs.cz/item/CS_URS_2025_01/766694116 | [14 empty] | Online PSC | 2
| VV |  | "viz výkres ozn. 02+03+04+15" | [14 empty] | VV | 2 | 1 | True | 0 | ROZPOCET
| VV |  | "O03" 1,25*2 |  | 2.5 | [12 empty] | VV | 2 | 2 | True | 0 | ROZPOCET
| VV |  | "O04" 1,25*2 |  | 2.5 | [12 empty] | VV | 2 | 2 | True | 0 | ROZPOCET
| VV |  | "O05" 1,25*1 |  | 1.25 | [12 empty] | VV | 2 | 2 | True | 0 | ROZPOCET
| VV |  | "O06" 1,25*1 |  | 1.25 | [12 empty] | VV | 2 | 2 | True | 0 | ROZPOCET
| VV |  | "O11" 1,75*1 |  | 1.75 | [12 empty] | VV | 2 | 2 | True | 0 | ROZPOCET
| VV |  | "O12" 2,0+2,0 |  | 4 | [12 empty] | VV | 2 | 2 | True | 0 | ROZPOCET
| VV |  | Součet |  | 13.25 | [12 empty] | VV | 2 | 4 | True | 1 | ROZPOCET
383 | M | 60794102 | parapet dřevotřískový vnitřní povrch laminátový š 260mm | m | 13.25 |  | 0 | CS ÚRS 2025 01 |  | základní |  | 0 | 0.004 | 0.053 | 0 | 0 | 32 | M | 2 |  |  |  | ROZPOCET | [5 empty] | 0 | 0 | 0 | 0 | 0 | 1 | 0 | 16 | 1883826226
| PP |  | parapet dřevotřískový vnitřní povrch laminátový š 260mm | [14 empty] | PP | 2
384 | K | 998766203 | Přesun hmot procentní pro kce truhlářské v objektech v přes 12 do 24 m | % |  |  | 0 | CS ÚRS 2025 01 |  | základní |  | 0 | 0 | 0 | 0 | 0 | 16 | K | 2 |  |  |  | ROZPOCET | [5 empty] | 0 | 0 | 0 | 0 | 0 | 1 | 0 | 16 | 1624606612
| PP |  | Přesun hmot pro konstrukce truhlářské stanovený procentní sazbou (%) z ceny vodorovná dopravní vzdálenost do 50 m základní v objektech výšky přes 12 do 24 m | [14 empty] | PP | 2
| Online PSC |  | https://podminky.urs.cz/item/CS_URS_2025_01/998766203 | [14 empty] | Online PSC | 2
| D | 767 | Konstrukce zámečnické |  |  |  | 0 |  |  |  |  | 0 |  | 7.7143 |  | 0 | 2 | D | 1 |  |  |  | ROZPOCET | [11 empty] | 0
385 | K | 767154110 | Montáž mobilní příčky závěsné v do 3 m modulu plného tl 100 mm | m2 | 16.675 |  | 0 | CS ÚRS 2025 01 |  | základní |  | 0 | 0 | 0 | 0 | 0 | 16 | K | 2 |  |  |  | ROZPOCET | [5 empty] | 0 | 0 | 0 | 0 | 0 | 1 | 0 | 16 | -1486710574
| PP |  | Montáž přestavitelných a mobilních příček mobilních zavěsných modul plný, výšky do 3 m, tlouštky 100 mm | [14 empty] | PP | 2
| Online PSC |  | https://podminky.urs.cz/item/CS_URS_2025_01/767154110 | [14 empty] | Online PSC | 2
| VV |  | "viz výkres ozn. 02+15" | [14 empty] | VV | 2 | 1 | True | 0 | ROZPOCET
| VV |  | "V27" 5,75*2,9 |  | 16.675 | [12 empty] | VV | 2 | 2 | True | 0 | ROZPOCET
| VV |  | Součet |  | 16.675 | [12 empty] | VV | 2 | 4 | True | 1 | ROZPOCET
386 | M | 59054809R | příčka interiérová plná závěsná mobilní, 45dB, šířka modulu 0,6 - 1,25m, výška do 3m, tl 100mm | m2 | 16.675 |  | 0 |  |  | základní |  | 0 | 0.055 | 0.91713 | 0 | 0 | 32 | M | 2 |  |  |  | ROZPOCET | [5 empty] | 0 | 0 | 0 | 0 | 0 | 1 | 0 | 16 | 1788475880
| PP |  | příčka interiérová plná závěsná mobilní, 45dB, šířka modulu 0,6 - 1,25m, výška do 3m, tl 100mm | [14 empty] | PP | 2
| VV |  | "viz výkres ozn. 02+15" | [14 empty] | VV | 2 | 1 | True | 0 | ROZPOCET
| VV |  | "V27" 5,75*2,9 |  | 16.675 | [12 empty] | VV | 2 | 2 | True | 0 | ROZPOCET
| VV |  | Součet |  | 16.675 | [12 empty] | VV | 2 | 4 | True | 1 | ROZPOCET
387 | K | 767163101 | Montáž přímého kovového zábradlí do zdiva nebo lehčeného betonu v rovině v interiéru | m | 1.35 |  | 0 | CS ÚRS 2025 01 |  | základní |  | 0 | 0.00067 | 0.0009045 | 0 | 0 | 16 | K | 2 |  |  |  | ROZPOCET | [5 empty] | 0 | 0 | 0 | 0 | 0 | 1 | 0 | 16 | -1866679808
| PP |  | Montáž zábradlí přímého v interiéru v rovině (na rovné ploše) kotveného do zdiva nebo lehčeného betonu | [14 empty] | PP | 2
| Online PSC |  | https://podminky.urs.cz/item/CS_URS_2025_01/767163101 | [14 empty] | Online PSC | 2
| VV |  | "viz výkres ozn. 04+15" | [14 empty] | VV | 2 | 1 | True | 0 | ROZPOCET
| VV |  | "Z03" 1,35*1 |  | 1.35 | [12 empty] | VV | 2 | 2 | True | 0 | ROZPOCET
| VV |  | Součet |  | 1.35 | [12 empty] | VV | 2 | 4 | True | 1 | ROZPOCET
388 | M | 55342281R | zábradlí ocelové rám z trubky průměr 40mm, výplň pásovina 10x4mm vč. povrchové úpravy | m | 1.35 |  | 0 |  |  | základní |  | 0 | 0.03 | 0.0405 | 0 | 0 | 32 | M | 2 |  |  |  | ROZPOCET | [5 empty] | 0 | 0 | 0 | 0 | 0 | 1 | 0 | 16 | -271309847
| PP |  | zábradlí ocelové rám z trubky průměr 40mm, výplň pásovina 10x4mm vč. povrchové úpravy | [14 empty] | PP | 2
389 | K | 767163203 | Montáž přímého kovového zábradlí do zdiva nebo lehčeného betonu na lodžii nebo francouzském okně v exteriéru | m | 22.23 |  | 0 | CS ÚRS 2025 01 |  | základní |  | 0 | 0.00067 | 0.014894 | 0 | 0 | 16 | K | 2 |  |  |  | ROZPOCET | [5 empty] | 0 | 0 | 0 | 0 | 0 | 1 | 0 | 16 | -832005256
| PP |  | Montáž zábradlí přímého v exteriéru na lodžii nebo francouzském okně kotveného do zdiva nebo lehčeného betonu | [14 empty] | PP | 2
| Online PSC |  | https://podminky.urs.cz/item/CS_URS_2025_01/767163203 | [14 empty] | Online PSC | 2
| VV |  | "viz výkres ozn. 03+04+15" | [14 empty] | VV | 2 | 1 | True | 0 | ROZPOCET
| VV |  | "V07" 1,19*12 |  | 14.28 | [12 empty] | VV | 2 | 2 | True | 0 | ROZPOCET
| VV |  | "V08" 1,69*(1+1) |  | 3.38 | [12 empty] | VV | 2 | 2 | True | 0 | ROZPOCET
| VV |  | "V09" 2,19 |  | 2.19 | [12 empty] | VV | 2 | 2 | True | 0 | ROZPOCET
| VV |  | "V10" 1,19*2 |  | 2.38 | [12 empty] | VV | 2 | 2 | True | 0 | ROZPOCET
| VV |  | Součet |  | 22.23 | [12 empty] | VV | 2 | 4 | True | 1 | ROZPOCET
390 | M | 55342287 | zábradlí celoskleněné kotvené hliníkovým profilem v 1000mm | m | 19.85 |  | 0 | CS ÚRS 2025 01 |  | základní |  | 0 | 0.03 | 0.5955 | 0 | 0 | 32 | M | 2 |  |  |  | ROZPOCET | [5 empty] | 0 | 0 | 0 | 0 | 0 | 1 | 0 | 16 | -182818297
| PP |  | zábradlí celoskleněné kotvené hliníkovým profilem v 1000mm | [14 empty] | PP | 2
| VV |  | "viz výkres ozn. 03+04+15" | [14 empty] | VV | 2 | 1 | True | 0 | ROZPOCET
| VV |  | "V07" 1,19*12 |  | 14.28 | [12 empty] | VV | 2 | 2 | True | 0 | ROZPOCET
| VV |  | "V08" 1,69*(1+1) |  | 3.38 | [12 empty] | VV | 2 | 2 | True | 0 | ROZPOCET
| VV |  | "V09" 2,19 |  | 2.19 | [12 empty] | VV | 2 | 2 | True | 0 | ROZPOCET
| VV |  | Součet |  | 19.85 | [12 empty] | VV | 2 | 4 | True | 1 | ROZPOCET
391 | M | 55342287R | zábradlí celoskleněné kotvené hliníkovým profilem do v 250 mm | m | 2.38 |  | 0 |  |  | základní |  | 0 | 0.03 | 0.0714 | 0 | 0 | 32 | M | 2 |  |  |  | ROZPOCET | [5 empty] | 0 | 0 | 0 | 0 | 0 | 1 | 0 | 16 | -1912386954
| PP |  | zábradlí celoskleněné kotvené hliníkovým profilem do v 250 mm | [14 empty] | PP | 2
| VV |  | "viz výkres ozn. 03+04+15" | [14 empty] | VV | 2 | 1 | True | 0 | ROZPOCET
| VV |  | "V10" 1,19*2 |  | 2.38 | [12 empty] | VV | 2 | 2 | True | 1 | ROZPOCET
392 | K | 767165111 | Montáž madel šroubováním | m | 43.5 |  | 0 | CS ÚRS 2025 01 |  | základní |  | 0 | 0 | 0 | 0 | 0 | 16 | K | 2 |  |  |  | ROZPOCET | [5 empty] | 0 | 0 | 0 | 0 | 0 | 1 | 0 | 16 | 528249556
| PP |  | Montáž zábradlí madel šroubováním | [14 empty] | PP | 2
| Online PSC |  | https://podminky.urs.cz/item/CS_URS_2025_01/767165111 | [14 empty] | Online PSC | 2
| VV |  | "viz výkres ozn. 15" | [14 empty] | VV | 2 | 1 | True | 0 | ROZPOCET
| VV |  | "Z01" ((0,095+2,685+0,275)+(0,095+1,675+0,37)+(2,655+0,395))*2 |  | 16.49 | [12 empty] | VV | 2 | 2 | True | 0 | ROZPOCET
| VV |  | "Z02" ((0,275+2,35+1,555+0,095)+(0,095+1,53+1,675+1,53+0,095)+(0,095+1,555+2,655))*2 |  | 27.01 | [12 empty] | VV | 2 | 2 | True | 0 | ROZPOCET
| VV |  | Součet |  | 43.5 | [12 empty] | VV | 2 | 4 | True | 1 | ROZPOCET
393 | M | 05217101R | madlo ocelové D 42mm ozn. Z01 | m | 43.5 |  | 0 |  |  | základní |  | 0 | 0.00105 | 0.045675 | 0 | 0 | 32 | M | 2 |  |  |  | ROZPOCET | [5 empty] | 0 | 0 | 0 | 0 | 0 | 1 | 0 | 16 | -841613684
| PP |  | madlo ocelové D 42mm ozn. Z01 | [14 empty] | PP | 2
394 | K | 767330111 | Montáž tubusového světlovodu kopule s lemováním zabudovaného v šikmé střeše | kus | 2 |  | 0 | CS ÚRS 2025 01 |  | základní |  | 0 | 0 | 0 | 0 | 0 | 16 | K | 2 |  |  |  | ROZPOCET | [5 empty] | 0 | 0 | 0 | 0 | 0 | 1 | 0 | 16 | 213487486
| PP |  | Montáž tubusových světlovodů kopule s lemováním šikmá střecha | [14 empty] | PP | 2
| Online PSC |  | https://podminky.urs.cz/item/CS_URS_2025_01/767330111 | [14 empty] | Online PSC | 2
| VV |  | "viz výkres ozn. 06+15" | [14 empty] | VV | 2 | 1 | True | 0 | ROZPOCET
| VV |  | "V31" 2 |  | 2 | [12 empty] | VV | 2 | 2 | True | 0 | ROZPOCET
| VV |  | Součet |  | 2 | [12 empty] | VV | 2 | 4 | True | 1 | ROZPOCET
395 | M | 55381003 | světlovod tubusový základní sada bez světlovodného tubusu D 350mm | sada | 2 |  | 0 | CS ÚRS 2025 01 |  | základní |  | 0 | 0.0097 | 0.0194 | 0 | 0 | 32 | M | 2 |  |  |  | ROZPOCET | [5 empty] | 0 | 0 | 0 | 0 | 0 | 1 | 0 | 16 | 876175530
| PP |  | světlovod tubusový základní sada bez světlovodného tubusu D 350mm | [14 empty] | PP | 2
396 | K | 767330122 | Montáž tubusového světlovodu tubus D přes 250 do 350 mm | m | 7 |  | 0 | CS ÚRS 2025 01 |  | základní |  | 0 | 0 | 0 | 0 | 0 | 16 | K | 2 |  |  |  | ROZPOCET | [5 empty] | 0 | 0 | 0 | 0 | 0 | 1 | 0 | 16 | 1117565255
| PP |  | Montáž tubusových světlovodů tubus, průměru přes 250 do 350 mm | [14 empty] | PP | 2
| Online PSC |  | https://podminky.urs.cz/item/CS_URS_2025_01/767330122 | [14 empty] | Online PSC | 2
| VV |  | "viz výkres ozn. 06+15" | [14 empty] | VV | 2 | 1 | True | 0 | ROZPOCET
| VV |  | "V31" 3,5*2 |  | 7 | [12 empty] | VV | 2 | 2 | True | 0 | ROZPOCET
| VV |  | Součet |  | 7 | [12 empty] | VV | 2 | 4 | True | 1 | ROZPOCET
397 | M | 55381111 | světlovodný tubus D 350mm | m | 7 |  | 0 | CS ÚRS 2025 01 |  | základní |  | 0 | 0.00047 | 0.00329 | 0 | 0 | 32 | M | 2 |  |  |  | ROZPOCET | [5 empty] | 0 | 0 | 0 | 0 | 0 | 1 | 0 | 16 | -1573868556
| PP |  | světlovodný tubus D 350mm | [14 empty] | PP | 2
398 | K | 767531121 | Osazení zapuštěného rámu z L profilů k čisticím rohožím | m | 7.72 |  | 0 | CS ÚRS 2025 01 |  | základní |  | 0 | 0 | 0 | 0 | 0 | 16 | K | 2 |  |  |  | ROZPOCET | [5 empty] | 0 | 0 | 0 | 0 | 0 | 1 | 0 | 16 | -690658960
| PP |  | Montáž vstupních čisticích zón z rohoží osazení rámu mosazného nebo hliníkového zapuštěného z L profilů | [14 empty] | PP | 2
| Online PSC |  | https://podminky.urs.cz/item/CS_URS_2025_01/767531121 | [14 empty] | Online PSC | 2
| VV |  | "viz výkres ozn. 02+15" | [14 empty] | VV | 2 | 1 | True | 0 | ROZPOCET
| VV |  | "V17" (2,66+1,2)*2 |  | 7.72 | [12 empty] | VV | 2 | 2 | True | 0 | ROZPOCET
| VV |  | Součet |  | 7.72 | [12 empty] | VV | 2 | 4 | True | 1 | ROZPOCET
399 | M | 69752160 | rám pro zapuštění profil L-30/30 25/25 20/30 15/30-Al | m | 8.492 |  | 0 | CS ÚRS 2025 01 |  | základní |  | 0 | 0.0002 | 0.0016984 | 0 | 0 | 32 | M | 2 |  |  |  | ROZPOCET | [5 empty] | 0 | 0 | 0 | 0 | 0 | 1 | 0 | 16 | -1082297146
| PP |  | rám pro zapuštění profil L-30/30 25/25 20/30 15/30-Al | [14 empty] | PP | 2
| VV |  | 7,72*1,1 'Přepočtené koeficientem množství |  | 8.492 | [12 empty] | VV | 2 | 2 | False | 1 | ROZPOCET
400 | K | 767531213 | Montáž vstupních kovových nebo plastových rohoží čisticích zón plochy přes 1 do 1,5 m2 | kus | 1 |  | 0 | CS ÚRS 2025 01 |  | základní |  | 0 | 0 | 0 | 0 | 0 | 16 | K | 2 |  |  |  | ROZPOCET | [5 empty] | 0 | 0 | 0 | 0 | 0 | 1 | 0 | 16 | -1187248195
| PP |  | Montáž vstupních čisticích zón z rohoží kovových nebo plastových plochy přes 1 do 1,5 m2 | [14 empty] | PP | 2
| Online PSC |  | https://podminky.urs.cz/item/CS_URS_2025_01/767531213 | [14 empty] | Online PSC | 2
| VV |  | "viz výkres ozn. 02+15" | [14 empty] | VV | 2 | 1 | True | 0 | ROZPOCET
| VV |  | "V18" 1 |  | 1 | [12 empty] | VV | 2 | 2 | True | 0 | ROZPOCET
| VV |  | Součet |  | 1 | [12 empty] | VV | 2 | 4 | True | 1 | ROZPOCET
401 | M | 69752035 | rohož vstupní samonosná kovová - škrabák v 20mm | m2 | 1.5 |  | 0 | CS ÚRS 2025 01 |  | základní |  | 0 | 0.022 | 0.033 | 0 | 0 | 32 | M | 2 |  |  |  | ROZPOCET | [5 empty] | 0 | 0 | 0 | 0 | 0 | 1 | 0 | 16 | -1024511916
| PP |  | rohož vstupní samonosná kovová - škrabák v 20mm | [14 empty] | PP | 2
| VV |  | "viz výkres ozn. 02+15" | [14 empty] | VV | 2 | 1 | True | 0 | ROZPOCET
| VV |  | "V18" 1,0*1,5 |  | 1.5 | [12 empty] | VV | 2 | 2 | True | 0 | ROZPOCET
| VV |  | Součet |  | 1.5 | [12 empty] | VV | 2 | 4 | True | 1 | ROZPOCET
402 | K | 767531215 | Montáž vstupních kovových nebo plastových rohoží čisticích zón plochy přes 2 m2 | m2 | 3.192 |  | 0 | CS ÚRS 2025 01 |  | základní |  | 0 | 0 | 0 | 0 | 0 | 16 | K | 2 |  |  |  | ROZPOCET | [5 empty] | 0 | 0 | 0 | 0 | 0 | 1 | 0 | 16 | 431173953
| PP |  | Montáž vstupních čisticích zón z rohoží kovových nebo plastových plochy přes 2 m2 | [14 empty] | PP | 2
| Online PSC |  | https://podminky.urs.cz/item/CS_URS_2025_01/767531215 | [14 empty] | Online PSC | 2
| VV |  | "viz výkres ozn. 02+15" | [14 empty] | VV | 2 | 1 | True | 0 | ROZPOCET
| VV |  | "V17" 2,66*1,2 |  | 3.192 | [12 empty] | VV | 2 | 2 | True | 0 | ROZPOCET
| VV |  | Součet |  | 3.192 | [12 empty] | VV | 2 | 4 | True | 1 | ROZPOCET
403 | M | 69752100 | rohož textilní provedení 100% PP, zatavený do měkčeného PVC | m2 | 3.511 |  | 0 | CS ÚRS 2025 01 |  | základní |  | 0 | 0.0042 | 0.014746 | 0 | 0 | 32 | M | 2 |  |  |  | ROZPOCET | [5 empty] | 0 | 0 | 0 | 0 | 0 | 1 | 0 | 16 | 1961498996
| PP |  | rohož textilní provedení 100% PP, zatavený do měkčeného PVC | [14 empty] | PP | 2
| VV |  | 3,192*1,1 'Přepočtené koeficientem množství |  | 3.511 | [12 empty] | VV | 2 | 2 | False | 1 | ROZPOCET
404 | K | 767531233 | Osazení záchytné vany pod vstupní rohož čisticích zón plochy přes 1 do 1,5 m2 | kus | 1 |  | 0 | CS ÚRS 2025 01 |  | základní |  | 0 | 0 | 0 | 0 | 0 | 16 | K | 2 |  |  |  | ROZPOCET | [5 empty] | 0 | 0 | 0 | 0 | 0 | 1 | 0 | 16 | 1667467984
| PP |  | Montáž vstupních čisticích zón z rohoží osazení záchytné vany plochy přes 1 do 1,5 m2 | [14 empty] | PP | 2
| Online PSC |  | https://podminky.urs.cz/item/CS_URS_2025_01/767531233 | [14 empty] | Online PSC | 2
| VV |  | "viz výkres ozn. 02+15" | [14 empty] | VV | 2 | 1 | True | 0 | ROZPOCET
| VV |  | "V18" 1 |  | 1 | [12 empty] | VV | 2 | 2 | True | 0 | ROZPOCET
| VV |  | Součet |  | 1 | [12 empty] | VV | 2 | 4 | True | 1 | ROZPOCET
405 | M | 69752162 | vana podlahová čistících zón s odtokem pro výšku mříže do 30mm | m2 | 1.5 |  | 0 | CS ÚRS 2025 01 |  | základní |  | 0 | 0.04427 | 0.066405 | 0 | 0 | 32 | M | 2 |  |  |  | ROZPOCET | [5 empty] | 0 | 0 | 0 | 0 | 0 | 1 | 0 | 16 | 396413504
| PP |  | vana podlahová čistících zón s odtokem pro výšku mříže do 30mm | [14 empty] | PP | 2
| VV |  | "viz výkres ozn. 02+15" | [14 empty] | VV | 2 | 1 | True | 0 | ROZPOCET
| VV |  | "V18" 1,0*1,5 |  | 1.5 | [12 empty] | VV | 2 | 2 | True | 0 | ROZPOCET
| VV |  | Součet |  | 1.5 | [12 empty] | VV | 2 | 4 | True | 1 | ROZPOCET
406 | K | 767620322 | Montáž oken kovových s izolačními trojskly pevných do zdiva plochy přes 0,6 do 1,5 m2 | m2 | 0.938 |  | 0 | CS ÚRS 2025 01 |  | základní |  | 0 | 0.00052 | 0.00048776 | 0 | 0 | 16 | K | 2 |  |  |  | ROZPOCET | [5 empty] | 0 | 0 | 0 | 0 | 0 | 1 | 0 | 16 | 1521989015
| PP |  | Montáž oken s izolačními skly z hliníkových nebo ocelových profilů na polyuretanovou pěnu s trojskly pevných do zdiva, plochy přes 0,6 do 1,5 m2 | [14 empty] | PP | 2
| Online PSC |  | https://podminky.urs.cz/item/CS_URS_2025_01/767620322 | [14 empty] | Online PSC | 2
| VV |  | "viz výkres ozn. 02+15" | [14 empty] | VV | 2 | 1 | True | 0 | ROZPOCET
| VV |  | "O05" 1,25*0,75 |  | 0.938 | [12 empty] | VV | 2 | 2 | True | 0 | ROZPOCET
| VV |  | Součet |  | 0.938 | [12 empty] | VV | 2 | 4 | True | 1 | ROZPOCET
407 | M | 55341003 | okno Al s fixním zasklením trojsklo přes plochu 1m2 do v 1,5m | m2 | 0.938 |  | 0 | CS ÚRS 2025 01 |  | základní |  | 0 | 0.026 | 0.024388 | 0 | 0 | 32 | M | 2 |  |  |  | ROZPOCET | [5 empty] | 0 | 0 | 0 | 0 | 0 | 1 | 0 | 16 | 452140478
| PP |  | okno Al s fixním zasklením trojsklo přes plochu 1m2 do v 1,5m | [14 empty] | PP | 2
| P |  | Poznámka k položce: EI 30 DP1 | [14 empty] | P | 2
| VV |  | "viz výkres ozn. 02+15" | [14 empty] | VV | 2 | 1 | True | 0 | ROZPOCET
| VV |  | "O05" 1,25*0,75 |  | 0.938 | [12 empty] | VV | 2 | 2 | True | 0 | ROZPOCET
| VV |  | Součet |  | 0.938 | [12 empty] | VV | 2 | 4 | True | 1 | ROZPOCET
408 | K | 767620352 | Montáž oken kovových s izolačními trojskly otevíravých do zdiva plochy přes 0,6 do 1,5 m2 | m2 | 0.938 |  | 0 | CS ÚRS 2025 01 |  | základní |  | 0 | 0.00058 | 0.00054404 | 0 | 0 | 16 | K | 2 |  |  |  | ROZPOCET | [5 empty] | 0 | 0 | 0 | 0 | 0 | 1 | 0 | 16 | 981827024
| PP |  | Montáž oken s izolačními skly z hliníkových nebo ocelových profilů na polyuretanovou pěnu s trojskly otevíravých do zdiva, plochy přes 0,6 do 1,5 m2 | [14 empty] | PP | 2
| Online PSC |  | https://podminky.urs.cz/item/CS_URS_2025_01/767620352 | [14 empty] | Online PSC | 2
| VV |  | "viz výkres ozn. 02+15" | [14 empty] | VV | 2 | 1 | True | 0 | ROZPOCET
| VV |  | "O06" 1,25*0,75 |  | 0.938 | [12 empty] | VV | 2 | 2 | True | 0 | ROZPOCET
| VV |  | Součet |  | 0.938 | [12 empty] | VV | 2 | 4 | True | 1 | ROZPOCET
409 | M | 55341011 | okno Al otevíravé/sklopné trojsklo přes plochu 1m2 do v 1,5m | m2 | 0.938 |  | 0 | CS ÚRS 2025 01 |  | základní |  | 0 | 0.0278 | 0.026076 | 0 | 0 | 32 | M | 2 |  |  |  | ROZPOCET | [5 empty] | 0 | 0 | 0 | 0 | 0 | 1 | 0 | 16 | -738767910
| PP |  | okno Al otevíravé/sklopné trojsklo přes plochu 1m2 do v 1,5m | [14 empty] | PP | 2
410 | K | 767620354 | Montáž oken kovových s izolačními trojskly otevíravých do zdiva plochy přes 2,5 do 6 m2 | m2 | 85.064 |  | 0 | CS ÚRS 2025 01 |  | základní |  | 0 | 0.00013 | 0.011058 | 0 | 0 | 16 | K | 2 |  |  |  | ROZPOCET | [5 empty] | 0 | 0 | 0 | 0 | 0 | 1 | 0 | 16 | -2096510070
| PP |  | Montáž oken s izolačními skly z hliníkových nebo ocelových profilů na polyuretanovou pěnu s trojskly otevíravých do zdiva, plochy přes 2,5 do 6 m2 | [14 empty] | PP | 2
| Online PSC |  | https://podminky.urs.cz/item/CS_URS_2025_01/767620354 | [14 empty] | Online PSC | 2
| VV |  | "viz výkres ozn. 02+15" | [14 empty] | VV | 2 | 1 | True | 0 | ROZPOCET
| VV |  | "O03" 1,25*2,05*2 |  | 5.125 | [12 empty] | VV | 2 | 2 | True | 0 | ROZPOCET
| VV |  | "O04" 1,25*2,05*2 |  | 5.125 | [12 empty] | VV | 2 | 2 | True | 0 | ROZPOCET
| VV |  | "O07" 1,25*2,55*(3+9) |  | 38.25 | [12 empty] | VV | 2 | 2 | True | 0 | ROZPOCET
| VV |  | "O08" 1,25*2,55*3 |  | 9.563 | [12 empty] | VV | 2 | 2 | True | 0 | ROZPOCET
| VV |  | "O09" 1,75*2,55*(2+1+1) |  | 17.85 | [12 empty] | VV | 2 | 2 | True | 0 | ROZPOCET
| VV |  | "O10" 2,25*2,55*1 |  | 5.738 | [12 empty] | VV | 2 | 2 | True | 0 | ROZPOCET
| VV |  | "O11" 1,75*1,95*1 |  | 3.413 | [12 empty] | VV | 2 | 2 | True | 0 | ROZPOCET
| VV |  | Součet |  | 85.064 | [12 empty] | VV | 2 | 4 | True | 1 | ROZPOCET
411 | M | 55341013 | okno Al otevíravé/sklopné trojsklo přes plochu 1m2 v 1,5-2,5m | m2 | 13.663 |  | 0 | CS ÚRS 2025 01 |  | základní |  | 0 | 0.02741 | 0.3745 | 0 | 0 | 32 | M | 2 |  |  |  | ROZPOCET | [5 empty] | 0 | 0 | 0 | 0 | 0 | 1 | 0 | 16 | -78482207
| PP |  | okno Al otevíravé/sklopné trojsklo přes plochu 1m2 v 1,5-2,5m | [14 empty] | PP | 2
| VV |  | "viz výkres ozn. 02+15" | [14 empty] | VV | 2 | 1 | True | 0 | ROZPOCET
| VV |  | "O03" 1,25*2,05*2 |  | 5.125 | [12 empty] | VV | 2 | 2 | True | 0 | ROZPOCET
| VV |  | "O04" 1,25*2,05*2 |  | 5.125 | [12 empty] | VV | 2 | 2 | True | 0 | ROZPOCET
| VV |  | "O11" 1,75*1,95*1 |  | 3.413 | [12 empty] | VV | 2 | 2 | True | 0 | ROZPOCET
| VV |  | Součet |  | 13.663 | [12 empty] | VV | 2 | 4 | True | 1 | ROZPOCET
412 | M | 55341014 | okno Al otevíravé/sklopné dvojsklo přes plochu 1m2 přes v 2,5m | m2 | 71.401 |  | 0 | CS ÚRS 2025 01 |  | základní |  | 0 | 0.01944 | 1.388 | 0 | 0 | 32 | M | 2 |  |  |  | ROZPOCET | [5 empty] | 0 | 0 | 0 | 0 | 0 | 1 | 0 | 16 | -688009590
| PP |  | okno Al otevíravé/sklopné dvojsklo přes plochu 1m2 přes v 2,5m | [14 empty] | PP | 2
| VV |  | "viz výkres ozn. 02+15" | [14 empty] | VV | 2 | 1 | True | 0 | ROZPOCET
| VV |  | "O07" 1,25*2,55*(3+9) |  | 38.25 | [12 empty] | VV | 2 | 2 | True | 0 | ROZPOCET
| VV |  | "O08" 1,25*2,55*3 |  | 9.563 | [12 empty] | VV | 2 | 2 | True | 0 | ROZPOCET
| VV |  | "O09" 1,75*2,55*(2+1+1) |  | 17.85 | [12 empty] | VV | 2 | 2 | True | 0 | ROZPOCET
| VV |  | "O10" 2,25*2,55*1 |  | 5.738 | [12 empty] | VV | 2 | 2 | True | 0 | ROZPOCET
| VV |  | Součet |  | 71.401 | [12 empty] | VV | 2 | 4 | True | 1 | ROZPOCET
413 | K | 767620355 | Montáž oken kovových s izolačními trojskly otevíravých do zdiva plochy přes 6 m2 | m2 | 7.47 |  | 0 | CS ÚRS 2025 01 |  | základní |  | 0 | 0.00023 | 0.0017181 | 0 | 0 | 16 | K | 2 |  |  |  | ROZPOCET | [5 empty] | 0 | 0 | 0 | 0 | 0 | 1 | 0 | 16 | -991341946
| PP |  | Montáž oken s izolačními skly z hliníkových nebo ocelových profilů na polyuretanovou pěnu s trojskly otevíravých do zdiva, plochy přes 6 m2 | [14 empty] | PP | 2
| Online PSC |  | https://podminky.urs.cz/item/CS_URS_2025_01/767620355 | [14 empty] | Online PSC | 2
| VV |  | "viz výkres ozn. 02+15" | [14 empty] | VV | 2 | 1 | True | 0 | ROZPOCET
| VV |  | "O12" (4,15*1,8)*1 |  | 7.47 | [12 empty] | VV | 2 | 2 | True | 0 | ROZPOCET
| VV |  | Součet |  | 7.47 | [12 empty] | VV | 2 | 4 | True | 1 | ROZPOCET
414 | M | 55341013 | okno Al otevíravé/sklopné trojsklo přes plochu 1m2 v 1,5-2,5m | m2 | 7.47 |  | 0 | CS ÚRS 2025 01 |  | základní |  | 0 | 0.02741 | 0.20475 | 0 | 0 | 32 | M | 2 |  |  |  | ROZPOCET | [5 empty] | 0 | 0 | 0 | 0 | 0 | 1 | 0 | 16 | -1921733940
| PP |  | okno Al otevíravé/sklopné trojsklo přes plochu 1m2 v 1,5-2,5m | [14 empty] | PP | 2
415 | K | 767640221 | Montáž dveří ocelových nebo hliníkových vchodových dvoukřídlových bez nadsvětlíku | kus | 2 |  | 0 | CS ÚRS 2025 01 |  | základní |  | 0 | 0 | 0 | 0 | 0 | 16 | K | 2 |  |  |  | ROZPOCET | [5 empty] | 0 | 0 | 0 | 0 | 0 | 1 | 0 | 16 | -999583325
| PP |  | Montáž dveří ocelových nebo hliníkových vchodových dvoukřídlové bez nadsvětlíku | [14 empty] | PP | 2
| Online PSC |  | https://podminky.urs.cz/item/CS_URS_2025_01/767640221 | [14 empty] | Online PSC | 2
| VV |  | "viz výkres ozn. 02+15" | [14 empty] | VV | 2 | 1 | True | 0 | ROZPOCET
| VV |  | "O02" 2 |  | 2 | [12 empty] | VV | 2 | 2 | True | 0 | ROZPOCET
| VV |  | Součet |  | 2 | [12 empty] | VV | 2 | 4 | True | 1 | ROZPOCET
416 | M | 55341334 | dveře dvoukřídlé Al prosklené max rozměru otvoru 4,84m2 | m2 | 8.925 |  | 0 | CS ÚRS 2025 01 |  | základní |  | 0 | 0.03227 | 0.28801 | 0 | 0 | 32 | M | 2 |  |  |  | ROZPOCET | [5 empty] | 0 | 0 | 0 | 0 | 0 | 1 | 0 | 16 | 1319099945
| PP |  | dveře dvoukřídlé Al prosklené max rozměru otvoru 4,84m2 | [14 empty] | PP | 2
| VV |  | "viz výkres ozn. 02+15" | [14 empty] | VV | 2 | 1 | True | 0 | ROZPOCET
| VV |  | "O02" 1,75*2,55*2 |  | 8.925 | [12 empty] | VV | 2 | 2 | True | 0 | ROZPOCET
| VV |  | Součet |  | 8.925 | [12 empty] | VV | 2 | 4 | True | 1 | ROZPOCET
417 | K | 767640223 | Montáž dveří ocelových nebo hliníkových vchodových dvoukřídlových s pevným bočním dílem | kus | 1 |  | 0 | CS ÚRS 2025 01 |  | základní |  | 0 | 0 | 0 | 0 | 0 | 16 | K | 2 |  |  |  | ROZPOCET | [5 empty] | 0 | 0 | 0 | 0 | 0 | 1 | 0 | 16 | -922552137
| PP |  | Montáž dveří ocelových nebo hliníkových vchodových dvoukřídlové s pevným bočním dílem | [14 empty] | PP | 2
| Online PSC |  | https://podminky.urs.cz/item/CS_URS_2025_01/767640223 | [14 empty] | Online PSC | 2
| VV |  | "viz výkres ozn. 02+15" | [14 empty] | VV | 2 | 1 | True | 0 | ROZPOCET
| VV |  | "O01" 1 |  | 1 | [12 empty] | VV | 2 | 2 | True | 0 | ROZPOCET
| VV |  | Součet |  | 1 | [12 empty] | VV | 2 | 4 | True | 1 | ROZPOCET
418 | M | 55341334 | dveře dvoukřídlé Al prosklené max rozměru otvoru 4,84m2 | m2 | 6.783 |  | 0 | CS ÚRS 2025 01 |  | základní |  | 0 | 0.03227 | 0.21889 | 0 | 0 | 32 | M | 2 |  |  |  | ROZPOCET | [5 empty] | 0 | 0 | 0 | 0 | 0 | 1 | 0 | 16 | 344242574
| PP |  | dveře dvoukřídlé Al prosklené max rozměru otvoru 4,84m2 | [14 empty] | PP | 2
| VV |  | "viz výkres ozn. 02+15" | [14 empty] | VV | 2 | 1 | True | 0 | ROZPOCET
| VV |  | "O01" 2,66*2,55 |  | 6.783 | [12 empty] | VV | 2 | 2 | True | 0 | ROZPOCET
| VV |  | Součet |  | 6.783 | [12 empty] | VV | 2 | 4 | True | 1 | ROZPOCET
419 | K | 767640311 | Montáž dveří ocelových nebo hliníkových vnitřních jednokřídlových | kus | 20 |  | 0 | CS ÚRS 2025 01 |  | základní |  | 0 | 0 | 0 | 0 | 0 | 16 | K | 2 |  |  |  | ROZPOCET | [5 empty] | 0 | 0 | 0 | 0 | 0 | 1 | 0 | 16 | -959956976
| PP |  | Montáž dveří ocelových nebo hliníkových vnitřních jednokřídlových | [14 empty] | PP | 2
| Online PSC |  | https://podminky.urs.cz/item/CS_URS_2025_01/767640311 | [14 empty] | Online PSC | 2
| VV |  | "viz výkres ozn. 02+15" | [14 empty] | VV | 2 | 1 | True | 0 | ROZPOCET
| VV |  | "OD04" 1 |  | 1 | [12 empty] | VV | 2 | 2 | True | 0 | ROZPOCET
| VV |  | "OD05" 1 |  | 1 | [12 empty] | VV | 2 | 2 | True | 0 | ROZPOCET
| VV |  | "OD07" (3+4+2) |  | 9 | [12 empty] | VV | 2 | 2 | True | 0 | ROZPOCET
| VV |  | "OD10" (2+1) |  | 3 | [12 empty] | VV | 2 | 2 | True | 0 | ROZPOCET
| VV |  | "OD11" (1+1+2+2) |  | 6 | [12 empty] | VV | 2 | 2 | True | 0 | ROZPOCET
| VV |  | Součet |  | 20 | [12 empty] | VV | 2 | 4 | True | 1 | ROZPOCET
420 | M | 55341347R | dveře jednokřídlé Al prosklené ozn. OD04 | kus | 1 |  | 0 |  |  | základní |  | 0 | 0.07237 | 0.07237 | 0 | 0 | 32 | M | 2 |  |  |  | ROZPOCET | [5 empty] | 0 | 0 | 0 | 0 | 0 | 1 | 0 | 16 | 1397795775
| PP |  | dveře jednokřídlé Al prosklené ozn. OD04 | [14 empty] | PP | 2
| VV |  | "viz výkres ozn. 02+15" | [14 empty] | VV | 2 | 1 | True | 0 | ROZPOCET
| VV |  | "OD04" 1 |  | 1 | [12 empty] | VV | 2 | 2 | True | 0 | ROZPOCET
| VV |  | Součet |  | 1 | [12 empty] | VV | 2 | 4 | True | 1 | ROZPOCET
421 | M | 55341348R | dveře jednokřídlé Al prosklené ozn. OD05 | kus | 1 |  | 0 |  |  | základní |  | 0 | 0.07237 | 0.07237 | 0 | 0 | 32 | M | 2 |  |  |  | ROZPOCET | [5 empty] | 0 | 0 | 0 | 0 | 0 | 1 | 0 | 16 | 620858763
| PP |  | dveře jednokřídlé Al prosklené ozn. OD05 | [14 empty] | PP | 2
| VV |  | "viz výkres ozn. 02+15" | [14 empty] | VV | 2 | 1 | True | 0 | ROZPOCET
| VV |  | "OD05" 1 |  | 1 | [12 empty] | VV | 2 | 2 | True | 0 | ROZPOCET
| VV |  | Součet |  | 1 | [12 empty] | VV | 2 | 4 | True | 1 | ROZPOCET
422 | M | 55341349R | dveře jednokřídlé Al prosklené ozn. OD07 | kus | 9 |  | 0 |  |  | základní |  | 0 | 0.07237 | 0.65133 | 0 | 0 | 32 | M | 2 |  |  |  | ROZPOCET | [5 empty] | 0 | 0 | 0 | 0 | 0 | 1 | 0 | 16 | -542439606
| PP |  | dveře jednokřídlé Al prosklené ozn. OD07 | [14 empty] | PP | 2
| VV |  | "viz výkres ozn. 02+15" | [14 empty] | VV | 2 | 1 | True | 0 | ROZPOCET
| VV |  | "OD07" (3+4+2) |  | 9 | [12 empty] | VV | 2 | 2 | True | 0 | ROZPOCET
| VV |  | Součet |  | 9 | [12 empty] | VV | 2 | 4 | True | 1 | ROZPOCET
423 | M | 55341350R | dveře jednokřídlé Al plné ozn. OD10 | kus | 3 |  | 0 |  |  | základní |  | 0 | 0.07237 | 0.21711 | 0 | 0 | 32 | M | 2 |  |  |  | ROZPOCET | [5 empty] | 0 | 0 | 0 | 0 | 0 | 1 | 0 | 16 | -2121139930
| PP |  | dveře jednokřídlé Al plné ozn. OD10 | [14 empty] | PP | 2
| VV |  | "viz výkres ozn. 02+15" | [14 empty] | VV | 2 | 1 | True | 0 | ROZPOCET
| VV |  | "OD10" (2+1) |  | 3 | [12 empty] | VV | 2 | 2 | True | 0 | ROZPOCET
| VV |  | Součet |  | 3 | [12 empty] | VV | 2 | 4 | True | 1 | ROZPOCET
424 | M | 55341351R | dveře jednokřídlé Al plné ozn. OD11 | kus | 5 |  | 0 |  |  | základní |  | 0 | 0.07237 | 0.36185 | 0 | 0 | 32 | M | 2 |  |  |  | ROZPOCET | [5 empty] | 0 | 0 | 0 | 0 | 0 | 1 | 0 | 16 | 1679322837
| PP |  | dveře jednokřídlé Al plné ozn. OD11 | [14 empty] | PP | 2
| VV |  | "viz výkres ozn. 02+15" | [14 empty] | VV | 2 | 1 | True | 0 | ROZPOCET
| VV |  | "OD11" (1+2+2) |  | 5 | [12 empty] | VV | 2 | 2 | True | 0 | ROZPOCET
| VV |  | Součet |  | 5 | [12 empty] | VV | 2 | 4 | True | 1 | ROZPOCET
425 | K | 767640322 | Montáž dveří ocelových nebo hliníkových vnitřních dvoukřídlových | kus | 1 |  | 0 | CS ÚRS 2025 01 |  | základní |  | 0 | 0 | 0 | 0 | 0 | 16 | K | 2 |  |  |  | ROZPOCET | [5 empty] | 0 | 0 | 0 | 0 | 0 | 1 | 0 | 16 | 991186016
| PP |  | Montáž dveří ocelových nebo hliníkových vnitřních dvoukřídlových | [14 empty] | PP | 2
| Online PSC |  | https://podminky.urs.cz/item/CS_URS_2025_01/767640322 | [14 empty] | Online PSC | 2
| VV |  | "viz výkres ozn. 02+15" | [14 empty] | VV | 2 | 1 | True | 0 | ROZPOCET
| VV |  | "OD01" 1 |  | 1 | [12 empty] | VV | 2 | 2 | True | 0 | ROZPOCET
| VV |  | Součet |  | 1 | [12 empty] | VV | 2 | 4 | True | 1 | ROZPOCET
426 | M | 55341352R | dveře dvoukřídlé Al prosklené 2600x2550mm ozn. OD01 | kus | 1 |  | 0 |  |  | základní |  | 0 | 0.12865 | 0.12865 | 0 | 0 | 32 | M | 2 |  |  |  | ROZPOCET | [5 empty] | 0 | 0 | 0 | 0 | 0 | 1 | 0 | 16 | 619635568
| PP |  | dveře dvoukřídlé Al prosklené 2600x2550mm ozn. OD01 | [14 empty] | PP | 2
427 | K | 767646411 | Montáž revizních dveří a dvířek jednokřídlových s rámem plochy do 0,5 m2 | m2 | 3 |  | 0 | CS ÚRS 2025 01 |  | základní |  | 0 | 0.00012 | 0.00036 | 0 | 0 | 16 | K | 2 |  |  |  | ROZPOCET | [5 empty] | 0 | 0 | 0 | 0 | 0 | 1 | 0 | 16 | -1550217943
| PP |  | Montáž revizních dveří a dvířek hliníkových, ocelových nebo plastových s rámem jednokřídlových, plochy do 0,5 m2 | [14 empty] | PP | 2
| Online PSC |  | https://podminky.urs.cz/item/CS_URS_2025_01/767646411 | [14 empty] | Online PSC | 2
| VV |  | "viz výkres ozn. 02+03+15" | [14 empty] | VV | 2 | 1 | True | 0 | ROZPOCET
| VV |  | "V25" 1+1 |  | 2 | [12 empty] | VV | 2 | 2 | True | 0 | ROZPOCET
| VV |  | "V26" 1 |  | 1 | [12 empty] | VV | 2 | 2 | True | 0 | ROZPOCET
| VV |  | Součet |  | 3 | [12 empty] | VV | 2 | 4 | True | 1 | ROZPOCET
428 | M | 56245709R | dvířka revizní 300x500 bílá | kus | 1 |  | 0 |  |  | základní |  | 0 | 0.00102 | 0.00102 | 0 | 0 | 32 | M | 2 |  |  |  | ROZPOCET | [5 empty] | 0 | 0 | 0 | 0 | 0 | 1 | 0 | 16 | 167722277
| PP |  | dvířka revizní 300x500 bílá | [14 empty] | PP | 2
| VV |  | "viz výkres ozn. 02+03+15" | [14 empty] | VV | 2 | 1 | True | 0 | ROZPOCET
| VV |  | "V26" 1 |  | 1 | [12 empty] | VV | 2 | 2 | True | 0 | ROZPOCET
| VV |  | Součet |  | 1 | [12 empty] | VV | 2 | 4 | True | 1 | ROZPOCET
429 | M | 56245705 | dvířka revizní 400x600 bílá | kus | 2 |  | 0 | CS ÚRS 2025 01 |  | základní |  | 0 | 0.00136 | 0.00272 | 0 | 0 | 32 | M | 2 |  |  |  | ROZPOCET | [5 empty] | 0 | 0 | 0 | 0 | 0 | 1 | 0 | 16 | 142497453
| PP |  | dvířka revizní 400x600 bílá | [14 empty] | PP | 2
| VV |  | "viz výkres ozn. 02+03+15" | [14 empty] | VV | 2 | 1 | True | 0 | ROZPOCET
| VV |  | "V25" 1+1 |  | 2 | [12 empty] | VV | 2 | 2 | True | 0 | ROZPOCET
| VV |  | Součet |  | 2 | [12 empty] | VV | 2 | 4 | True | 1 | ROZPOCET
430 | K | 767646510 | Montáž dveří protipožárního uzávěru jednokřídlového | kus | 13 |  | 0 | CS ÚRS 2025 01 |  | základní |  | 0 | 0.00033 | 0.00429 | 0 | 0 | 16 | K | 2 |  |  |  | ROZPOCET | [5 empty] | 0 | 0 | 0 | 0 | 0 | 1 | 0 | 16 | -798439398
| PP |  | Montáž dveří ocelových nebo hliníkových protipožárních uzávěrů jednokřídlových | [14 empty] | PP | 2
| Online PSC |  | https://podminky.urs.cz/item/CS_URS_2025_01/767646510 | [14 empty] | Online PSC | 2
| VV |  | "viz výkres ozn. 02+15" | [14 empty] | VV | 2 | 1 | True | 0 | ROZPOCET
| VV |  | "OD02" (2+1+1) |  | 4 | [12 empty] | VV | 2 | 2 | True | 0 | ROZPOCET
| VV |  | "OD03" (1+1) |  | 2 | [12 empty] | VV | 2 | 2 | True | 0 | ROZPOCET
| VV |  | "OD06" (1+1) |  | 2 | [12 empty] | VV | 2 | 2 | True | 0 | ROZPOCET
| VV |  | "OD08" (3+1) |  | 4 | [12 empty] | VV | 2 | 2 | True | 0 | ROZPOCET
| VV |  | "OD09" 1 |  | 1 | [12 empty] | VV | 2 | 2 | True | 0 | ROZPOCET
| VV |  | Součet |  | 13 | [12 empty] | VV | 2 | 4 | True | 1 | ROZPOCET
431 | M | 55341342R | dveře jednokřídlé Al prosklené protipožární EW30 C DP3 ozn. OD02 | m2 | 15.3 |  | 0 |  |  | základní |  | 0 | 0.03829 | 0.58584 | 0 | 0 | 32 | M | 2 |  |  |  | ROZPOCET | [5 empty] | 0 | 0 | 0 | 0 | 0 | 1 | 0 | 16 | 1110139029
| PP |  | dveře jednokřídlé Al prosklené protipožární EW30 C DP3 ozn. OD02 | [14 empty] | PP | 2
| VV |  | "viz výkres ozn. 02+15" | [14 empty] | VV | 2 | 1 | True | 0 | ROZPOCET
| VV |  | "OD02" 1,5*2,55*(2+1+1) |  | 15.3 | [12 empty] | VV | 2 | 2 | True | 0 | ROZPOCET
| VV |  | Součet |  | 15.3 | [12 empty] | VV | 2 | 4 | True | 1 | ROZPOCET
432 | M | 55341343R | dveře jednokřídlé Al prosklené protipožární EW30 C DP3 ozn. OD03 | m2 | 9.18 |  | 0 |  |  | základní |  | 0 | 0.03829 | 0.3515 | 0 | 0 | 32 | M | 2 |  |  |  | ROZPOCET | [5 empty] | 0 | 0 | 0 | 0 | 0 | 1 | 0 | 16 | 2102477936
| PP |  | dveře jednokřídlé Al prosklené protipožární EW30 C DP3 ozn. OD03 | [14 empty] | PP | 2
| VV |  | "viz výkres ozn. 02+15" | [14 empty] | VV | 2 | 1 | True | 0 | ROZPOCET
| VV |  | "OD03" 1,8*2,55*(1+1) |  | 9.18 | [12 empty] | VV | 2 | 2 | True | 0 | ROZPOCET
| VV |  | Součet |  | 9.18 | [12 empty] | VV | 2 | 4 | True | 1 | ROZPOCET
433 | M | 55341344R | dveře jednokřídlé Al prosklené protipožární EW30 C DP3 ozn. OD06 | m2 | 6.63 |  | 0 |  |  | základní |  | 0 | 0.03829 | 0.25386 | 0 | 0 | 32 | M | 2 |  |  |  | ROZPOCET | [5 empty] | 0 | 0 | 0 | 0 | 0 | 1 | 0 | 16 | 286791283
| PP |  | dveře jednokřídlé Al prosklené protipožární EW30 C DP3 ozn. OD06 | [14 empty] | PP | 2
| VV |  | "viz výkres ozn. 02+15" | [14 empty] | VV | 2 | 1 | True | 0 | ROZPOCET
| VV |  | "OD06" 1,3*2,55*(1+1) |  | 6.63 | [12 empty] | VV | 2 | 2 | True | 0 | ROZPOCET
| VV |  | Součet |  | 6.63 | [12 empty] | VV | 2 | 4 | True | 1 | ROZPOCET
434 | M | 55341345R | dveře jednokřídlé Al plné protipožární EW30 C DP3 ozn. OD08 | m2 | 10.08 |  | 0 |  |  | základní |  | 0 | 0.03829 | 0.38596 | 0 | 0 | 32 | M | 2 |  |  |  | ROZPOCET | [5 empty] | 0 | 0 | 0 | 0 | 0 | 1 | 0 | 16 | 983803588
| PP |  | dveře jednokřídlé Al plné protipožární EW30 C DP3 ozn. OD08 | [14 empty] | PP | 2
| VV |  | "viz výkres ozn. 02+15" | [14 empty] | VV | 2 | 1 | True | 0 | ROZPOCET
| VV |  | "OD08" 1,05*2,4*(3+1) |  | 10.08 | [12 empty] | VV | 2 | 2 | True | 0 | ROZPOCET
| VV |  | Součet |  | 10.08 | [12 empty] | VV | 2 | 4 | True | 1 | ROZPOCET
435 | M | 55341346R | dveře jednokřídlé Al prosklené protipožární EW30 C DP3 ozn. OD06 | m2 | 2.52 |  | 0 |  |  | základní |  | 0 | 0.03829 | 0.096491 | 0 | 0 | 32 | M | 2 |  |  |  | ROZPOCET | [5 empty] | 0 | 0 | 0 | 0 | 0 | 1 | 0 | 16 | -65543927
| PP |  | dveře jednokřídlé Al plné protipožární EW30 C DP3 ozn. OD09 | [14 empty] | PP | 2
| VV |  | "viz výkres ozn. 02+15" | [14 empty] | VV | 2 | 1 | True | 0 | ROZPOCET
| VV |  | "OD09" 1,05*2,4 |  | 2.52 | [12 empty] | VV | 2 | 2 | True | 0 | ROZPOCET
| VV |  | Součet |  | 2.52 | [12 empty] | VV | 2 | 4 | True | 1 | ROZPOCET
436 | K | 767881112 | Montáž bodů záchytného systému do železobetonu chemickou kotvou | kus | 3 |  | 0 | CS ÚRS 2025 01 |  | základní |  | 0 | 0.00017 | 0.00051 | 0 | 0 | 16 | K | 2 |  |  |  | ROZPOCET | [5 empty] | 0 | 0 | 0 | 0 | 0 | 1 | 0 | 16 | -1144072625
| PP |  | Montáž záchytného systému proti pádu bodů samostatných nebo v systému s poddajným kotvícím vedením do železobetonu chemickou kotvou | [14 empty] | PP | 2
| Online PSC |  | https://podminky.urs.cz/item/CS_URS_2025_01/767881112 | [14 empty] | Online PSC | 2
| VV |  | "viz výkres ozn. 06+15" | [14 empty] | VV | 2 | 1 | True | 0 | ROZPOCET
| VV |  | "V15-U1" 3 |  | 3 | [12 empty] | VV | 2 | 2 | True | 0 | ROZPOCET
| VV |  | Součet |  | 3 | [12 empty] | VV | 2 | 4 | True | 1 | ROZPOCET
437 | M | 70921330R | kotvicí bod pro betonové konstrukce pomocí rozpěrné kotvy nebo chemické kotvy dl 700mm | kus | 3 |  | 0 |  |  | základní |  | 0 | 0.00349 | 0.01047 | 0 | 0 | 32 | M | 2 |  |  |  | ROZPOCET | [5 empty] | 0 | 0 | 0 | 0 | 0 | 1 | 0 | 16 | 184802531
| PP |  | kotvicí bod pro betonové konstrukce pomocí rozpěrné kotvy nebo chemické kotvy dl 700mm | [14 empty] | PP | 2
438 | K | 767881161 | Montáž lana do nástavců v záchytném systému poddajného kotvícího vedení | kus | 1 |  | 0 | CS ÚRS 2025 01 |  | základní |  | 0 | 0 | 0 | 0 | 0 | 16 | K | 2 |  |  |  | ROZPOCET | [5 empty] | 0 | 0 | 0 | 0 | 0 | 1 | 0 | 16 | -1158367806
| PP |  | Montáž záchytného systému proti pádu nástavců určených k upevnění na sloupky nebo body v systému poddajného kotvícího vedení uchycení lana k nástavcům | [14 empty] | PP | 2
| Online PSC |  | https://podminky.urs.cz/item/CS_URS_2025_01/767881161 | [14 empty] | Online PSC | 2
| VV |  | "viz výkres ozn. 06+15" | [14 empty] | VV | 2 | 1 | True | 0 | ROZPOCET
| VV |  | "V15" 1 |  | 1 | [12 empty] | VV | 2 | 2 | True | 0 | ROZPOCET
| VV |  | Součet |  | 1 | [12 empty] | VV | 2 | 4 | True | 1 | ROZPOCET
439 | M | 31452201 | nerezové lano určené pro systémy s požadavkem na permanentní kotvicí vedení tl 8mm | m | 10 |  | 0 | CS ÚRS 2025 01 |  | základní |  | 0 | 0.00024 | 0.0024 | 0 | 0 | 32 | M | 2 |  |  |  | ROZPOCET | [5 empty] | 0 | 0 | 0 | 0 | 0 | 1 | 0 | 16 | -519505151
| PP |  | nerezové lano určené pro systémy s požadavkem na permanentní kotvicí vedení tl 8mm | [14 empty] | PP | 2
| VV |  | "viz výkres ozn. 06+15" | [14 empty] | VV | 2 | 1 | True | 0 | ROZPOCET
| VV |  | "V15" 10,0 |  | 10 | [12 empty] | VV | 2 | 2 | True | 0 | ROZPOCET
| VV |  | Součet |  | 10 | [12 empty] | VV | 2 | 4 | True | 1 | ROZPOCET
440 | M | 31452203 | koncovka k nerez lanu napínací pro systémy s požadavkem na permanentní kotvicí vedení lano tl 8mm | kus | 1 |  | 0 | CS ÚRS 2025 01 |  | základní |  | 0 | 0.00084 | 0.00084 | 0 | 0 | 32 | M | 2 |  |  |  | ROZPOCET | [5 empty] | 0 | 0 | 0 | 0 | 0 | 1 | 0 | 16 | 1387103459
| PP |  | koncovka k nerez lanu napínací pro systémy s požadavkem na permanentní kotvicí vedení lano tl 8mm | [14 empty] | PP | 2
441 | M | 31452205 | koncovka k nerez lanu pevná určená k nalisování na nerezové lano lano tl 8mm | kus | 1 |  | 0 | CS ÚRS 2025 01 |  | základní |  | 0 | 0.00032 | 0.00032 | 0 | 0 | 32 | M | 2 |  |  |  | ROZPOCET | [5 empty] | 0 | 0 | 0 | 0 | 0 | 1 | 0 | 16 | 1830778987
| PP |  | koncovka k nerez lanu pevná určená k nalisování na nerezové lano lano tl 8mm | [14 empty] | PP | 2
442 | K | 767995114 | Montáž atypických zámečnických konstrukcí hmotnosti přes 20 do 50 kg | kg | 120.96 |  | 0 | CS ÚRS 2025 01 |  | základní |  | 0 | 5e-05 | 0.006048 | 0 | 0 | 16 | K | 2 |  |  |  | ROZPOCET | [5 empty] | 0 | 0 | 0 | 0 | 0 | 1 | 0 | 16 | 564778148
| PP |  | Montáž ostatních atypických zámečnických konstrukcí hmotnosti přes 20 do 50 kg | [14 empty] | PP | 2
| Online PSC |  | https://podminky.urs.cz/item/CS_URS_2025_01/767995114 | [14 empty] | Online PSC | 2
| VV |  | "viz výkres ozn 06+15" | [14 empty] | VV | 2 | 1 | True | 0 | ROZPOCET
| VV |  | "Z04" ((0,45*4+1,1*2+0,5*4)*3,36)*6 |  | 120.96 | [12 empty] | VV | 2 | 2 | True | 0 | ROZPOCET
| VV |  | Součet |  | 120.96 | [12 empty] | VV | 2 | 4 | True | 1 | ROZPOCET
443 | M | 14550236 | profil ocelový svařovaný jakost S235 průřez čtvercový 40x40x3mm | t | 0.145 |  | 0 | CS ÚRS 2025 01 |  | základní |  | 0 | 1 | 0.145 | 0 | 0 | 32 | M | 2 |  |  |  | ROZPOCET | [5 empty] | 0 | 0 | 0 | 0 | 0 | 1 | 0 | 16 | 1135849763
| PP |  | profil ocelový svařovaný jakost S235 průřez čtvercový 40x40x3mm | [14 empty] | PP | 2
| P |  | Poznámka k položce: vč. povrchové úpravy žárový pozink | [14 empty] | P | 2
| VV |  | "viz výkres ozn 06+15" | [14 empty] | VV | 2 | 1 | True | 0 | ROZPOCET
| VV |  | "Z04" ((0,45*4+1,1*2+0,5*4)*3,36)*6/1000 |  | 0.121 | [12 empty] | VV | 2 | 2 | True | 0 | ROZPOCET
| VV |  | Součet |  | 0.121 | [12 empty] | VV | 2 | 4 | True | 1 | ROZPOCET
| VV |  | 0,121*1,2 'Přepočtené koeficientem množství |  | 0.145 | [12 empty] | VV | 2 | 2 | False | 1 | ROZPOCET
444 | K | 998767203 | Přesun hmot procentní pro zámečnické konstrukce v objektech v přes 12 do 24 m | % |  |  | 0 | CS ÚRS 2025 01 |  | základní |  | 0 | 0 | 0 | 0 | 0 | 16 | K | 2 |  |  |  | ROZPOCET | [5 empty] | 0 | 0 | 0 | 0 | 0 | 1 | 0 | 16 | 144242914
| PP |  | Přesun hmot pro zámečnické konstrukce stanovený procentní sazbou (%) z ceny vodorovná dopravní vzdálenost do 50 m základní v objektech výšky přes 12 do 24 m | [14 empty] | PP | 2
| Online PSC |  | https://podminky.urs.cz/item/CS_URS_2025_01/998767203 | [14 empty] | Online PSC | 2
| D | 771 | Podlahy z dlaždic |  |  |  | 0 |  |  |  |  | 0 |  | 3.3278 |  | 0 | 2 | D | 1 |  |  |  | ROZPOCET | [11 empty] | 0
445 | K | 771111011 | Vysátí podkladu před pokládkou dlažby | m2 | 87.42 |  | 0 | CS ÚRS 2025 01 |  | základní |  | 0 | 0 | 0 | 0 | 0 | 16 | K | 2 |  |  |  | ROZPOCET | [5 empty] | 0 | 0 | 0 | 0 | 0 | 1 | 0 | 16 | 1783249379
| PP |  | Příprava podkladu před provedením dlažby vysátí podlah | [14 empty] | PP | 2
| Online PSC |  | https://podminky.urs.cz/item/CS_URS_2025_01/771111011 | [14 empty] | Online PSC | 2
| VV |  | "Skladba ozn. SV02" | [14 empty] | VV | 2 | 1 | True | 0 | ROZPOCET
| VV |  | "viz výkres ozn. 02" | [14 empty] | VV | 2 | 1 | True | 0 | ROZPOCET
| VV |  | "iM11" | [14 empty] | VV | 2 | 1 | True | 0 | ROZPOCET
| VV |  | "m.č. 1.07" 7,4 |  | 7.4 | [12 empty] | VV | 2 | 2 | True | 0 | ROZPOCET
| VV |  | "m.č. 1.15" 5,27 |  | 5.27 | [12 empty] | VV | 2 | 2 | True | 0 | ROZPOCET
| VV |  | "m.č. 1.16" 1,9 |  | 1.9 | [12 empty] | VV | 2 | 2 | True | 0 | ROZPOCET
| VV |  | "m.č. 1.17" 4,22 |  | 4.22 | [12 empty] | VV | 2 | 2 | True | 0 | ROZPOCET
| VV |  | "m.č. 1.18" 6,5 |  | 6.5 | [12 empty] | VV | 2 | 2 | True | 0 | ROZPOCET
| VV |  | "m.č. 1.19" 4,22 |  | 4.22 | [12 empty] | VV | 2 | 2 | True | 0 | ROZPOCET
| VV |  | "m.č. 1.20" 2,97 |  | 2.97 | [12 empty] | VV | 2 | 2 | True | 0 | ROZPOCET
| VV |  | "iM13" | [14 empty] | VV | 2 | 1 | True | 0 | ROZPOCET
| VV |  | "m.č. 1.13" 3,84 |  | 3.84 | [12 empty] | VV | 2 | 2 | True | 0 | ROZPOCET
| VV | SV02 | Mezisoučet |  | 36.32 | [12 empty] | VV | 2 | 3 | True | 0 | ROZPOCET
| VV |  | "Skladba ozn. SV03" | [14 empty] | VV | 2 | 1 | True | 0 | ROZPOCET
| VV |  | "iM11" | [14 empty] | VV | 2 | 1 | True | 0 | ROZPOCET
| VV |  | "m.č. 1.06" 3,5 |  | 3.5 | [12 empty] | VV | 2 | 2 | True | 0 | ROZPOCET
| VV |  | "iM13" | [14 empty] | VV | 2 | 1 | True | 0 | ROZPOCET
| VV |  | "m.č. 1.14" 13,25 |  | 13.25 | [12 empty] | VV | 2 | 2 | True | 0 | ROZPOCET
| VV | SV03 | Mezisoučet |  | 16.75 | [12 empty] | VV | 2 | 3 | True | 0 | ROZPOCET
| VV |  | "Skladba ozn. SV08" | [14 empty] | VV | 2 | 1 | True | 0 | ROZPOCET
| VV |  | "viz výkres ozn. 03" | [14 empty] | VV | 2 | 1 | True | 0 | ROZPOCET
| VV |  | "iM11" | [14 empty] | VV | 2 | 1 | True | 0 | ROZPOCET
| VV |  | "m.č. 2.12" 4,91 |  | 4.91 | [12 empty] | VV | 2 | 2 | True | 0 | ROZPOCET
| VV |  | "m.č. 2.13" 4,55 |  | 4.55 | [12 empty] | VV | 2 | 2 | True | 0 | ROZPOCET
| VV |  | "m.č. 2.14" 1,75 |  | 1.75 | [12 empty] | VV | 2 | 2 | True | 0 | ROZPOCET
| VV |  | "m.č. 2.15" 6,9 |  | 6.9 | [12 empty] | VV | 2 | 2 | True | 0 | ROZPOCET
| VV |  | "m.č. 2.16" 3,0 |  | 3 | [12 empty] | VV | 2 | 2 | True | 0 | ROZPOCET
| VV |  | "iM13" | [14 empty] | VV | 2 | 1 | True | 0 | ROZPOCET
| VV |  | "m.č. 2.19" 4,95 |  | 4.95 | [12 empty] | VV | 2 | 2 | True | 0 | ROZPOCET
| VV |  | "viz výkres ozn. 04" | [14 empty] | VV | 2 | 1 | True | 0 | ROZPOCET
| VV |  | "iM11" | [14 empty] | VV | 2 | 1 | True | 0 | ROZPOCET
| VV |  | "m.č. 3.04" 4,22 |  | 4.22 | [12 empty] | VV | 2 | 2 | True | 0 | ROZPOCET
| VV |  | "m.č. 3.05" 1,75 |  | 1.75 | [12 empty] | VV | 2 | 2 | True | 0 | ROZPOCET
| VV |  | "iM13" | [14 empty] | VV | 2 | 1 | True | 0 | ROZPOCET
| VV |  | "m.č. 3.06" 2,32 |  | 2.32 | [12 empty] | VV | 2 | 2 | True | 0 | ROZPOCET
| VV | SV08 | Mezisoučet |  | 34.35 | [12 empty] | VV | 2 | 3 | True | 0 | ROZPOCET
| VV |  | Součet |  | 87.42 | [12 empty] | VV | 2 | 4 | True | 1 | ROZPOCET
446 | K | 771121011 | Nátěr penetrační na podlahu | m2 | 87.42 |  | 0 | CS ÚRS 2025 01 |  | základní |  | 0 | 0.0003 | 0.026226 | 0 | 0 | 16 | K | 2 |  |  |  | ROZPOCET | [5 empty] | 0 | 0 | 0 | 0 | 0 | 1 | 0 | 16 | 1270289555
| PP |  | Příprava podkladu před provedením dlažby nátěr penetrační na podlahu | [14 empty] | PP | 2
| Online PSC |  | https://podminky.urs.cz/item/CS_URS_2025_01/771121011 | [14 empty] | Online PSC | 2
| VV |  | SV02+SV03+SV08 |  | 87.42 | [12 empty] | VV | 2 | 2 | True | 0 | ROZPOCET
| VV |  | Součet |  | 87.42 | [12 empty] | VV | 2 | 4 | True | 1 | ROZPOCET
447 | K | 771121022 | Broušení betonového podkladu před pokládkou dlažby | m2 | 87.42 |  | 0 | CS ÚRS 2025 01 |  | základní |  | 0 | 0 | 0 | 0 | 0 | 16 | K | 2 |  |  |  | ROZPOCET | [5 empty] | 0 | 0 | 0 | 0 | 0 | 1 | 0 | 16 | -687627128
| PP |  | Příprava podkladu před provedením dlažby broušení podlah nového podkladu betonového | [14 empty] | PP | 2
| Online PSC |  | https://podminky.urs.cz/item/CS_URS_2025_01/771121022 | [14 empty] | Online PSC | 2
| VV |  | SV02+SV03+SV08 |  | 87.42 | [12 empty] | VV | 2 | 2 | True | 0 | ROZPOCET
| VV |  | Součet |  | 87.42 | [12 empty] | VV | 2 | 4 | True | 1 | ROZPOCET
448 | K | 771474113 | Montáž soklů z dlaždic keramických rovných lepených cementovým flexibilním lepidlem v přes 90 do 120 mm | m | 25.015 |  | 0 | CS ÚRS 2025 01 |  | základní |  | 0 | 0.00058 | 0.014509 | 0 | 0 | 16 | K | 2 |  |  |  | ROZPOCET | [5 empty] | 0 | 0 | 0 | 0 | 0 | 1 | 0 | 16 | -2011046361
| PP |  | Montáž soklů z dlaždic keramických lepených cementovým flexibilním lepidlem rovných, výšky přes 90 do 120 mm | [14 empty] | PP | 2
| Online PSC |  | https://podminky.urs.cz/item/CS_URS_2025_01/771474113 | [14 empty] | Online PSC | 2
| VV |  | "viz výkres ozn. 02" | [14 empty] | VV | 2 | 1 | True | 0 | ROZPOCET
| VV |  | "iM11" | [14 empty] | VV | 2 | 1 | True | 0 | ROZPOCET
| VV |  | "m.č. 1.07" (2,4+2,95)*2-(1,05+0,9) |  | 8.75 | [12 empty] | VV | 2 | 2 | True | 0 | ROZPOCET
| VV |  | Mezisoučet |  | 8.75 | [12 empty] | VV | 2 | 3 | True | 0 | ROZPOCET
| VV |  | "iM13" | [14 empty] | VV | 2 | 1 | True | 0 | ROZPOCET
| VV |  | "m.č. 1.14" (2,05+0,15+1,85+0,635+4,45+1,74+4,24+2,2)-(1,05) |  | 16.265 | [12 empty] | VV | 2 | 2 | True | 0 | ROZPOCET
| VV |  | Mezisoučet |  | 16.265 | [12 empty] | VV | 2 | 3 | True | 0 | ROZPOCET
| VV |  | Součet |  | 25.015 | [12 empty] | VV | 2 | 4 | True | 1 | ROZPOCET
449 | K | 771574414 | Montáž podlah keramických hladkých lepených cementovým flexibilním lepidlem přes 4 do 6 ks/m2 | m2 | 63.06 |  | 0 | CS ÚRS 2025 01 |  | základní |  | 0 | 0.00909 | 0.57322 | 0 | 0 | 16 | K | 2 |  |  |  | ROZPOCET | [5 empty] | 0 | 0 | 0 | 0 | 0 | 1 | 0 | 16 | -487130046
| PP |  | Montáž podlah z dlaždic keramických lepených cementovým flexibilním lepidlem hladkých, tloušťky do 10 mm přes 4 do 6 ks/m2 | [14 empty] | PP | 2
| Online PSC |  | https://podminky.urs.cz/item/CS_URS_2025_01/771574414 | [14 empty] | Online PSC | 2
| VV |  | "viz výkres ozn. 02" | [14 empty] | VV | 2 | 1 | True | 0 | ROZPOCET
| VV |  | "iM11" | [14 empty] | VV | 2 | 1 | True | 0 | ROZPOCET
| VV |  | "m.č. 1.06" 3,5 |  | 3.5 | [12 empty] | VV | 2 | 2 | True | 0 | ROZPOCET
| VV |  | "m.č. 1.07" 7,4 |  | 7.4 | [12 empty] | VV | 2 | 2 | True | 0 | ROZPOCET
| VV |  | "m.č. 1.15" 5,27 |  | 5.27 | [12 empty] | VV | 2 | 2 | True | 0 | ROZPOCET
| VV |  | "m.č. 1.16" 1,9 |  | 1.9 | [12 empty] | VV | 2 | 2 | True | 0 | ROZPOCET
| VV |  | "m.č. 1.17" 4,22 |  | 4.22 | [12 empty] | VV | 2 | 2 | True | 0 | ROZPOCET
| VV |  | "m.č. 1.18" 6,5 |  | 6.5 | [12 empty] | VV | 2 | 2 | True | 0 | ROZPOCET
| VV |  | "m.č. 1.19" 4,22 |  | 4.22 | [12 empty] | VV | 2 | 2 | True | 0 | ROZPOCET
| VV |  | "m.č. 1.20" 2,97 |  | 2.97 | [12 empty] | VV | 2 | 2 | True | 0 | ROZPOCET
| VV |  | Mezisoučet |  | 35.98 | [12 empty] | VV | 2 | 3 | True | 0 | ROZPOCET
| VV |  | "viz výkres ozn. 03" | [14 empty] | VV | 2 | 1 | True | 0 | ROZPOCET
| VV |  | "iM11" | [14 empty] | VV | 2 | 1 | True | 0 | ROZPOCET
| VV |  | "m.č. 2.12" 4,91 |  | 4.91 | [12 empty] | VV | 2 | 2 | True | 0 | ROZPOCET
| VV |  | "m.č. 2.13" 4,55 |  | 4.55 | [12 empty] | VV | 2 | 2 | True | 0 | ROZPOCET
| VV |  | "m.č. 2.14" 1,75 |  | 1.75 | [12 empty] | VV | 2 | 2 | True | 0 | ROZPOCET
| VV |  | "m.č. 2.15" 6,9 |  | 6.9 | [12 empty] | VV | 2 | 2 | True | 0 | ROZPOCET
| VV |  | "m.č. 2.16" 3,0 |  | 3 | [12 empty] | VV | 2 | 2 | True | 0 | ROZPOCET
| VV |  | Mezisoučet |  | 21.11 | [12 empty] | VV | 2 | 3 | True | 0 | ROZPOCET
| VV |  | "viz výkres ozn. 04" | [14 empty] | VV | 2 | 1 | True | 0 | ROZPOCET
| VV |  | "iM11" | [14 empty] | VV | 2 | 1 | True | 0 | ROZPOCET
| VV |  | "m.č. 3.04" 4,22 |  | 4.22 | [12 empty] | VV | 2 | 2 | True | 0 | ROZPOCET
| VV |  | "m.č. 3.05" 1,75 |  | 1.75 | [12 empty] | VV | 2 | 2 | True | 0 | ROZPOCET
| VV |  | Mezisoučet |  | 5.97 | [12 empty] | VV | 2 | 3 | True | 0 | ROZPOCET
| VV |  | Součet |  | 63.06 | [12 empty] | VV | 2 | 4 | True | 1 | ROZPOCET
450 | M | 59761153 | dlažba keramická slinutá mrazuvzdorná R10/A povrch hladký/matný tl do 10mm přes 4 do 6ks/m2 | m2 | 73.657 |  | 0 | CS ÚRS 2025 01 |  | základní |  | 0 | 0.022 | 1.6205 | 0 | 0 | 32 | M | 2 |  |  |  | ROZPOCET | [5 empty] | 0 | 0 | 0 | 0 | 0 | 1 | 0 | 16 | 1161783720
| PP |  | dlažba keramická slinutá mrazuvzdorná R10/A povrch hladký/matný tl do 10mm přes 4 do 6ks/m2 | [14 empty] | PP | 2
| VV |  | "Sokl" 8,75*0,1*1,3 |  | 1.138 | [12 empty] | VV | 2 | 2 | True | 0 | ROZPOCET
| VV |  | "Dlažba" 63,06*1,15 |  | 72.519 | [12 empty] | VV | 2 | 2 | True | 0 | ROZPOCET
| VV |  | Součet |  | 73.657 | [12 empty] | VV | 2 | 4 | True | 1 | ROZPOCET
451 | K | 771574416 | Montáž podlah keramických hladkých lepených cementovým flexibilním lepidlem přes 9 do 12 ks/m2 | m2 | 24.36 |  | 0 | CS ÚRS 2025 01 |  | základní |  | 0 | 0.006 | 0.14616 | 0 | 0 | 16 | K | 2 |  |  |  | ROZPOCET | [5 empty] | 0 | 0 | 0 | 0 | 0 | 1 | 0 | 16 | 1679237876
| PP |  | Montáž podlah z dlaždic keramických lepených cementovým flexibilním lepidlem hladkých, tloušťky do 10 mm přes 9 do 12 ks/m2 | [14 empty] | PP | 2
| Online PSC |  | https://podminky.urs.cz/item/CS_URS_2025_01/771574416 | [14 empty] | Online PSC | 2
| VV |  | "viz výkres ozn. 02" | [14 empty] | VV | 2 | 1 | True | 0 | ROZPOCET
| VV |  | "iM13" | [14 empty] | VV | 2 | 1 | True | 0 | ROZPOCET
| VV |  | "m.č. 1.13" 3,84 |  | 3.84 | [12 empty] | VV | 2 | 2 | True | 0 | ROZPOCET
| VV |  | "m.č. 1.14" 13,25 |  | 13.25 | [12 empty] | VV | 2 | 2 | True | 0 | ROZPOCET
| VV |  | Mezisoučet |  | 17.09 | [12 empty] | VV | 2 | 3 | True | 0 | ROZPOCET
| VV |  | "viz výkres ozn. 03" | [14 empty] | VV | 2 | 1 | True | 0 | ROZPOCET
| VV |  | "iM13" | [14 empty] | VV | 2 | 1 | True | 0 | ROZPOCET
| VV |  | "m.č. 2.19" 4,95 |  | 4.95 | [12 empty] | VV | 2 | 2 | True | 0 | ROZPOCET
| VV |  | Mezisoučet |  | 4.95 | [12 empty] | VV | 2 | 3 | True | 0 | ROZPOCET
| VV |  | "viz výkres ozn. 04" | [14 empty] | VV | 2 | 1 | True | 0 | ROZPOCET
| VV |  | "iM13" | [14 empty] | VV | 2 | 1 | True | 0 | ROZPOCET
| VV |  | "m.č. 3.06" 2,32 |  | 2.32 | [12 empty] | VV | 2 | 2 | True | 0 | ROZPOCET
| VV |  | Mezisoučet |  | 2.32 | [12 empty] | VV | 2 | 3 | True | 0 | ROZPOCET
| VV |  | Součet |  | 24.36 | [12 empty] | VV | 2 | 4 | True | 1 | ROZPOCET
452 | M | 59761128 | dlažba keramická slinutá nemrazuvzdorná R9/A povrch hladký/matný tl do 10mm přes 9 do 12ks/m2 | m2 | 33.141 |  | 0 | CS ÚRS 2025 01 |  | základní |  | 0 | 0.022 | 0.7291 | 0 | 0 | 32 | M | 2 |  |  |  | ROZPOCET | [5 empty] | 0 | 0 | 0 | 0 | 0 | 1 | 0 | 16 | -1601414308
| PP |  | dlažba keramická slinutá nemrazuvzdorná R9/A povrch hladký/matný tl do 10mm přes 9 do 12ks/m2 | [14 empty] | PP | 2
| VV |  | "Sokl" 16,265*0,1*1,3 |  | 2.114 | [12 empty] | VV | 2 | 2 | True | 0 | ROZPOCET
| VV |  | "Dlažba" 24,36*1,15 |  | 28.014 | [12 empty] | VV | 2 | 2 | True | 0 | ROZPOCET
| VV |  | Součet |  | 30.128 | [12 empty] | VV | 2 | 4 | True | 1 | ROZPOCET
| VV |  | 30,128*1,1 'Přepočtené koeficientem množství |  | 33.141 | [12 empty] | VV | 2 | 2 | False | 1 | ROZPOCET
453 | K | 771591112 | Izolace pod dlažbu nátěrem nebo stěrkou ve dvou vrstvách | m2 | 51.1 |  | 0 | CS ÚRS 2025 01 |  | základní |  | 0 | 0.0015 | 0.07665 | 0 | 0 | 16 | K | 2 |  |  |  | ROZPOCET | [5 empty] | 0 | 0 | 0 | 0 | 0 | 1 | 0 | 16 | -1069731457
| PP |  | Izolace podlahy pod dlažbu nátěrem nebo stěrkou ve dvou vrstvách | [14 empty] | PP | 2
| Online PSC |  | https://podminky.urs.cz/item/CS_URS_2025_01/771591112 | [14 empty] | Online PSC | 2
| VV |  | SV03+SV08 |  | 51.1 | [12 empty] | VV | 2 | 2 | True | 0 | ROZPOCET
| VV |  | Součet |  | 51.1 | [12 empty] | VV | 2 | 4 | True | 1 | ROZPOCET
454 | K | 771591115 | Podlahy spárování silikonem | m | 25.015 |  | 0 | CS ÚRS 2025 01 |  | základní |  | 0 | 9e-05 | 0.0022514 | 0 | 0 | 16 | K | 2 |  |  |  | ROZPOCET | [5 empty] | 0 | 0 | 0 | 0 | 0 | 1 | 0 | 16 | 1012541423
| PP |  | Podlahy - dokončovací práce spárování silikonem | [14 empty] | PP | 2
| Online PSC |  | https://podminky.urs.cz/item/CS_URS_2025_01/771591115 | [14 empty] | Online PSC | 2
455 | K | 771591184 | Pracnější řezání podlah z dlaždic keramických rovné | m | 25.015 |  | 0 | CS ÚRS 2025 01 |  | základní |  | 0 | 0 | 0 | 0 | 0 | 16 | K | 2 |  |  |  | ROZPOCET | [5 empty] | 0 | 0 | 0 | 0 | 0 | 1 | 0 | 16 | 1071991803
| PP |  | Podlahy - dokončovací práce pracnější řezání dlaždic keramických rovné | [14 empty] | PP | 2
| Online PSC |  | https://podminky.urs.cz/item/CS_URS_2025_01/771591184 | [14 empty] | Online PSC | 2
456 | K | 771591241 | Izolace těsnícími pásy vnitřní kout | kus | 45 |  | 0 | CS ÚRS 2025 01 |  | základní |  | 0 | 0.00021 | 0.00945 | 0 | 0 | 16 | K | 2 |  |  |  | ROZPOCET | [5 empty] | 0 | 0 | 0 | 0 | 0 | 1 | 0 | 16 | 1981263880
| PP |  | Izolace podlahy pod dlažbu těsnícími izolačními pásy vnitřní kout | [14 empty] | PP | 2
| Online PSC |  | https://podminky.urs.cz/item/CS_URS_2025_01/771591241 | [14 empty] | Online PSC | 2
| VV |  | "Skladba ozn. SV03" | [14 empty] | VV | 2 | 1 | True | 0 | ROZPOCET
| VV |  | "viz výkres ozn. 02" | [14 empty] | VV | 2 | 1 | True | 0 | ROZPOCET
| VV |  | "m.č. 1.06" 4 |  | 4 | [12 empty] | VV | 2 | 2 | True | 0 | ROZPOCET
| VV |  | "m.č. 1.14" 6 |  | 6 | [12 empty] | VV | 2 | 2 | True | 0 | ROZPOCET
| VV |  | Mezisoučet |  | 10 | [12 empty] | VV | 2 | 3 | True | 0 | ROZPOCET
| VV |  | "Skladba ozn. SV08" | [14 empty] | VV | 2 | 1 | True | 0 | ROZPOCET
| VV |  | "viz výkres ozn. 03" | [14 empty] | VV | 2 | 1 | True | 0 | ROZPOCET
| VV |  | "m.č. 2.12" 4 |  | 4 | [12 empty] | VV | 2 | 2 | True | 0 | ROZPOCET
| VV |  | "m.č. 2.13" 4 |  | 4 | [12 empty] | VV | 2 | 2 | True | 0 | ROZPOCET
| VV |  | "m.č. 2.14" 4 |  | 4 | [12 empty] | VV | 2 | 2 | True | 0 | ROZPOCET
| VV |  | "m.č. 2.15" 4 |  | 4 | [12 empty] | VV | 2 | 2 | True | 0 | ROZPOCET
| VV |  | "m.č. 2.16" 2 |  | 2 | [12 empty] | VV | 2 | 2 | True | 0 | ROZPOCET
| VV |  | "m.č. 2.19" 4 |  | 4 | [12 empty] | VV | 2 | 2 | True | 0 | ROZPOCET
| VV |  | "viz výkres ozn. 04" | [14 empty] | VV | 2 | 1 | True | 0 | ROZPOCET
| VV |  | "m.č. 3.04" 5 |  | 5 | [12 empty] | VV | 2 | 2 | True | 0 | ROZPOCET
| VV |  | "m.č. 3.05" 4 |  | 4 | [12 empty] | VV | 2 | 2 | True | 0 | ROZPOCET
| VV |  | "m.č. 3.06" 4 |  | 4 | [12 empty] | VV | 2 | 2 | True | 0 | ROZPOCET
| VV |  | Mezisoučet |  | 35 | [12 empty] | VV | 2 | 3 | True | 0 | ROZPOCET
| VV |  | Součet |  | 45 | [12 empty] | VV | 2 | 4 | True | 1 | ROZPOCET
457 | K | 771591242 | Izolace těsnícími pásy vnější roh | kus | 5 |  | 0 | CS ÚRS 2025 01 |  | základní |  | 0 | 0.0002 | 0.001 | 0 | 0 | 16 | K | 2 |  |  |  | ROZPOCET | [5 empty] | 0 | 0 | 0 | 0 | 0 | 1 | 0 | 16 | -1335837247
| PP |  | Izolace podlahy pod dlažbu těsnícími izolačními pásy vnější roh | [14 empty] | PP | 2
| Online PSC |  | https://podminky.urs.cz/item/CS_URS_2025_01/771591242 | [14 empty] | Online PSC | 2
| VV |  | "Skladba ozn. SV03" | [14 empty] | VV | 2 | 1 | True | 0 | ROZPOCET
| VV |  | "viz výkres ozn. 02" | [14 empty] | VV | 2 | 1 | True | 0 | ROZPOCET
| VV |  | "m.č. 1.14" 2 |  | 2 | [12 empty] | VV | 2 | 2 | True | 0 | ROZPOCET
| VV |  | Mezisoučet |  | 2 | [12 empty] | VV | 2 | 3 | True | 0 | ROZPOCET
| VV |  | "Skladba ozn. SV08" | [14 empty] | VV | 2 | 1 | True | 0 | ROZPOCET
| VV |  | "viz výkres ozn. 03" | [14 empty] | VV | 2 | 1 | True | 0 | ROZPOCET
| VV |  | "m.č. 2.15" 2 |  | 2 | [12 empty] | VV | 2 | 2 | True | 0 | ROZPOCET
| VV |  | "viz výkres ozn. 04" | [14 empty] | VV | 2 | 1 | True | 0 | ROZPOCET
| VV |  | "m.č. 3.04" 1 |  | 1 | [12 empty] | VV | 2 | 2 | True | 0 | ROZPOCET
| VV |  | Mezisoučet |  | 3 | [12 empty] | VV | 2 | 3 | True | 0 | ROZPOCET
| VV |  | Součet |  | 5 | [12 empty] | VV | 2 | 4 | True | 1 | ROZPOCET
458 | K | 771591264 | Izolace těsnícími pásy mezi podlahou a stěnou | m | 90.705 |  | 0 | CS ÚRS 2025 01 |  | základní |  | 0 | 0.00142 | 0.1288 | 0 | 0 | 16 | K | 2 |  |  |  | ROZPOCET | [5 empty] | 0 | 0 | 0 | 0 | 0 | 1 | 0 | 16 | 323374388
| PP |  | Izolace podlahy pod dlažbu těsnícími izolačními pásy mezi podlahou a stěnu | [14 empty] | PP | 2
| Online PSC |  | https://podminky.urs.cz/item/CS_URS_2025_01/771591264 | [14 empty] | Online PSC | 2
| VV |  | "Skladba ozn. SV03" | [14 empty] | VV | 2 | 1 | True | 0 | ROZPOCET
| VV |  | "viz výkres ozn. 02" | [14 empty] | VV | 2 | 1 | True | 0 | ROZPOCET
| VV |  | "m.č. 1.06" (2,8+1,2)*2 |  | 8 | [12 empty] | VV | 2 | 2 | True | 0 | ROZPOCET
| VV |  | "m.č. 1.14" (2,05+0,15+1,85+0,635+4,45+1,74+4,24) |  | 15.115 | [12 empty] | VV | 2 | 2 | True | 0 | ROZPOCET
| VV |  | Mezisoučet |  | 23.115 | [12 empty] | VV | 2 | 3 | True | 0 | ROZPOCET
| VV |  | "Skladba ozn. SV08" | [14 empty] | VV | 2 | 1 | True | 0 | ROZPOCET
| VV |  | "viz výkres ozn. 03" | [14 empty] | VV | 2 | 1 | True | 0 | ROZPOCET
| VV |  | "m.č. 2.12" (2,35+1,9)*2 |  | 8.5 | [12 empty] | VV | 2 | 2 | True | 0 | ROZPOCET
| VV |  | "m.č. 2.13" (2,2+2,0)*2 |  | 8.4 | [12 empty] | VV | 2 | 2 | True | 0 | ROZPOCET
| VV |  | "m.č. 2.14" (1,0+1,75)*2 |  | 5.5 | [12 empty] | VV | 2 | 2 | True | 0 | ROZPOCET
| VV |  | "m.č. 2.15" (1,9+3,9+1,4+0,15+1,9) |  | 9.25 | [12 empty] | VV | 2 | 2 | True | 0 | ROZPOCET
| VV |  | "m.č. 2.16" (1,5+2,0+1,5) |  | 5 | [12 empty] | VV | 2 | 2 | True | 0 | ROZPOCET
| VV |  | "m.č. 2.19" (1,75+2,75)*2 |  | 9 | [12 empty] | VV | 2 | 2 | True | 0 | ROZPOCET
| VV |  | "viz výkres ozn. 04" | [14 empty] | VV | 2 | 1 | True | 0 | ROZPOCET
| VV |  | "m.č. 3.04" (2,9+1,06+0,15+1,0)*2 |  | 10.22 | [12 empty] | VV | 2 | 2 | True | 0 | ROZPOCET
| VV |  | "m.č. 3.05" (1,6+1,0)*2 |  | 5.2 | [12 empty] | VV | 2 | 2 | True | 0 | ROZPOCET
| VV |  | "m.č. 3.06" (1,05+2,21)*2 |  | 6.52 | [12 empty] | VV | 2 | 2 | True | 0 | ROZPOCET
| VV |  | Mezisoučet |  | 67.59 | [12 empty] | VV | 2 | 3 | True | 0 | ROZPOCET
| VV |  | Součet |  | 90.705 | [12 empty] | VV | 2 | 4 | True | 1 | ROZPOCET
459 | K | 998771203 | Přesun hmot procentní pro podlahy z dlaždic v objektech v přes 12 do 24 m | % |  |  | 0 | CS ÚRS 2025 01 |  | základní |  | 0 | 0 | 0 | 0 | 0 | 16 | K | 2 |  |  |  | ROZPOCET | [5 empty] | 0 | 0 | 0 | 0 | 0 | 1 | 0 | 16 | -527288541
| PP |  | Přesun hmot pro podlahy z dlaždic stanovený procentní sazbou (%) z ceny vodorovná dopravní vzdálenost do 50 m základní v objektech výšky přes 12 do 24 m | [14 empty] | PP | 2
| Online PSC |  | https://podminky.urs.cz/item/CS_URS_2025_01/998771203 | [14 empty] | Online PSC | 2
| D | 776 | Podlahy povlakové |  |  |  | 0 |  |  |  |  | 0 |  | 6.9126 |  | 0 | 2 | D | 1 |  |  |  | ROZPOCET | [11 empty] | 0
460 | K | 776111112 | Broušení betonového podkladu povlakových podlah | m2 | 575.67 |  | 0 | CS ÚRS 2025 01 |  | základní |  | 0 | 0 | 0 | 0 | 0 | 16 | K | 2 |  |  |  | ROZPOCET | [5 empty] | 0 | 0 | 0 | 0 | 0 | 1 | 0 | 16 | -628699244
| PP |  | Příprava podkladu povlakových podlah a stěn broušení podlah nového podkladu betonového | [14 empty] | PP | 2
| Online PSC |  | https://podminky.urs.cz/item/CS_URS_2025_01/776111112 | [14 empty] | Online PSC | 2
| VV |  | "Skladba ozn. SV01" | [14 empty] | VV | 2 | 1 | True | 0 | ROZPOCET
| VV |  | "viz výkres ozn. 02" | [14 empty] | VV | 2 | 1 | True | 0 | ROZPOCET
| VV |  | "m.č. 1.02" 15,61 |  | 15.61 | [12 empty] | VV | 2 | 2 | True | 0 | ROZPOCET
| VV |  | "m.č. 1.03" 27,32 |  | 27.32 | [12 empty] | VV | 2 | 2 | True | 0 | ROZPOCET
| VV |  | "m.č. 1.04" 15,71 |  | 15.71 | [12 empty] | VV | 2 | 2 | True | 0 | ROZPOCET
| VV |  | "m.č. 1.05" 10,95 |  | 10.95 | [12 empty] | VV | 2 | 2 | True | 0 | ROZPOCET
| VV |  | "m.č. 1.08" 24,84 |  | 24.84 | [12 empty] | VV | 2 | 2 | True | 0 | ROZPOCET
| VV |  | "m.č. 1.09" 5,39 |  | 5.39 | [12 empty] | VV | 2 | 2 | True | 0 | ROZPOCET
| VV |  | "m.č. 1.12" 24,51 |  | 24.51 | [12 empty] | VV | 2 | 2 | True | 0 | ROZPOCET
| VV |  | "m.č. 1.21" 12,52 |  | 12.52 | [12 empty] | VV | 2 | 2 | True | 0 | ROZPOCET
| VV |  | "m.č. 1.22" 7,03 |  | 7.03 | [12 empty] | VV | 2 | 2 | True | 0 | ROZPOCET
| VV |  | "m.č. 1.23" 51,49 |  | 51.49 | [12 empty] | VV | 2 | 2 | True | 0 | ROZPOCET
| VV |  | Mezisoučet |  | 195.37 | [12 empty] | VV | 2 | 3 | True | 0 | ROZPOCET
| VV |  | "Skladba ozn. SV04" | [14 empty] | VV | 2 | 1 | True | 0 | ROZPOCET
| VV |  | "viz výkres ozn. 02" | [14 empty] | VV | 2 | 1 | True | 0 | ROZPOCET
| VV |  | "m.č. 1.11" 7,83 |  | 7.83 | [12 empty] | VV | 2 | 2 | True | 0 | ROZPOCET
| VV |  | "viz výkres ozn. 03" | [14 empty] | VV | 2 | 1 | True | 0 | ROZPOCET
| VV |  | "m.č. 2.01" 12,89 |  | 12.89 | [12 empty] | VV | 2 | 2 | True | 0 | ROZPOCET
| VV | SV04 | Mezisoučet |  | 20.72 | [12 empty] | VV | 2 | 3 | True | 0 | ROZPOCET
| VV |  | "Skladba ozn. SV06" | [14 empty] | VV | 2 | 1 | True | 0 | ROZPOCET
| VV |  | "viz výkres ozn. 03" | [14 empty] | VV | 2 | 1 | True | 0 | ROZPOCET
| VV |  | "m.č. 2.02a" 9,97 |  | 9.97 | [12 empty] | VV | 2 | 2 | True | 0 | ROZPOCET
| VV |  | "m.č. 2.02b" 14,77 |  | 14.77 | [12 empty] | VV | 2 | 2 | True | 0 | ROZPOCET
| VV |  | "m.č. 2.03" 26,72 |  | 26.72 | [12 empty] | VV | 2 | 2 | True | 0 | ROZPOCET
| VV |  | "m.č. 2.04" 17,36 |  | 17.36 | [12 empty] | VV | 2 | 2 | True | 0 | ROZPOCET
| VV |  | "m.č. 2.05" 21,95 |  | 21.95 | [12 empty] | VV | 2 | 2 | True | 0 | ROZPOCET
| VV |  | "m.č. 2.06" 15,66 |  | 15.66 | [12 empty] | VV | 2 | 2 | True | 0 | ROZPOCET
| VV |  | "m.č. 2.07" 14,72 |  | 14.72 | [12 empty] | VV | 2 | 2 | True | 0 | ROZPOCET
| VV |  | "m.č. 2.08" 25,61 |  | 25.61 | [12 empty] | VV | 2 | 2 | True | 0 | ROZPOCET
| VV |  | "m.č. 2.09" 4,54 |  | 4.54 | [12 empty] | VV | 2 | 2 | True | 0 | ROZPOCET
| VV |  | "m.č. 2.10" 4,62 |  | 4.62 | [12 empty] | VV | 2 | 2 | True | 0 | ROZPOCET
| VV |  | "m.č. 2.11" 27,06 |  | 27.06 | [12 empty] | VV | 2 | 2 | True | 0 | ROZPOCET
| VV |  | "m.č. 2.17" 24,69 |  | 24.69 | [12 empty] | VV | 2 | 2 | True | 0 | ROZPOCET
| VV |  | "m.č. 2.18" 20,82 |  | 20.82 | [12 empty] | VV | 2 | 2 | True | 0 | ROZPOCET
| VV |  | "m.č. 2.20" 7,04 |  | 7.04 | [12 empty] | VV | 2 | 2 | True | 0 | ROZPOCET
| VV |  | "viz výkres ozn. 04" | [14 empty] | VV | 2 | 1 | True | 0 | ROZPOCET
| VV |  | "m.č. 3.01a" 22,18 |  | 22.18 | [12 empty] | VV | 2 | 2 | True | 0 | ROZPOCET
| VV |  | "m.č. 3.01b" 13,28 |  | 13.28 | [12 empty] | VV | 2 | 2 | True | 0 | ROZPOCET
| VV |  | "m.č. 3.02" 23,63 |  | 23.63 | [12 empty] | VV | 2 | 2 | True | 0 | ROZPOCET
| VV |  | "m.č. 3.03" 11,8 |  | 11.8 | [12 empty] | VV | 2 | 2 | True | 0 | ROZPOCET
| VV |  | "m.č. 3.07" 10,97 |  | 10.97 | [12 empty] | VV | 2 | 2 | True | 0 | ROZPOCET
| VV |  | "m.č. 3.08" 6,61 |  | 6.61 | [12 empty] | VV | 2 | 2 | True | 0 | ROZPOCET
| VV |  | "m.č. 3.09" 14,53 |  | 14.53 | [12 empty] | VV | 2 | 2 | True | 0 | ROZPOCET
| VV | SV06 | Mezisoučet |  | 338.53 | [12 empty] | VV | 2 | 3 | True | 0 | ROZPOCET
| VV |  | "Skladba ozn. SV09" | [14 empty] | VV | 2 | 1 | True | 0 | ROZPOCET
| VV |  | "m.č. 3.10" 21,05 |  | 21.05 | [12 empty] | VV | 2 | 2 | True | 0 | ROZPOCET
| VV | SV09 | Mezisoučet |  | 21.05 | [12 empty] | VV | 2 | 3 | True | 0 | ROZPOCET
| VV |  | Součet |  | 575.67 | [12 empty] | VV | 2 | 4 | True | 1 | ROZPOCET
461 | K | 776111122 | Broušení betonového podkladu povlakových podlah schodišťových stupňů | m2 | 26.73 |  | 0 | CS ÚRS 2025 01 |  | základní |  | 0 | 0 | 0 | 0 | 0 | 16 | K | 2 |  |  |  | ROZPOCET | [5 empty] | 0 | 0 | 0 | 0 | 0 | 1 | 0 | 16 | 147592274
| PP |  | Příprava podkladu povlakových podlah a stěn broušení schodišť nového podkladu betonového | [14 empty] | PP | 2
| Online PSC |  | https://podminky.urs.cz/item/CS_URS_2025_01/776111122 | [14 empty] | Online PSC | 2
| VV |  | "viz výkres ozn. 02" | [14 empty] | VV | 2 | 1 | True | 0 | ROZPOCET
| VV |  | "m.č. 1.11" 1,35*(0,3+0,15)*(8+6+8) |  | 13.365 | [12 empty] | VV | 2 | 2 | True | 0 | ROZPOCET
| VV |  | Mezisoučet |  | 13.365 | [12 empty] | VV | 2 | 3 | True | 0 | ROZPOCET
| VV |  | "viz výkres ozn. 03" | [14 empty] | VV | 2 | 1 | True | 0 | ROZPOCET
| VV |  | "m.č. 2.01" 1,35*(0,3+0,15)*(8+6+8) |  | 13.365 | [12 empty] | VV | 2 | 2 | True | 0 | ROZPOCET
| VV |  | Mezisoučet |  | 13.365 | [12 empty] | VV | 2 | 3 | True | 0 | ROZPOCET
| VV |  | Součet |  | 26.73 | [12 empty] | VV | 2 | 4 | True | 1 | ROZPOCET
462 | K | 776111311 | Vysátí podkladu povlakových podlah | m2 | 575.67 |  | 0 | CS ÚRS 2025 01 |  | základní |  | 0 | 0 | 0 | 0 | 0 | 16 | K | 2 |  |  |  | ROZPOCET | [5 empty] | 0 | 0 | 0 | 0 | 0 | 1 | 0 | 16 | 1671135554
| PP |  | Příprava podkladu povlakových podlah a stěn vysátí podlah | [14 empty] | PP | 2
| Online PSC |  | https://podminky.urs.cz/item/CS_URS_2025_01/776111311 | [14 empty] | Online PSC | 2
| VV |  | SV01+SV04+SV06+SV09 |  | 575.67 | [12 empty] | VV | 2 | 2 | True | 0 | ROZPOCET
| VV |  | Součet |  | 575.67 | [12 empty] | VV | 2 | 4 | True | 1 | ROZPOCET
463 | K | 776111323 | Vysátí podkladu povlakových podlah schodišťových stupňů | m2 | 26.73 |  | 0 | CS ÚRS 2025 01 |  | základní |  | 0 | 0 | 0 | 0 | 0 | 16 | K | 2 |  |  |  | ROZPOCET | [5 empty] | 0 | 0 | 0 | 0 | 0 | 1 | 0 | 16 | -1768626788
| PP |  | Příprava podkladu povlakových podlah a stěn vysátí schodišť | [14 empty] | PP | 2
| Online PSC |  | https://podminky.urs.cz/item/CS_URS_2025_01/776111323 | [14 empty] | Online PSC | 2
464 | K | 776121112 | Vodou ředitelná penetrace savého podkladu povlakových podlah | m2 | 575.67 |  | 0 | CS ÚRS 2025 01 |  | základní |  | 0 | 3e-05 | 0.01727 | 0 | 0 | 16 | K | 2 |  |  |  | ROZPOCET | [5 empty] | 0 | 0 | 0 | 0 | 0 | 1 | 0 | 16 | 1688641267
| PP |  | Příprava podkladu povlakových podlah a stěn penetrace vodou ředitelná podlah | [14 empty] | PP | 2
| Online PSC |  | https://podminky.urs.cz/item/CS_URS_2025_01/776121112 | [14 empty] | Online PSC | 2
| VV |  | SV01+SV04+SV06+SV09 |  | 575.67 | [12 empty] | VV | 2 | 2 | True | 0 | ROZPOCET
| VV |  | Součet |  | 575.67 | [12 empty] | VV | 2 | 4 | True | 1 | ROZPOCET
465 | K | 776121113 | Vodou ředitelná penetrace savého podkladu povlakových podlah schodišťových stupňů | m2 | 26.73 |  | 0 | CS ÚRS 2025 01 |  | základní |  | 0 | 5e-05 | 0.0013365 | 0 | 0 | 16 | K | 2 |  |  |  | ROZPOCET | [5 empty] | 0 | 0 | 0 | 0 | 0 | 1 | 0 | 16 | -55545939
| PP |  | Příprava podkladu povlakových podlah a stěn penetrace vodou ředitelná schodišť | [14 empty] | PP | 2
| Online PSC |  | https://podminky.urs.cz/item/CS_URS_2025_01/776121113 | [14 empty] | Online PSC | 2
466 | K | 776141112 | Stěrka podlahová nivelační pro vyrovnání podkladu povlakových podlah pevnosti 20 MPa tl přes 3 do 5 mm | m2 | 575.67 |  | 0 | CS ÚRS 2025 01 |  | základní |  | 0 | 0.00758 | 4.3636 | 0 | 0 | 16 | K | 2 |  |  |  | ROZPOCET | [5 empty] | 0 | 0 | 0 | 0 | 0 | 1 | 0 | 16 | -1829833975
| PP |  | Příprava podkladu povlakových podlah a stěn vyrovnání samonivelační stěrkou podlah min.pevnosti 20 MPa, tloušťky přes 3 do 5 mm | [14 empty] | PP | 2
| Online PSC |  | https://podminky.urs.cz/item/CS_URS_2025_01/776141112 | [14 empty] | Online PSC | 2
| VV |  | SV01+SV04+SV06+SV09 |  | 575.67 | [12 empty] | VV | 2 | 2 | True | 0 | ROZPOCET
| VV |  | Součet |  | 575.67 | [12 empty] | VV | 2 | 4 | True | 1 | ROZPOCET
467 | K | 776141222 | Stěrka podlahová nivelační pro vyrovnání podkladu povlakových podlah schodišťových stupňů pevnosti 35 MPa tl přes 3 do 5 mm | m2 | 17.82 |  | 0 | CS ÚRS 2025 01 |  | základní |  | 0 | 0.00825 | 0.14702 | 0 | 0 | 16 | K | 2 |  |  |  | ROZPOCET | [5 empty] | 0 | 0 | 0 | 0 | 0 | 1 | 0 | 16 | 1311427928
| PP |  | Příprava podkladu povlakových podlah a stěn vyrovnání samonivelační stěrkou schodišť min.pevnosti 35 MPa, tloušťky přes 3 do 5 mm | [14 empty] | PP | 2
| Online PSC |  | https://podminky.urs.cz/item/CS_URS_2025_01/776141222 | [14 empty] | Online PSC | 2
| VV |  | "viz výkres ozn. 02" | [14 empty] | VV | 2 | 1 | True | 0 | ROZPOCET
| VV |  | "m.č. 1.11" 1,35*(0,3)*(8+6+8) |  | 8.91 | [12 empty] | VV | 2 | 2 | True | 0 | ROZPOCET
| VV |  | Mezisoučet |  | 8.91 | [12 empty] | VV | 2 | 3 | True | 0 | ROZPOCET
| VV |  | "viz výkres ozn. 03" | [14 empty] | VV | 2 | 1 | True | 0 | ROZPOCET
| VV |  | "m.č. 2.01" 1,35*(0,3)*(8+6+8) |  | 8.91 | [12 empty] | VV | 2 | 2 | True | 0 | ROZPOCET
| VV |  | Mezisoučet |  | 8.91 | [12 empty] | VV | 2 | 3 | True | 0 | ROZPOCET
| VV |  | Součet |  | 17.82 | [12 empty] | VV | 2 | 4 | True | 1 | ROZPOCET
468 | K | 776143132 | Tmelení schodišťových podstupnic povlakových podlah stěrkou tl přes 3 do 5 mm | m2 | 8.91 |  | 0 | CS ÚRS 2025 01 |  | základní |  | 0 | 0.0072 | 0.064152 | 0 | 0 | 16 | K | 2 |  |  |  | ROZPOCET | [5 empty] | 0 | 0 | 0 | 0 | 0 | 1 | 0 | 16 | 1120056386
| PP |  | Příprava podkladu povlakových podlah a stěn tmelení schodišť podstupnic stěrka tloušťky přes 3 do 5 mm | [14 empty] | PP | 2
| Online PSC |  | https://podminky.urs.cz/item/CS_URS_2025_01/776143132 | [14 empty] | Online PSC | 2
| VV |  | "viz výkres ozn. 02" | [14 empty] | VV | 2 | 1 | True | 0 | ROZPOCET
| VV |  | "m.č. 1.11" 1,35*(0,15)*(8+6+8) |  | 4.455 | [12 empty] | VV | 2 | 2 | True | 0 | ROZPOCET
| VV |  | Mezisoučet |  | 4.455 | [12 empty] | VV | 2 | 3 | True | 0 | ROZPOCET
| VV |  | "viz výkres ozn. 03" | [14 empty] | VV | 2 | 1 | True | 0 | ROZPOCET
| VV |  | "m.č. 2.01" 1,35*(0,15)*(8+6+8) |  | 4.455 | [12 empty] | VV | 2 | 2 | True | 0 | ROZPOCET
| VV |  | Mezisoučet |  | 4.455 | [12 empty] | VV | 2 | 3 | True | 0 | ROZPOCET
| VV |  | Součet |  | 8.91 | [12 empty] | VV | 2 | 4 | True | 1 | ROZPOCET
469 | K | 776144111 | Tmelení hran schodišťových povlakových podlah | m | 59.4 |  | 0 | CS ÚRS 2025 01 |  | základní |  | 0 | 0.0012 | 0.07128 | 0 | 0 | 16 | K | 2 |  |  |  | ROZPOCET | [5 empty] | 0 | 0 | 0 | 0 | 0 | 1 | 0 | 16 | -1085070651
| PP |  | Příprava podkladu povlakových podlah a stěn tmelení schodišť hran | [14 empty] | PP | 2
| Online PSC |  | https://podminky.urs.cz/item/CS_URS_2025_01/776144111 | [14 empty] | Online PSC | 2
| VV |  | "viz výkres ozn. 02" | [14 empty] | VV | 2 | 1 | True | 0 | ROZPOCET
| VV |  | "m.č. 1.11" 1,35*(8+6+8) |  | 29.7 | [12 empty] | VV | 2 | 2 | True | 0 | ROZPOCET
| VV |  | Mezisoučet |  | 29.7 | [12 empty] | VV | 2 | 3 | True | 0 | ROZPOCET
| VV |  | "viz výkres ozn. 03" | [14 empty] | VV | 2 | 1 | True | 0 | ROZPOCET
| VV |  | "m.č. 2.01" 1,35*(8+6+8) |  | 29.7 | [12 empty] | VV | 2 | 2 | True | 0 | ROZPOCET
| VV |  | Mezisoučet |  | 29.7 | [12 empty] | VV | 2 | 3 | True | 0 | ROZPOCET
| VV |  | Součet |  | 59.4 | [12 empty] | VV | 2 | 4 | True | 1 | ROZPOCET
470 | K | 776251111 | Lepení pásů z přírodního linolea (marmolea) standardním lepidlem | m2 | 575.67 |  | 0 | CS ÚRS 2025 01 |  | základní |  | 0 | 0.0004 | 0.23027 | 0 | 0 | 16 | K | 2 |  |  |  | ROZPOCET | [5 empty] | 0 | 0 | 0 | 0 | 0 | 1 | 0 | 16 | -796806348
| PP |  | Montáž podlahovin z přírodního linolea (marmolea) lepením standardním lepidlem z pásů standardních | [14 empty] | PP | 2
| Online PSC |  | https://podminky.urs.cz/item/CS_URS_2025_01/776251111 | [14 empty] | Online PSC | 2
| VV |  | SV01+SV04+SV06+SV09 |  | 575.67 | [12 empty] | VV | 2 | 2 | True | 0 | ROZPOCET
| VV |  | Součet |  | 575.67 | [12 empty] | VV | 2 | 4 | True | 1 | ROZPOCET
471 | M | 60756111 | linoleum přírodní třída zátěže 34/43, hořlavost Cfl-s1 tl 2,5mm | m2 | 633.237 |  | 0 | CS ÚRS 2025 01 |  | základní |  | 0 | 0.0026 | 1.6464 | 0 | 0 | 32 | M | 2 |  |  |  | ROZPOCET | [5 empty] | 0 | 0 | 0 | 0 | 0 | 1 | 0 | 16 | -219612604
| PP |  | linoleum přírodní třída zátěže 34/43, hořlavost Cfl-s1 tl 2,5mm | [14 empty] | PP | 2
| VV |  | 575,67*1,1 'Přepočtené koeficientem množství |  | 633.237 | [12 empty] | VV | 2 | 2 | False | 1 | ROZPOCET
472 | K | 776351111 | Montáž podlahovin z přírodního linolea (marmolea) na stupnice šířky do 300 mm | m | 59.4 |  | 0 | CS ÚRS 2025 01 |  | základní |  | 0 | 0.00012 | 0.007128 | 0 | 0 | 16 | K | 2 |  |  |  | ROZPOCET | [5 empty] | 0 | 0 | 0 | 0 | 0 | 1 | 0 | 16 | 1661182011
| PP |  | Montáž podlahovin z přírodního linolea (marmolea) na schodišťové stupně stupnic rovných, šířky do 300 mm | [14 empty] | PP | 2
| Online PSC |  | https://podminky.urs.cz/item/CS_URS_2025_01/776351111 | [14 empty] | Online PSC | 2
| VV |  | "viz výkres ozn. 02" | [14 empty] | VV | 2 | 1 | True | 0 | ROZPOCET
| VV |  | "m.č. 1.11" 1,35*(8+6+8) |  | 29.7 | [12 empty] | VV | 2 | 2 | True | 0 | ROZPOCET
| VV |  | Mezisoučet |  | 29.7 | [12 empty] | VV | 2 | 3 | True | 0 | ROZPOCET
| VV |  | "viz výkres ozn. 03" | [14 empty] | VV | 2 | 1 | True | 0 | ROZPOCET
| VV |  | "m.č. 2.01" 1,35*(8+6+8) |  | 29.7 | [12 empty] | VV | 2 | 2 | True | 0 | ROZPOCET
| VV |  | Mezisoučet |  | 29.7 | [12 empty] | VV | 2 | 3 | True | 0 | ROZPOCET
| VV |  | Součet |  | 59.4 | [12 empty] | VV | 2 | 4 | True | 1 | ROZPOCET
473 | M | 60756111 | linoleum přírodní třída zátěže 34/43, hořlavost Cfl-s1 tl 2,5mm | m2 | 17.82 |  | 0 | CS ÚRS 2025 01 |  | základní |  | 0 | 0.0026 | 0.046332 | 0 | 0 | 32 | M | 2 |  |  |  | ROZPOCET | [5 empty] | 0 | 0 | 0 | 0 | 0 | 1 | 0 | 16 | 697889779
| PP |  | linoleum přírodní třída zátěže 34/43, hořlavost Cfl-s1 tl 2,5mm | [14 empty] | PP | 2
| VV |  | "viz výkres ozn. 02" | [14 empty] | VV | 2 | 1 | True | 0 | ROZPOCET
| VV |  | "m.č. 1.11" 1,35*(8+6+8)*0,3 |  | 8.91 | [12 empty] | VV | 2 | 2 | True | 0 | ROZPOCET
| VV |  | Mezisoučet |  | 8.91 | [12 empty] | VV | 2 | 3 | True | 0 | ROZPOCET
| VV |  | "viz výkres ozn. 03" | [14 empty] | VV | 2 | 1 | True | 0 | ROZPOCET
| VV |  | "m.č. 2.01" 1,35*(8+6+8)*0,3 |  | 8.91 | [12 empty] | VV | 2 | 2 | True | 0 | ROZPOCET
| VV |  | Mezisoučet |  | 8.91 | [12 empty] | VV | 2 | 3 | True | 0 | ROZPOCET
| VV |  | Součet |  | 17.82 | [12 empty] | VV | 2 | 4 | True | 1 | ROZPOCET
474 | K | 776351121 | Montáž podlahovin z přírodního linolea (marmolea) na podstupnice výšky do 200 mm | m | 59.4 |  | 0 | CS ÚRS 2025 01 |  | základní |  | 0 | 8e-05 | 0.004752 | 0 | 0 | 16 | K | 2 |  |  |  | ROZPOCET | [5 empty] | 0 | 0 | 0 | 0 | 0 | 1 | 0 | 16 | 198935731
| PP |  | Montáž podlahovin z přírodního linolea (marmolea) na schodišťové stupně podstupnic, výšky do 200 mm | [14 empty] | PP | 2
| Online PSC |  | https://podminky.urs.cz/item/CS_URS_2025_01/776351121 | [14 empty] | Online PSC | 2
| VV |  | "viz výkres ozn. 02" | [14 empty] | VV | 2 | 1 | True | 0 | ROZPOCET
| VV |  | "m.č. 1.11" 1,35*(8+6+8) |  | 29.7 | [12 empty] | VV | 2 | 2 | True | 0 | ROZPOCET
| VV |  | Mezisoučet |  | 29.7 | [12 empty] | VV | 2 | 3 | True | 0 | ROZPOCET
| VV |  | "viz výkres ozn. 03" | [14 empty] | VV | 2 | 1 | True | 0 | ROZPOCET
| VV |  | "m.č. 2.01" 1,35*(8+6+8) |  | 29.7 | [12 empty] | VV | 2 | 2 | True | 0 | ROZPOCET
| VV |  | Mezisoučet |  | 29.7 | [12 empty] | VV | 2 | 3 | True | 0 | ROZPOCET
| VV |  | Součet |  | 59.4 | [12 empty] | VV | 2 | 4 | True | 1 | ROZPOCET
475 | M | 60756111 | linoleum přírodní třída zátěže 34/43, hořlavost Cfl-s1 tl 2,5mm | m2 | 8.91 |  | 0 | CS ÚRS 2025 01 |  | základní |  | 0 | 0.0026 | 0.023166 | 0 | 0 | 32 | M | 2 |  |  |  | ROZPOCET | [5 empty] | 0 | 0 | 0 | 0 | 0 | 1 | 0 | 16 | -591040873
| PP |  | linoleum přírodní třída zátěže 34/43, hořlavost Cfl-s1 tl 2,5mm | [14 empty] | PP | 2
| VV |  | "viz výkres ozn. 02" | [14 empty] | VV | 2 | 1 | True | 0 | ROZPOCET
| VV |  | "m.č. 1.11" 1,35*(8+6+8)*0,15 |  | 4.455 | [12 empty] | VV | 2 | 2 | True | 0 | ROZPOCET
| VV |  | Mezisoučet |  | 4.455 | [12 empty] | VV | 2 | 3 | True | 0 | ROZPOCET
| VV |  | "viz výkres ozn. 03" | [14 empty] | VV | 2 | 1 | True | 0 | ROZPOCET
| VV |  | "m.č. 2.01" 1,35*(8+6+8)*0,15 |  | 4.455 | [12 empty] | VV | 2 | 2 | True | 0 | ROZPOCET
| VV |  | Mezisoučet |  | 4.455 | [12 empty] | VV | 2 | 3 | True | 0 | ROZPOCET
| VV |  | Součet |  | 8.91 | [12 empty] | VV | 2 | 4 | True | 1 | ROZPOCET
476 | K | 776411222 | Montáž tahaných obvodových soklíků z linolea (marmolea) výšky do 100 mm | m | 492.655 |  | 0 | CS ÚRS 2025 01 |  | základní |  | 0 | 6e-05 | 0.029559 | 0 | 0 | 16 | K | 2 |  |  |  | ROZPOCET | [5 empty] | 0 | 0 | 0 | 0 | 0 | 1 | 0 | 16 | -1065564579
| PP |  | Montáž soklíků tahaných (fabiony) z linolea (marmolea) obvodových, výšky přes 80 do 100 mm | [14 empty] | PP | 2
| Online PSC |  | https://podminky.urs.cz/item/CS_URS_2025_01/776411222 | [14 empty] | Online PSC | 2
| VV |  | "viz výkres ozn. 02" | [14 empty] | VV | 2 | 1 | True | 0 | ROZPOCET
| VV |  | "m.č. 1.02" (4,75+3,0)*2-(2,6+1,5+1,05+2,6+1,5) |  | 6.25 | [12 empty] | VV | 2 | 2 | True | 0 | ROZPOCET
| VV |  | "m.č. 1.03" (6,25+4,3)*2-(1,5) |  | 19.6 | [12 empty] | VV | 2 | 2 | True | 0 | ROZPOCET
| VV |  | "m.č. 1.04" (3,55+4,3)*2-(1,5) |  | 14.2 | [12 empty] | VV | 2 | 2 | True | 0 | ROZPOCET
| VV |  | "m.č. 1.05" (2,55+4,3)*2-(1,05) |  | 12.65 | [12 empty] | VV | 2 | 2 | True | 0 | ROZPOCET
| VV |  | "m.č. 1.08" (4,75+4,925)*2-(2,6+1,05+1,75+1,5+1,35+1,16+1,05) |  | 8.89 | [12 empty] | VV | 2 | 2 | True | 0 | ROZPOCET
| VV |  | "m.č. 1.09" (1,35+3,875)*2-(1,05) |  | 9.4 | [12 empty] | VV | 2 | 2 | True | 0 | ROZPOCET
| VV |  | "m.č. 1.12" (9,485+4,5+2,1+0,6+10,84+1,5)-(1,25*3+1,3+1,5+1,05*3+0,95+1,5) |  | 16.875 | [12 empty] | VV | 2 | 2 | True | 0 | ROZPOCET
| VV |  | "m.č. 1.21" (3,55+3,45)*2-(1,0) |  | 13 | [12 empty] | VV | 2 | 2 | True | 0 | ROZPOCET
| VV |  | "m.č. 1.22" (2,45+2,6)*2-(1,3) |  | 8.8 | [12 empty] | VV | 2 | 2 | True | 0 | ROZPOCET
| VV |  | "m.č. 1.23" (5,75+8,75)*2-(1,75*3+1,0+1,5+1,0) |  | 20.25 | [12 empty] | VV | 2 | 2 | True | 0 | ROZPOCET
| VV |  | Mezisoučet |  | 129.915 | [12 empty] | VV | 2 | 3 | True | 0 | ROZPOCET
| VV |  | "viz výkres ozn 03" | [14 empty] | VV | 2 | 1 | True | 0 | ROZPOCET
| VV |  | "m.č. 2.02a" (4,75+1,8)*2-(1,3+1,5+1,35+1,16+1,35+1,8) |  | 4.64 | [12 empty] | VV | 2 | 2 | True | 0 | ROZPOCET
| VV |  | "m.č. 2.02b" (1,5+9,1)*2-(1,8+1,3*4) |  | 14.2 | [12 empty] | VV | 2 | 2 | True | 0 | ROZPOCET
| VV |  | "m.č. 2.03" (6,1+4,45)*2-(1,3+1,25*2+0,9) |  | 16.4 | [12 empty] | VV | 2 | 2 | True | 0 | ROZPOCET
| VV |  | "m.č. 2.04" (6,1+2,8)*2-(1,+0,9+1,25) |  | 14.65 | [12 empty] | VV | 2 | 2 | True | 0 | ROZPOCET
| VV |  | "m.č. 2.05" (4,6+4,65)*2-(1,3+1,25*2) |  | 14.7 | [12 empty] | VV | 2 | 2 | True | 0 | ROZPOCET
| VV |  | "m.č. 2.06" (3,75+2,95+4,04+0,1+1,3+0,1+1,75+0,65+1,5+0,65+0,3+1,2)-(1,25+1,3) |  | 15.74 | [12 empty] | VV | 2 | 2 | True | 0 | ROZPOCET
| VV |  | "m.č. 2.07" (4,75+2,975)*2-(1,75+1,3) |  | 12.4 | [12 empty] | VV | 2 | 2 | True | 0 | ROZPOCET
| VV |  | "m.č. 2.08" (12,365+1,3+2,625+1,8+1,75+0,3+14,54+1,5)-(1,25*3+1,3+0,95+1,3+0,95+1,05*2+0,95+1,5) |  | 23.38 | [12 empty] | VV | 2 | 2 | True | 0 | ROZPOCET
| VV |  | "m.č. 2.09" (2,05+1,83)*2-(0,95+0,9) |  | 5.91 | [12 empty] | VV | 2 | 2 | True | 0 | ROZPOCET
| VV |  | "m.č. 2.10" (2,205+1,74)*2-(0,9) |  | 6.99 | [12 empty] | VV | 2 | 2 | True | 0 | ROZPOCET
| VV |  | "m.č. 2.11" (6,6+4,05+0,4+0,58)*2-(1,05) |  | 22.21 | [12 empty] | VV | 2 | 2 | True | 0 | ROZPOCET
| VV |  | "m.č. 2.17" (6,25+3,9)*2-(1,3) |  | 19 | [12 empty] | VV | 2 | 2 | True | 0 | ROZPOCET
| VV |  | "m.č. 2.18" (4,85+4,7)*2-(1,3+1,25*2) |  | 15.3 | [12 empty] | VV | 2 | 2 | True | 0 | ROZPOCET
| VV |  | "m.č. 2.20" (2,45+2,75)*2-(1,3+1,25) |  | 7.85 | [12 empty] | VV | 2 | 2 | True | 0 | ROZPOCET
| VV |  | Mezisoučet |  | 193.37 | [12 empty] | VV | 2 | 3 | True | 0 | ROZPOCET
| VV |  | "viz výkres ozn. 04" | [14 empty] | VV | 2 | 1 | True | 0 | ROZPOCET
| VV |  | "m.č. 3.01a" (4,75+2,075)*2-(1,8+1,35+1,16+1,35+1,3) |  | 6.69 | [12 empty] | VV | 2 | 2 | True | 0 | ROZPOCET
| VV |  | "m.č. 3.01b" (2,1+1,95+2,6+3,075)*2-(1,8+0,95+0,95+1,3) |  | 14.45 | [12 empty] | VV | 2 | 2 | True | 0 | ROZPOCET
| VV |  | "m.č. 3.02" (6,25+3,875)*2-(1,3+0,9) |  | 18.05 | [12 empty] | VV | 2 | 2 | True | 0 | ROZPOCET
| VV |  | "m.č. 3.03" (4,6+2,565)*2-(1,3+0,9) |  | 12.13 | [12 empty] | VV | 2 | 2 | True | 0 | ROZPOCET
| VV |  | "m.č. 3.07" (4,6+3,1)*2-(0,95) |  | 14.45 | [12 empty] | VV | 2 | 2 | True | 0 | ROZPOCET
| VV |  | "m.č. 3.08" (1,06+2,24+2,95)*2-(0,9) |  | 11.6 | [12 empty] | VV | 2 | 2 | True | 0 | ROZPOCET
| VV |  | "m.č. 3.09" (4,75+2,975)*2-(0,9+1,75+1,3) |  | 11.5 | [12 empty] | VV | 2 | 2 | True | 0 | ROZPOCET
| VV |  | "m.č. 3.10" (4,6*8,75)*2 |  | 80.5 | [12 empty] | VV | 2 | 2 | True | 0 | ROZPOCET
| VV |  | Mezisoučet |  | 169.37 | [12 empty] | VV | 2 | 3 | True | 0 | ROZPOCET
| VV |  | Součet |  | 492.655 | [12 empty] | VV | 2 | 4 | True | 1 | ROZPOCET
477 | M | 60756111 | linoleum přírodní třída zátěže 34/43, hořlavost Cfl-s1 tl 2,5mm | m2 | 98.531 |  | 0 | CS ÚRS 2025 01 |  | základní |  | 0 | 0.0026 | 0.25618 | 0 | 0 | 32 | M | 2 |  |  |  | ROZPOCET | [5 empty] | 0 | 0 | 0 | 0 | 0 | 1 | 0 | 16 | 512904314
| PP |  | linoleum přírodní třída zátěže 34/43, hořlavost Cfl-s1 tl 2,5mm | [14 empty] | PP | 2
| VV |  | 492,655*0,2 'Přepočtené koeficientem množství |  | 98.531 | [12 empty] | VV | 2 | 2 | False | 1 | ROZPOCET
478 | K | 776421311 | Montáž přechodových samolepících lišt | m | 10.1 |  | 0 | CS ÚRS 2025 01 |  | základní |  | 0 | 0 | 0 | 0 | 0 | 16 | K | 2 |  |  |  | ROZPOCET | [5 empty] | 0 | 0 | 0 | 0 | 0 | 1 | 0 | 16 | 1829580736
| PP |  | Montáž lišt přechodových samolepících | [14 empty] | PP | 2
| Online PSC |  | https://podminky.urs.cz/item/CS_URS_2025_01/776421311 | [14 empty] | Online PSC | 2
| VV |  | "viz výkres ozn. 02" | [14 empty] | VV | 2 | 1 | True | 0 | ROZPOCET
| VV |  | 1,05+0,95+1,05+1,05+1,05+1,05 |  | 6.2 | [12 empty] | VV | 2 | 2 | True | 0 | ROZPOCET
| VV |  | Mezisoučet |  | 6.2 | [12 empty] | VV | 2 | 3 | True | 0 | ROZPOCET
| VV |  | "viz výkres ozn. 03" | [14 empty] | VV | 2 | 1 | True | 0 | ROZPOCET
| VV |  | 1,05+0,95+0,95 |  | 2.95 | [12 empty] | VV | 2 | 2 | True | 0 | ROZPOCET
| VV |  | Mezisoučet |  | 2.95 | [12 empty] | VV | 2 | 3 | True | 0 | ROZPOCET
| VV |  | "viz výkres ozn. 04" | [14 empty] | VV | 2 | 1 | True | 0 | ROZPOCET
| VV |  | 0,95 |  | 0.95 | [12 empty] | VV | 2 | 2 | True | 0 | ROZPOCET
| VV |  | Mezisoučet |  | 0.95 | [12 empty] | VV | 2 | 3 | True | 0 | ROZPOCET
| VV |  | Součet |  | 10.1 | [12 empty] | VV | 2 | 4 | True | 1 | ROZPOCET
479 | M | 59054130.x | přechodová lišta - zapuštěný L profil hliníkový | m | 10.302 |  | 0 |  |  | základní |  | 0 | 0.0004 | 0.0041208 | 0 | 0 | 32 | M | 2 |  |  |  | ROZPOCET | [5 empty] | 0 | 0 | 0 | 0 | 0 | 1 | 0 | 16 | -685175459
| PP |  | přechodová lišta - zapuštěný L profil hliníkový | [14 empty] | PP | 2
| VV |  | 10,1*1,02 'Přepočtené koeficientem množství |  | 10.302 | [12 empty] | VV | 2 | 2 | False | 1 | ROZPOCET
480 | K | 998776203 | Přesun hmot procentní pro podlahy povlakové v objektech v přes 12 do 24 m | % |  |  | 0 | CS ÚRS 2025 01 |  | základní |  | 0 | 0 | 0 | 0 | 0 | 16 | K | 2 |  |  |  | ROZPOCET | [5 empty] | 0 | 0 | 0 | 0 | 0 | 1 | 0 | 16 | -1716985457
| PP |  | Přesun hmot pro podlahy povlakové stanovený procentní sazbou (%) z ceny vodorovná dopravní vzdálenost do 50 m základní v objektech výšky přes 12 do 24 m | [14 empty] | PP | 2
| Online PSC |  | https://podminky.urs.cz/item/CS_URS_2025_01/998776203 | [14 empty] | Online PSC | 2
| D | 781 | Dokončovací práce - obklady |  |  |  | 0 |  |  |  |  | 0 |  | 6.9128 |  | 0 | 2 | D | 1 |  |  |  | ROZPOCET | [11 empty] | 0
481 | K | 781121011 | Nátěr penetrační na stěnu | m2 | 214.422 |  | 0 | CS ÚRS 2025 01 |  | základní |  | 0 | 0.0003 | 0.064327 | 0 | 0 | 16 | K | 2 |  |  |  | ROZPOCET | [5 empty] | 0 | 0 | 0 | 0 | 0 | 1 | 0 | 16 | 1744039579
| PP |  | Příprava podkladu před provedením obkladu nátěr penetrační na stěnu | [14 empty] | PP | 2
| Online PSC |  | https://podminky.urs.cz/item/CS_URS_2025_01/781121011 | [14 empty] | Online PSC | 2
| VV |  | "iM12" | [14 empty] | VV | 2 | 1 | True | 0 | ROZPOCET
| VV |  | "viz výkres ozn. 02" | [14 empty] | VV | 2 | 1 | True | 0 | ROZPOCET
| VV |  | "m.č. 1.13" (1,74+2,05)*2*1,2-(0,95*1,2) |  | 7.956 | [12 empty] | VV | 2 | 2 | True | 0 | ROZPOCET
| VV |  | "m.č. 1.15" (2,35+1,9)*2*2,4-(1,05*2,4+0,9*2,15+1,0*2,15) |  | 13.795 | [12 empty] | VV | 2 | 2 | True | 0 | ROZPOCET
| VV |  | "m.č. 1.16" (1,0+1,9)*2*2,4-(0,9*2,15) |  | 11.985 | [12 empty] | VV | 2 | 2 | True | 0 | ROZPOCET
| VV |  | "m.č. 1.17" (2,2+1,85)*2*2,4-(1,0*2,15) |  | 17.29 | [12 empty] | VV | 2 | 2 | True | 0 | ROZPOCET
| VV |  | "m.č. 1.18" (2,955+2,05)*2*2,3-(1,05*2,3+1,0*2,15+0,9*2,15) |  | 16.523 | [12 empty] | VV | 2 | 2 | True | 0 | ROZPOCET
| VV |  | "m.č. 1.19" (2,2+1,85)*2*2,4-(1,0*2,15) |  | 17.29 | [12 empty] | VV | 2 | 2 | True | 0 | ROZPOCET
| VV |  | "m.č. 1.20" (1,605+1,85)*2*2,3-(0,9*2,15) |  | 13.958 | [12 empty] | VV | 2 | 2 | True | 0 | ROZPOCET
| VV |  | Mezisoučet |  | 98.797 | [12 empty] | VV | 2 | 3 | True | 0 | ROZPOCET
| VV |  | "viz výkres ozn. 03" | [14 empty] | VV | 2 | 1 | True | 0 | ROZPOCET
| VV |  | "m.č. 2.12" (2,35+1,9)*2*2,4-(1,05*2,4+0,9*2,15+1,0*2,15) |  | 13.795 | [12 empty] | VV | 2 | 2 | True | 0 | ROZPOCET
| VV |  | "m.č. 2.13" (2,2+2,0)*2*2,4-(1,0*2,15) |  | 18.01 | [12 empty] | VV | 2 | 2 | True | 0 | ROZPOCET
| VV |  | "m.č. 2.14" (1,0+1,75)*2*2,4-(0,9*2,15) |  | 11.265 | [12 empty] | VV | 2 | 2 | True | 0 | ROZPOCET
| VV |  | "m.č. 2.15" (1,9+1,9+4,05+1,4+0,15+0,5)*2,4-(0,95*2,4) |  | 21.48 | [12 empty] | VV | 2 | 2 | True | 0 | ROZPOCET
| VV |  | "m.č. 2.16" (2,0+1,5)*2,4 |  | 8.4 | [12 empty] | VV | 2 | 2 | True | 0 | ROZPOCET
| VV |  | "m.č. 2.19" (1,75+2,75)*2*1,2-(0,95*1,2) |  | 9.66 | [12 empty] | VV | 2 | 2 | True | 0 | ROZPOCET
| VV |  | Mezisoučet |  | 82.61 | [12 empty] | VV | 2 | 3 | True | 0 | ROZPOCET
| VV |  | "viz výkres ozn. 04" | [14 empty] | VV | 2 | 1 | True | 0 | ROZPOCET
| VV |  | "m.č. 3.04" (2,9+1,0+0,15+1,06)*2*2,4-(0,95*2,4+0,9*2,15*2) |  | 18.378 | [12 empty] | VV | 2 | 2 | True | 0 | ROZPOCET
| VV |  | "m.č. 3.05" (1,6+1,0)*2*2,4-(0,9*2,15) |  | 10.545 | [12 empty] | VV | 2 | 2 | True | 0 | ROZPOCET
| VV |  | "m.č. 3.06" (1,05+2,21+1,05)*1,2-(0,9*1,2) |  | 4.092 | [12 empty] | VV | 2 | 2 | True | 0 | ROZPOCET
| VV |  | Mezisoučet |  | 33.015 | [12 empty] | VV | 2 | 3 | True | 0 | ROZPOCET
| VV |  | Součet |  | 214.422 | [12 empty] | VV | 2 | 4 | True | 1 | ROZPOCET
482 | K | 781131112 | Izolace pod obklad nátěrem nebo stěrkou ve dvou vrstvách | m2 | 134.675 |  | 0 | CS ÚRS 2025 01 |  | základní |  | 0 | 0.0015 | 0.20201 | 0 | 0 | 16 | K | 2 |  |  |  | ROZPOCET | [5 empty] | 0 | 0 | 0 | 0 | 0 | 1 | 0 | 16 | 1029265970
| PP |  | Izolace stěny pod obklad izolace nátěrem nebo stěrkou ve dvou vrstvách | [14 empty] | PP | 2
| Online PSC |  | https://podminky.urs.cz/item/CS_URS_2025_01/781131112 | [14 empty] | Online PSC | 2
| VV |  | "Viz výkres ozn. 02" | [14 empty] | VV | 2 | 1 | True | 0 | ROZPOCET
| VV |  | "m.č. 1.06" (1,2+2,8)*2*2,4-(0,9*2,15) |  | 17.265 | [12 empty] | VV | 2 | 2 | True | 0 | ROZPOCET
| VV |  | Mezisoučet |  | 17.265 | [12 empty] | VV | 2 | 3 | True | 0 | ROZPOCET
| VV |  | "viz výkres ozn. 03" | [14 empty] | VV | 2 | 1 | True | 0 | ROZPOCET
| VV |  | "m.č. 2.12" (2,35+1,9)*2*2,4-(1,05*2,4+1,0*2,15+0,9*2,15) |  | 13.795 | [12 empty] | VV | 2 | 2 | True | 0 | ROZPOCET
| VV |  | "m.č. 2.13" (2,2+2,0)*2*2,4-(1,0*2,15) |  | 18.01 | [12 empty] | VV | 2 | 2 | True | 0 | ROZPOCET
| VV |  | "m.č. 2.14" (1,0+1,75)*2*2,4-(0,9*2,15) |  | 11.265 | [12 empty] | VV | 2 | 2 | True | 0 | ROZPOCET
| VV |  | "m.č. 2.15" (1,9+3,9+1,4+0,5+1,9)*2,4-(0,95*2,4) |  | 20.76 | [12 empty] | VV | 2 | 2 | True | 0 | ROZPOCET
| VV |  | "m.č. 2.16" (1,5+2,0+1,5)*2,4 |  | 12 | [12 empty] | VV | 2 | 2 | True | 0 | ROZPOCET
| VV |  | "m.č. 2.19" (1,75+2,75)*2*1,2-(0,95*1,2) |  | 9.66 | [12 empty] | VV | 2 | 2 | True | 0 | ROZPOCET
| VV |  | "viz výkres ozn. 04" | [14 empty] | VV | 2 | 1 | True | 0 | ROZPOCET
| VV |  | "m.č. 3.04" (2,9+2,21)*2*2,4-(0,95*2,4+0,9*2,1+0,9*2,15) |  | 18.423 | [12 empty] | VV | 2 | 2 | True | 0 | ROZPOCET
| VV |  | "m.č. 3.05" (1,6+1,0)*2*2,4-(0,9*2,15) |  | 10.545 | [12 empty] | VV | 2 | 2 | True | 0 | ROZPOCET
| VV |  | "m.č. 3.06" (1,05+2,21)*1,2-(0,8*1,2) |  | 2.952 | [12 empty] | VV | 2 | 2 | True | 0 | ROZPOCET
| VV |  | Mezisoučet |  | 117.41 | [12 empty] | VV | 2 | 3 | True | 0 | ROZPOCET
| VV |  | Součet |  | 134.675 | [12 empty] | VV | 2 | 4 | True | 1 | ROZPOCET
483 | K | 781472214 | Montáž obkladů keramických hladkých lepených cementovým flexibilním lepidlem přes 4 do 6 ks/m2 | m2 | 214.422 |  | 0 | CS ÚRS 2025 01 |  | základní |  | 0 | 0.00909 | 1.9491 | 0 | 0 | 16 | K | 2 |  |  |  | ROZPOCET | [5 empty] | 0 | 0 | 0 | 0 | 0 | 1 | 0 | 16 | 256639429
| PP |  | Montáž keramických obkladů stěn lepených cementovým flexibilním lepidlem hladkých přes 4 do 6 ks/m2 | [14 empty] | PP | 2
| Online PSC |  | https://podminky.urs.cz/item/CS_URS_2025_01/781472214 | [14 empty] | Online PSC | 2
484 | M | 59761717 | obklad keramický nemrazuvzdorný povrch hladký/matný tl do 10mm přes 4 do 6ks/m2 | m2 | 246.585 |  | 0 | CS ÚRS 2025 01 |  | základní |  | 0 | 0.019 | 4.6851 | 0 | 0 | 32 | M | 2 |  |  |  | ROZPOCET | [5 empty] | 0 | 0 | 0 | 0 | 0 | 1 | 0 | 16 | -3506641
| PP |  | obklad keramický nemrazuvzdorný povrch hladký/matný tl do 10mm přes 4 do 6ks/m2 | [14 empty] | PP | 2
| VV |  | 214,422*1,15 'Přepočtené koeficientem množství |  | 246.585 | [12 empty] | VV | 2 | 2 | False | 1 | ROZPOCET
485 | K | 781495115 | Spárování vnitřních obkladů silikonem | m | 136 |  | 0 | CS ÚRS 2025 01 |  | základní |  | 0 | 9e-05 | 0.01224 | 0 | 0 | 16 | K | 2 |  |  |  | ROZPOCET | [5 empty] | 0 | 0 | 0 | 0 | 0 | 1 | 0 | 16 | -397151552
| PP |  | Obklad - dokončující práce ostatní práce spárování silikonem | [14 empty] | PP | 2
| Online PSC |  | https://podminky.urs.cz/item/CS_URS_2025_01/781495115 | [14 empty] | Online PSC | 2
| VV |  | "iM12" | [14 empty] | VV | 2 | 1 | True | 0 | ROZPOCET
| VV |  | "viz výkres ozn. 02" | [14 empty] | VV | 2 | 1 | True | 0 | ROZPOCET
| VV |  | "m.č. 1.13" 1,2*4 |  | 4.8 | [12 empty] | VV | 2 | 2 | True | 0 | ROZPOCET
| VV |  | "m.č. 1.15" 2,4*4 |  | 9.6 | [12 empty] | VV | 2 | 2 | True | 0 | ROZPOCET
| VV |  | "m.č. 1.16" 2,4*4 |  | 9.6 | [12 empty] | VV | 2 | 2 | True | 0 | ROZPOCET
| VV |  | "m.č. 1.17" 2,4*4 |  | 9.6 | [12 empty] | VV | 2 | 2 | True | 0 | ROZPOCET
| VV |  | "m.č. 1.18" 2,3*4 |  | 9.2 | [12 empty] | VV | 2 | 2 | True | 0 | ROZPOCET
| VV |  | "m.č. 1.19" 2,4*4 |  | 9.6 | [12 empty] | VV | 2 | 2 | True | 0 | ROZPOCET
| VV |  | "m.č. 1.20" 2,3*4 |  | 9.2 | [12 empty] | VV | 2 | 2 | True | 0 | ROZPOCET
| VV |  | Mezisoučet |  | 61.6 | [12 empty] | VV | 2 | 3 | True | 0 | ROZPOCET
| VV |  | "viz výkres ozn. 03" | [14 empty] | VV | 2 | 1 | True | 0 | ROZPOCET
| VV |  | "m.č. 2.12" 2,4*4 |  | 9.6 | [12 empty] | VV | 2 | 2 | True | 0 | ROZPOCET
| VV |  | "m.č. 2.13" 2,4*4 |  | 9.6 | [12 empty] | VV | 2 | 2 | True | 0 | ROZPOCET
| VV |  | "m.č. 2.14" 2,4*4 |  | 9.6 | [12 empty] | VV | 2 | 2 | True | 0 | ROZPOCET
| VV |  | "m.č. 2.15" 2,4*4 |  | 9.6 | [12 empty] | VV | 2 | 2 | True | 0 | ROZPOCET
| VV |  | "m.č. 2.16" 2,4*2 |  | 4.8 | [12 empty] | VV | 2 | 2 | True | 0 | ROZPOCET
| VV |  | "m.č. 2.19" 1,2*4 |  | 4.8 | [12 empty] | VV | 2 | 2 | True | 0 | ROZPOCET
| VV |  | Mezisoučet |  | 48 | [12 empty] | VV | 2 | 3 | True | 0 | ROZPOCET
| VV |  | "viz výkres ozn. 04" | [14 empty] | VV | 2 | 1 | True | 0 | ROZPOCET
| VV |  | "m.č. 3.04" 2,4*5 |  | 12 | [12 empty] | VV | 2 | 2 | True | 0 | ROZPOCET
| VV |  | "m.č. 3.05" 2,4*4 |  | 9.6 | [12 empty] | VV | 2 | 2 | True | 0 | ROZPOCET
| VV |  | "m.č. 3.06" 1,2*4 |  | 4.8 | [12 empty] | VV | 2 | 2 | True | 0 | ROZPOCET
| VV |  | Mezisoučet |  | 26.4 | [12 empty] | VV | 2 | 3 | True | 0 | ROZPOCET
| VV |  | Součet |  | 136 | [12 empty] | VV | 2 | 4 | True | 1 | ROZPOCET
486 | K | 781495212 | Roh kamenický obkladaček s klasickým střepem velkoformátových | m | 159.8 |  | 0 | CS ÚRS 2025 01 |  | základní |  | 0 | 0 | 0 | 0 | 0 | 16 | K | 2 |  |  |  | ROZPOCET | [5 empty] | 0 | 0 | 0 | 0 | 0 | 1 | 0 | 16 | -28414978
| PP |  | Obklad - dokončující práce pracnější řezání obkladaček kamenického rohu (jolly hrana) klasický střep obkladu velkoformátového | [14 empty] | PP | 2
| Online PSC |  | https://podminky.urs.cz/item/CS_URS_2025_01/781495212 | [14 empty] | Online PSC | 2
| VV |  | "iM12" | [14 empty] | VV | 2 | 1 | True | 0 | ROZPOCET
| VV |  | "viz výkres ozn. 02" | [14 empty] | VV | 2 | 1 | True | 0 | ROZPOCET
| VV |  | "m.č. 1.13" 1,2*6 |  | 7.2 | [12 empty] | VV | 2 | 2 | True | 0 | ROZPOCET
| VV |  | "m.č. 1.15" 2,4*6 |  | 14.4 | [12 empty] | VV | 2 | 2 | True | 0 | ROZPOCET
| VV |  | "m.č. 1.16" 2,4*4 |  | 9.6 | [12 empty] | VV | 2 | 2 | True | 0 | ROZPOCET
| VV |  | "m.č. 1.17" 2,4*4 |  | 9.6 | [12 empty] | VV | 2 | 2 | True | 0 | ROZPOCET
| VV |  | "m.č. 1.18" 2,3*6 |  | 13.8 | [12 empty] | VV | 2 | 2 | True | 0 | ROZPOCET
| VV |  | "m.č. 1.19" 2,4*4 |  | 9.6 | [12 empty] | VV | 2 | 2 | True | 0 | ROZPOCET
| VV |  | "m.č. 1.20" 2,3*4 |  | 9.2 | [12 empty] | VV | 2 | 2 | True | 0 | ROZPOCET
| VV |  | Mezisoučet |  | 73.4 | [12 empty] | VV | 2 | 3 | True | 0 | ROZPOCET
| VV |  | "viz výkres ozn. 03" | [14 empty] | VV | 2 | 1 | True | 0 | ROZPOCET
| VV |  | "m.č. 2.12" 2,4*6 |  | 14.4 | [12 empty] | VV | 2 | 2 | True | 0 | ROZPOCET
| VV |  | "m.č. 2.13" 2,4*4 |  | 9.6 | [12 empty] | VV | 2 | 2 | True | 0 | ROZPOCET
| VV |  | "m.č. 2.14" 2,4*4 |  | 9.6 | [12 empty] | VV | 2 | 2 | True | 0 | ROZPOCET
| VV |  | "m.č. 2.15" 2,4*6 |  | 14.4 | [12 empty] | VV | 2 | 2 | True | 0 | ROZPOCET
| VV |  | "m.č. 2.16" 2,4*2 |  | 4.8 | [12 empty] | VV | 2 | 2 | True | 0 | ROZPOCET
| VV |  | "m.č. 2.19" 1,2*4 |  | 4.8 | [12 empty] | VV | 2 | 2 | True | 0 | ROZPOCET
| VV |  | Mezisoučet |  | 57.6 | [12 empty] | VV | 2 | 3 | True | 0 | ROZPOCET
| VV |  | "viz výkres ozn. 04" | [14 empty] | VV | 2 | 1 | True | 0 | ROZPOCET
| VV |  | "m.č. 3.04" 2,4*6 |  | 14.4 | [12 empty] | VV | 2 | 2 | True | 0 | ROZPOCET
| VV |  | "m.č. 3.05" 2,4*4 |  | 9.6 | [12 empty] | VV | 2 | 2 | True | 0 | ROZPOCET
| VV |  | "m.č. 3.06" 1,2*4 |  | 4.8 | [12 empty] | VV | 2 | 2 | True | 0 | ROZPOCET
| VV |  | Mezisoučet |  | 28.8 | [12 empty] | VV | 2 | 3 | True | 0 | ROZPOCET
| VV |  | Součet |  | 159.8 | [12 empty] | VV | 2 | 4 | True | 1 | ROZPOCET
487 | K | 998781203 | Přesun hmot procentní pro obklady keramické v objektech v přes 12 do 24 m | % |  |  | 0 | CS ÚRS 2025 01 |  | základní |  | 0 | 0 | 0 | 0 | 0 | 16 | K | 2 |  |  |  | ROZPOCET | [5 empty] | 0 | 0 | 0 | 0 | 0 | 1 | 0 | 16 | -51760574
| PP |  | Přesun hmot pro obklady keramické stanovený procentní sazbou (%) z ceny vodorovná dopravní vzdálenost do 50 m základní v objektech výšky přes 12 do 24 m | [14 empty] | PP | 2
| Online PSC |  | https://podminky.urs.cz/item/CS_URS_2025_01/998781203 | [14 empty] | Online PSC | 2
| D | 783 | Dokončovací práce - nátěry |  |  |  | 0 |  |  |  |  | 0 |  | 0.009153 |  | 0 | 2 | D | 1 |  |  |  | ROZPOCET | [11 empty] | 0
488 | K | 783167101 | Krycí jednonásobný olejový nátěr truhlářských konstrukcí | m2 | 19.38 |  | 0 | CS ÚRS 2025 01 |  | základní |  | 0 | 0.00014 | 0.0027132 | 0 | 0 | 16 | K | 2 |  |  |  | ROZPOCET | [5 empty] | 0 | 0 | 0 | 0 | 0 | 1 | 0 | 16 | 734709213
| PP |  | Krycí nátěr truhlářských konstrukcí jednonásobný olejový | [14 empty] | PP | 2
| Online PSC |  | https://podminky.urs.cz/item/CS_URS_2025_01/783167101 | [14 empty] | Online PSC | 2
| VV |  | "viz výkres ozn. 02+11" | [14 empty] | VV | 2 | 1 | True | 0 | ROZPOCET
| VV |  | 1,1*2,55+1,1*2,55 |  | 5.61 | [12 empty] | VV | 2 | 2 | True | 0 | ROZPOCET
| VV |  | Mezisoučet |  | 5.61 | [12 empty] | VV | 2 | 3 | True | 0 | ROZPOCET
| VV |  | "viz výkres ozn. 03+11" | [14 empty] | VV | 2 | 1 | True | 0 | ROZPOCET
| VV |  | (0,75*2,55+1,25*2,55) |  | 5.1 | [12 empty] | VV | 2 | 2 | True | 0 | ROZPOCET
| VV |  | 7,15*2,55-(1,25*2,55*3) |  | 8.67 | [12 empty] | VV | 2 | 2 | True | 0 | ROZPOCET
| VV |  | Mezisoučet |  | 13.77 | [12 empty] | VV | 2 | 3 | True | 0 | ROZPOCET
| VV |  | Součet |  | 19.38 | [12 empty] | VV | 2 | 4 | True | 1 | ROZPOCET
489 | K | 783826615 | Hydrofobizační transparentní silikonový nátěr omítek stupně členitosti 1 a 2 | m2 | 20.574 |  | 0 | CS ÚRS 2025 01 |  | základní |  | 0 | 0.0002 | 0.0041148 | 0 | 0 | 16 | K | 2 |  |  |  | ROZPOCET | [5 empty] | 0 | 0 | 0 | 0 | 0 | 1 | 0 | 16 | -1461578821
| PP |  | Hydrofobizační nátěr omítek silikonový, transparentní, povrchů hladkých omítek hladkých, zrnitých tenkovrstvých nebo štukových stupně členitosti 1 a 2 | [14 empty] | PP | 2
| Online PSC |  | https://podminky.urs.cz/item/CS_URS_2025_01/783826615 | [14 empty] | Online PSC | 2
| VV |  | "viz výkres ozn. 02+07-10+16" | [14 empty] | VV | 2 | 1 | True | 0 | ROZPOCET
| VV |  | "Skladba ozn. SS09a" | [14 empty] | VV | 2 | 1 | True | 0 | ROZPOCET
| VV |  | (2,9+10,75+3,085+1,0+3,09)*0,3 |  | 6.248 | [12 empty] | VV | 2 | 2 | True | 0 | ROZPOCET
| VV |  | (13,13+1,7*2)*0,3 |  | 4.959 | [12 empty] | VV | 2 | 2 | True | 0 | ROZPOCET
| VV |  | Mezisoučet |  | 11.207 | [12 empty] | VV | 2 | 3 | True | 0 | ROZPOCET
| VV |  | "Skladba ozn. SS09b" | [14 empty] | VV | 2 | 1 | True | 0 | ROZPOCET
| VV |  | ((9,885-0,335-0,2)+(9,5-0,2-0,2))*0,3 |  | 5.535 | [12 empty] | VV | 2 | 2 | True | 0 | ROZPOCET
| VV |  | Mezisoučet |  | 5.535 | [12 empty] | VV | 2 | 3 | True | 0 | ROZPOCET
| VV |  | "viz výkres ozn. 02+10+16" | [14 empty] | VV | 2 | 1 | True | 0 | ROZPOCET
| VV |  | "Skladba stěn ozn. SS12" | [14 empty] | VV | 2 | 1 | True | 0 | ROZPOCET
| VV |  | (1,8+0,58)*(0,9+0,71) |  | 3.832 | [12 empty] | VV | 2 | 2 | True | 0 | ROZPOCET
| VV |  | Mezisoučet |  | 3.832 | [12 empty] | VV | 2 | 3 | True | 0 | ROZPOCET
| VV |  | Součet |  | 20.574 | [12 empty] | VV | 2 | 4 | True | 1 | ROZPOCET
490 | K | 783901453 | Vysátí betonových podlah před provedením nátěru | m2 | 3.75 |  | 0 | CS ÚRS 2025 01 |  | základní |  | 0 | 0 | 0 | 0 | 0 | 16 | K | 2 |  |  |  | ROZPOCET | [5 empty] | 0 | 0 | 0 | 0 | 0 | 1 | 0 | 16 | -1099300183
| PP |  | Příprava podkladu betonových podlah před provedením nátěru vysátím | [14 empty] | PP | 2
| Online PSC |  | https://podminky.urs.cz/item/CS_URS_2025_01/783901453 | [14 empty] | Online PSC | 2
| VV |  | "Skladba ozn. SV05" | [14 empty] | VV | 2 | 1 | True | 0 | ROZPOCET
| VV |  | "viz výkres ozn. 02" | [14 empty] | VV | 2 | 1 | True | 0 | ROZPOCET
| VV |  | "m.č. 1.10" 3,75 |  | 3.75 | [12 empty] | VV | 2 | 2 | True | 0 | ROZPOCET
| VV |  | Mezisoučet |  | 3.75 | [12 empty] | VV | 2 | 3 | True | 0 | ROZPOCET
| VV | SV05 | Součet |  | 3.75 | [12 empty] | VV | 2 | 4 | True | 1 | ROZPOCET
491 | K | 783933151 | Penetrační epoxidový nátěr hladkých betonových podlah | m2 | 3.75 |  | 0 | CS ÚRS 2025 01 |  | základní |  | 0 | 0.00029 | 0.0010875 | 0 | 0 | 16 | K | 2 |  |  |  | ROZPOCET | [5 empty] | 0 | 0 | 0 | 0 | 0 | 1 | 0 | 16 | 593198156
| PP |  | Penetrační nátěr betonových podlah hladkých (z pohledového nebo gletovaného betonu, stěrky apod.) epoxidový | [14 empty] | PP | 2
| Online PSC |  | https://podminky.urs.cz/item/CS_URS_2025_01/783933151 | [14 empty] | Online PSC | 2
| VV |  | SV05 |  | 3.75 | [12 empty] | VV | 2 | 2 | True | 0 | ROZPOCET
| VV |  | Součet |  | 3.75 | [12 empty] | VV | 2 | 4 | True | 1 | ROZPOCET
492 | K | 783937153 | Krycí jednonásobný epoxidový rozpouštědlový nátěr betonové podlahy | m2 | 3.75 |  | 0 | CS ÚRS 2025 01 |  | základní |  | 0 | 0.00033 | 0.0012375 | 0 | 0 | 16 | K | 2 |  |  |  | ROZPOCET | [5 empty] | 0 | 0 | 0 | 0 | 0 | 1 | 0 | 16 | -1266799001
| PP |  | Krycí (uzavírací) nátěr betonových podlah jednonásobný epoxidový rozpouštědlový | [14 empty] | PP | 2
| Online PSC |  | https://podminky.urs.cz/item/CS_URS_2025_01/783937153 | [14 empty] | Online PSC | 2
| VV |  | SV05 |  | 3.75 | [12 empty] | VV | 2 | 2 | True | 0 | ROZPOCET
| VV |  | Součet |  | 3.75 | [12 empty] | VV | 2 | 4 | True | 1 | ROZPOCET
| D | 784 | Dokončovací práce - malby a tapety |  |  |  | 0 |  |  |  |  | 0 |  | 1.019 |  | 0 | 2 | D | 1 |  |  |  | ROZPOCET | [11 empty] | 0
493 | K | 784181121 | Hloubková jednonásobná bezbarvá penetrace podkladu v místnostech v do 3,80 m | m2 | 1698.313 |  | 0 | CS ÚRS 2025 01 |  | základní |  | 0 | 0.0002 | 0.33966 | 0 | 0 | 16 | K | 2 |  |  |  | ROZPOCET | [5 empty] | 0 | 0 | 0 | 0 | 0 | 1 | 0 | 16 | -1223215377
| PP |  | Penetrace podkladu jednonásobná hloubková akrylátová bezbarvá v místnostech výšky do 3,80 m | [14 empty] | PP | 2
| Online PSC |  | https://podminky.urs.cz/item/CS_URS_2025_01/784181121 | [14 empty] | Online PSC | 2
| VV |  | "Štuk" | [14 empty] | VV | 2 | 1 | True | 0 | ROZPOCET
| VV |  | "Stropy" 34,91 |  | 34.91 | [12 empty] | VV | 2 | 2 | True | 0 | ROZPOCET
| VV |  | "Stěny" 1327,892 |  | 1327.892 | [12 empty] | VV | 2 | 2 | True | 0 | ROZPOCET
| VV |  | Mezisoučet |  | 1362.802 | [12 empty] | VV | 2 | 3 | True | 0 | ROZPOCET
| VV |  | "SDK konstrukce" | [14 empty] | VV | 2 | 1 | True | 0 | ROZPOCET
| VV |  | "Příčky" 78,13*2 |  | 156.26 | [12 empty] | VV | 2 | 2 | True | 0 | ROZPOCET
| VV |  | "Odpočet obkladů m.č. 3.04+3.05+3.06" -33,015 |  | -33.015 | [12 empty] | VV | 2 | 2 | True | 0 | ROZPOCET
| VV |  | "Předstěny" 49,266 |  | 49.266 | [12 empty] | VV | 2 | 2 | True | 0 | ROZPOCET
| VV |  | "Podhledy" 163,0 |  | 163 | [12 empty] | VV | 2 | 2 | True | 0 | ROZPOCET
| VV |  | Mezisoučet |  | 335.511 | [12 empty] | VV | 2 | 3 | True | 0 | ROZPOCET
| VV |  | Součet |  | 1698.313 | [12 empty] | VV | 2 | 4 | True | 1 | ROZPOCET
494 | K | 784312021 | Dvojnásobné bílé vápenné malby v místnostech v do 3,80 m | m2 | 1698.313 |  | 0 | CS ÚRS 2025 01 |  | základní |  | 0 | 0.0004 | 0.67933 | 0 | 0 | 16 | K | 2 |  |  |  | ROZPOCET | [5 empty] | 0 | 0 | 0 | 0 | 0 | 1 | 0 | 16 | 1463004424
| PP |  | Malby vápenné dvojnásobné, bílé v místnostech výšky do 3,80 m | [14 empty] | PP | 2
| Online PSC |  | https://podminky.urs.cz/item/CS_URS_2025_01/784312021 | [14 empty] | Online PSC | 2
| D | 786 | Dokončovací práce - čalounické úpravy |  |  |  | 0 |  |  |  |  | 0 |  | 0.095636 |  | 0 | 2 | D | 1 |  |  |  | ROZPOCET | [11 empty] | 0
495 | K | 786623011 | Montáž venkovní žaluzie do okenního nebo dveřního otvoru na rám nebo do žaluziové schránky ovládané motorem pl do 4 m2 | kus | 16 |  | 0 | CS ÚRS 2025 01 |  | základní |  | 0 | 0 | 0 | 0 | 0 | 16 | K | 2 |  |  |  | ROZPOCET | [5 empty] | 0 | 0 | 0 | 0 | 0 | 1 | 0 | 16 | -2053181802
| PP |  | Montáž venkovních žaluzií do okenního nebo dveřního otvoru ovládaných motorem, upevněných na rám nebo do žaluziově schránky, plochy do 4 m2 | [14 empty] | PP | 2
| Online PSC |  | https://podminky.urs.cz/item/CS_URS_2025_01/786623011 | [14 empty] | Online PSC | 2
| VV |  | "viz výkres ozn. 02+03+04+15" | [14 empty] | VV | 2 | 1 | True | 0 | ROZPOCET
| VV |  | "V01" 9 |  | 9 | [12 empty] | VV | 2 | 2 | True | 0 | ROZPOCET
| VV |  | "V03" 1 |  | 1 | [12 empty] | VV | 2 | 2 | True | 0 | ROZPOCET
| VV |  | "V04" 4 |  | 4 | [12 empty] | VV | 2 | 2 | True | 0 | ROZPOCET
| VV |  | "V05" 2 |  | 2 | [12 empty] | VV | 2 | 2 | True | 0 | ROZPOCET
| VV |  | Součet |  | 16 | [12 empty] | VV | 2 | 4 | True | 1 | ROZPOCET
496 | M | 55342526 | žaluzie Z-90 ovládaná základním motorem včetně příslušenství plochy do 2,5m2 | m2 | 9.615 |  | 0 | CS ÚRS 2025 01 |  | základní |  | 0 | 0.001 | 0.009615 | 0 | 0 | 32 | M | 2 |  |  |  | ROZPOCET | [5 empty] | 0 | 0 | 0 | 0 | 0 | 1 | 0 | 16 | -985599931
| PP |  | žaluzie Z-90 ovládaná základním motorem včetně příslušenství plochy do 2,5m2 | [14 empty] | PP | 2
| VV |  | "viz výkres ozn. 02+03+04+15" | [14 empty] | VV | 2 | 1 | True | 0 | ROZPOCET
| VV |  | "V04" 4*1,19*2,02 |  | 9.615 | [12 empty] | VV | 2 | 2 | True | 0 | ROZPOCET
| VV |  | Součet |  | 9.615 | [12 empty] | VV | 2 | 4 | True | 1 | ROZPOCET
497 | M | 55342527 | žaluzie Z-90 ovládaná základním motorem včetně příslušenství plochy do 3,0m2 | m2 | 26.989 |  | 0 | CS ÚRS 2025 01 |  | základní |  | 0 | 0.001 | 0.026989 | 0 | 0 | 32 | M | 2 |  |  |  | ROZPOCET | [5 empty] | 0 | 0 | 0 | 0 | 0 | 1 | 0 | 16 | 83401308
| PP |  | žaluzie Z-90 ovládaná základním motorem včetně příslušenství plochy do 3,0m2 | [14 empty] | PP | 2
| VV |  | "viz výkres ozn. 02+03+04+15" | [14 empty] | VV | 2 | 1 | True | 0 | ROZPOCET
| VV |  | "V01" 9*1,19*2,52 |  | 26.989 | [12 empty] | VV | 2 | 2 | True | 0 | ROZPOCET
| VV |  | Součet |  | 26.989 | [12 empty] | VV | 2 | 4 | True | 1 | ROZPOCET
498 | M | 55342528 | žaluzie Z-90 ovládaná základním motorem včetně příslušenství plochy do 3,5m2 | m2 | 10.219 |  | 0 | CS ÚRS 2025 01 |  | základní |  | 0 | 0.001 | 0.010219 | 0 | 0 | 32 | M | 2 |  |  |  | ROZPOCET | [5 empty] | 0 | 0 | 0 | 0 | 0 | 1 | 0 | 16 | 2121890249
| PP |  | žaluzie Z-90 ovládaná základním motorem včetně příslušenství plochy do 3,5m2 | [14 empty] | PP | 2
| VV |  | "viz výkres ozn. 02+03+04+15" | [14 empty] | VV | 2 | 1 | True | 0 | ROZPOCET
| VV |  | "V03" 1*1,69*1,92 |  | 3.245 | [12 empty] | VV | 2 | 2 | True | 0 | ROZPOCET
| VV |  | "V05" 2*1,97*1,77 |  | 6.974 | [12 empty] | VV | 2 | 2 | True | 0 | ROZPOCET
| VV |  | Součet |  | 10.219 | [12 empty] | VV | 2 | 4 | True | 1 | ROZPOCET
499 | K | 786623013 | Montáž venkovní žaluzie do okenního nebo dveřního otvoru na rám nebo do žaluziové schránky ovládané motorem pl přes 4 do 6 m2 | kus | 6 |  | 0 | CS ÚRS 2025 01 |  | základní |  | 0 | 0 | 0 | 0 | 0 | 16 | K | 2 |  |  |  | ROZPOCET | [5 empty] | 0 | 0 | 0 | 0 | 0 | 1 | 0 | 16 | 249181393
| PP |  | Montáž venkovních žaluzií do okenního nebo dveřního otvoru ovládaných motorem, upevněných na rám nebo do žaluziově schránky, plochy přes 4 do 6 m2 | [14 empty] | PP | 2
| Online PSC |  | https://podminky.urs.cz/item/CS_URS_2025_01/786623013 | [14 empty] | Online PSC | 2
| VV |  | "viz výkres ozn. 02+03+04+15" | [14 empty] | VV | 2 | 1 | True | 0 | ROZPOCET
| VV |  | "V02" (3+1+1) |  | 5 | [12 empty] | VV | 2 | 2 | True | 0 | ROZPOCET
| VV |  | "V06" 1 |  | 1 | [12 empty] | VV | 2 | 2 | True | 0 | ROZPOCET
| VV |  | Součet |  | 6 | [12 empty] | VV | 2 | 4 | True | 1 | ROZPOCET
500 | M | 55342530 | žaluzie Z-90 ovládaná základním motorem včetně příslušenství plochy do 5,0m2 | m2 | 21.294 |  | 0 | CS ÚRS 2025 01 |  | základní |  | 0 | 0.001 | 0.021294 | 0 | 0 | 32 | M | 2 |  |  |  | ROZPOCET | [5 empty] | 0 | 0 | 0 | 0 | 0 | 1 | 0 | 16 | -1720802152
| PP |  | žaluzie Z-90 ovládaná základním motorem včetně příslušenství plochy do 5,0m2 | [14 empty] | PP | 2
| VV |  | "viz výkres ozn. 02+03+04+15" | [14 empty] | VV | 2 | 1 | True | 0 | ROZPOCET
| VV |  | "V02" (3+1+1)*1,69*2,52 |  | 21.294 | [12 empty] | VV | 2 | 2 | True | 0 | ROZPOCET
| VV |  | Součet |  | 21.294 | [12 empty] | VV | 2 | 4 | True | 1 | ROZPOCET
501 | M | 55342531 | žaluzie Z-90 ovládaná základním motorem včetně příslušenství plochy do 6,0m2 | m2 | 5.519 |  | 0 | CS ÚRS 2025 01 |  | základní |  | 0 | 0.001 | 0.005519 | 0 | 0 | 32 | M | 2 |  |  |  | ROZPOCET | [5 empty] | 0 | 0 | 0 | 0 | 0 | 1 | 0 | 16 | 223753744
| PP |  | žaluzie Z-90 ovládaná základním motorem včetně příslušenství plochy do 6,0m2 | [14 empty] | PP | 2
| VV |  | "viz výkres ozn. 02+03+04+15" | [14 empty] | VV | 2 | 1 | True | 0 | ROZPOCET
| VV |  | "V06" (1)*2,19*2,52 |  | 5.519 | [12 empty] | VV | 2 | 2 | True | 0 | ROZPOCET
| VV |  | Součet |  | 5.519 | [12 empty] | VV | 2 | 4 | True | 1 | ROZPOCET
502 | K | 786623039 | Montáž žaluziové schránky venkovní žaluzie osazené do okenního nebo dveřního otvoru dl do 1300 mm | kus | 13 |  | 0 | CS ÚRS 2025 01 |  | základní |  | 0 | 0 | 0 | 0 | 0 | 16 | K | 2 |  |  |  | ROZPOCET | [5 empty] | 0 | 0 | 0 | 0 | 0 | 1 | 0 | 16 | -400474628
| PP |  | Montáž venkovních žaluzií do okenního nebo dveřního otvoru žaluziové schránky, délky do 1300 mm | [14 empty] | PP | 2
| Online PSC |  | https://podminky.urs.cz/item/CS_URS_2025_01/786623039 | [14 empty] | Online PSC | 2
| VV |  | "viz výkres ozn. 02+03+04+15" | [14 empty] | VV | 2 | 1 | True | 0 | ROZPOCET
| VV |  | "V01" 9 |  | 9 | [12 empty] | VV | 2 | 2 | True | 0 | ROZPOCET
| VV |  | "V04" 4 |  | 4 | [12 empty] | VV | 2 | 2 | True | 0 | ROZPOCET
| VV |  | Součet |  | 13 | [12 empty] | VV | 2 | 4 | True | 1 | ROZPOCET
503 | M | 28376719 | kryt podomítkový PUR s izolací XPS 30 mm včetně kotvení pro žaluzii plochy do 3,0m2 š do 2,0m | kus | 13 |  | 0 | CS ÚRS 2025 01 |  | základní |  | 0 | 0.001 | 0.013 | 0 | 0 | 32 | M | 2 |  |  |  | ROZPOCET | [5 empty] | 0 | 0 | 0 | 0 | 0 | 1 | 0 | 16 | 1268190252
| PP |  | kryt podomítkový PUR s izolací XPS 30 mm včetně kotvení pro žaluzii plochy do 3,0m2 š do 2,0m | [14 empty] | PP | 2
504 | K | 786623041 | Montáž žaluziové schránky venkovní žaluzie osazené do okenního nebo dveřního otvoru dl přes 1300 do 2400 mm | kus | 9 |  | 0 | CS ÚRS 2025 01 |  | základní |  | 0 | 0 | 0 | 0 | 0 | 16 | K | 2 |  |  |  | ROZPOCET | [5 empty] | 0 | 0 | 0 | 0 | 0 | 1 | 0 | 16 | -244164770
| PP |  | Montáž venkovních žaluzií do okenního nebo dveřního otvoru žaluziové schránky, délky přes 1300 do 2400 mm | [14 empty] | PP | 2
| Online PSC |  | https://podminky.urs.cz/item/CS_URS_2025_01/786623041 | [14 empty] | Online PSC | 2
| VV |  | "viz výkres ozn. 02+03+04+15" | [14 empty] | VV | 2 | 1 | True | 0 | ROZPOCET
| VV |  | "V02" (3+1+1) |  | 5 | [12 empty] | VV | 2 | 2 | True | 0 | ROZPOCET
| VV |  | "V03" 1 |  | 1 | [12 empty] | VV | 2 | 2 | True | 0 | ROZPOCET
| VV |  | "V05" 2 |  | 2 | [12 empty] | VV | 2 | 2 | True | 0 | ROZPOCET
| VV |  | "V06" 1 |  | 1 | [12 empty] | VV | 2 | 2 | True | 0 | ROZPOCET
| VV |  | Součet |  | 9 | [12 empty] | VV | 2 | 4 | True | 1 | ROZPOCET
505 | M | 28376723 | kryt podomítkový PUR s izolací XPS 30 mm včetně kotvení pro žaluzii plochy do 4,0m2 š do 2,0m | kus | 3 |  | 0 | CS ÚRS 2025 01 |  | základní |  | 0 | 0.001 | 0.003 | 0 | 0 | 32 | M | 2 |  |  |  | ROZPOCET | [5 empty] | 0 | 0 | 0 | 0 | 0 | 1 | 0 | 16 | -2113060746
| PP |  | kryt podomítkový PUR s izolací XPS 30 mm včetně kotvení pro žaluzii plochy do 4,0m2 š do 2,0m | [14 empty] | PP | 2
| VV |  | "viz výkres ozn. 02+03+04+15" | [14 empty] | VV | 2 | 1 | True | 0 | ROZPOCET
| VV |  | "V03" 1 |  | 1 | [12 empty] | VV | 2 | 2 | True | 0 | ROZPOCET
| VV |  | "V05" 2 |  | 2 | [12 empty] | VV | 2 | 2 | True | 0 | ROZPOCET
| VV |  | Součet |  | 3 | [12 empty] | VV | 2 | 4 | True | 1 | ROZPOCET
506 | M | 28376727 | kryt podomítkový PUR s izolací XPS 30 mm včetně kotvení pro žaluzii plochy do 5,0m2 š do 2,0m | kus | 5 |  | 0 | CS ÚRS 2025 01 |  | základní |  | 0 | 0.001 | 0.005 | 0 | 0 | 32 | M | 2 |  |  |  | ROZPOCET | [5 empty] | 0 | 0 | 0 | 0 | 0 | 1 | 0 | 16 | -2103643663
| PP |  | kryt podomítkový PUR s izolací XPS 30 mm včetně kotvení pro žaluzii plochy do 5,0m2 š do 2,0m | [14 empty] | PP | 2
| VV |  | "viz výkres ozn. 02+03+04+15" | [14 empty] | VV | 2 | 1 | True | 0 | ROZPOCET
| VV |  | "V02" (3+1+1) |  | 5 | [12 empty] | VV | 2 | 2 | True | 0 | ROZPOCET
| VV |  | Součet |  | 5 | [12 empty] | VV | 2 | 4 | True | 1 | ROZPOCET
507 | M | 28376732 | kryt podomítkový PUR s izolací XPS 30 mm včetně kotvení pro žaluzii plochy do 6,0m2 š do 3,0m | kus | 1 |  | 0 | CS ÚRS 2025 01 |  | základní |  | 0 | 0.001 | 0.001 | 0 | 0 | 32 | M | 2 |  |  |  | ROZPOCET | [5 empty] | 0 | 0 | 0 | 0 | 0 | 1 | 0 | 16 | 454389514
| PP |  | kryt podomítkový PUR s izolací XPS 30 mm včetně kotvení pro žaluzii plochy do 6,0m2 š do 3,0m | [14 empty] | PP | 2
| VV |  | "viz výkres ozn. 02+03+04+15" | [14 empty] | VV | 2 | 1 | True | 0 | ROZPOCET
| VV |  | "V06" 1 |  | 1 | [12 empty] | VV | 2 | 2 | True | 0 | ROZPOCET
| VV |  | Součet |  | 1 | [12 empty] | VV | 2 | 4 | True | 1 | ROZPOCET
508 | K | 998786203 | Přesun hmot procentní pro stínění a čalounické úpravy v objektech v přes 12 do 24 m | % |  |  | 0 | CS ÚRS 2025 01 |  | základní |  | 0 | 0 | 0 | 0 | 0 | 16 | K | 2 |  |  |  | ROZPOCET | [5 empty] | 0 | 0 | 0 | 0 | 0 | 1 | 0 | 16 | 256749505
| PP |  | Přesun hmot pro stínění a čalounické úpravy stanovený procentní sazbou (%) z ceny vodorovná dopravní vzdálenost do 50 m základní v objektech výšky přes 12 do 24 m | [14 empty] | PP | 2
| Online PSC |  | https://podminky.urs.cz/item/CS_URS_2025_01/998786203 | [14 empty] | Online PSC | 2
| D | OST | Ostatní |  |  |  | 0 |  |  |  |  | 0 |  | 0 |  | 0 | 4 | D | 0 |  |  |  | ROZPOCET | [11 empty] | 0
509 | K | i25 | D+M Úprava střechy sousedního objektu na parc. č. 68 | soubor | 1 |  | 0 |  |  | základní |  | 0 | 0 | 0 | 0 | 0 | 512 | K | 1 |  |  |  | ROZPOCET | [5 empty] | 0 | 0 | 0 | 0 | 0 | 1 | 0 | 512 | -1228557895
| PP |  | D+M Úprava střechy sousedního objektu na parc. č. 68, vč. veškerého příslušenství, dle PD - plocha krovu ovlivněná stavebními pracemi 18 m2 - VÝMĚNA LAŤOVÁNÍ A POŠKOZENÝCH NOSNÝCH PRVKŮ KROVU - PŘEDPOKLAD 10 %, - STŘEŠNÍ KRYTINA POŠKOZENA PŘI TĚCHTO PRACÍCH BUDE NAHRAZENA NOVOU KRYTINOU - PŘEDPOKLAD 10 % - přesný popis prací viz i25 na výkresové dokumentaci | [14 empty] | PP | 1
510 | K | i27 | D+M Úprava střechy sousedního objektu na parc. č. 72 | soubor | 1 |  | 0 |  |  | základní |  | 0 | 0 | 0 | 0 | 0 | 512 | K | 1 |  |  |  | ROZPOCET | [5 empty] | 0 | 0 | 0 | 0 | 0 | 1 | 0 | 512 | 172238663
| PP |  | D+M Úprava střechy sousedního objektu na parc. č. 72, vč. veškerého příslušenství, dle PD - plocha krovu ovlivněná stavebními pracemi 20 m2 - STŘEŠNÍ KRYTINA POŠKOZENA PŘI TĚCHTO PRACÍCH BUDE NAHRAZENA NOVOU KRYTINOU - PŘEDPOKLAD 10 % - přesný popis prací viz i27 na výkresové dokumentaci | [14 empty] | PP | 1
511 | K | V19 | D+M Podlahový dilatační profil (přírodní linoleum) | m | 3.2 |  | 0 |  |  | základní |  | 0 | 0 | 0 | 0 | 0 | 512 | K | 1 |  |  |  | ROZPOCET | [5 empty] | 0 | 0 | 0 | 0 | 0 | 1 | 0 | 512 | 1204585730
| PP |  | D+M Podlahový dilatační profil (přírodní linoleum) | [14 empty] | PP | 1
| VV |  | "viz výkres ozn. 15" | [14 empty] | VV | 1 | 1 | True | 0 | ROZPOCET
| VV |  | "V19" 3,2 |  | 3.2 | [12 empty] | VV | 1 | 2 | True | 0 | ROZPOCET
| VV |  | Součet |  | 3.2 | [12 empty] | VV | 1 | 4 | True | 1 | ROZPOCET
512 | K | V20 | D+M Podlahový dilatační profil koutový (přírodní linoleum) | m | 4 |  | 0 |  |  | základní |  | 0 | 0 | 0 | 0 | 0 | 512 | K | 1 |  |  |  | ROZPOCET | [5 empty] | 0 | 0 | 0 | 0 | 0 | 1 | 0 | 512 | 1604012076
| PP |  | D+M Podlahový dilatační profil koutový (přírodní linoleum) | [14 empty] | PP | 1
| VV |  | "viz výkres ozn. 15" | [14 empty] | VV | 1 | 1 | True | 0 | ROZPOCET
| VV |  | "V20" 4,0 |  | 4 | [12 empty] | VV | 1 | 2 | True | 0 | ROZPOCET
| VV |  | Součet |  | 4 | [12 empty] | VV | 1 | 4 | True | 1 | ROZPOCET
513 | K | V21 | D+M Podlahový dilatační profil koutový (ker. dlažba) | m | 2 |  | 0 |  |  | základní |  | 0 | 0 | 0 | 0 | 0 | 512 | K | 1 |  |  |  | ROZPOCET | [5 empty] | 0 | 0 | 0 | 0 | 0 | 1 | 0 | 512 | 1723743042
| PP |  | D+M Podlahový dilatační profil koutový (ker. dlažba) | [14 empty] | PP | 1
| VV |  | "viz výkres ozn. 15" | [14 empty] | VV | 1 | 1 | True | 0 | ROZPOCET
| VV |  | "V21" 2,0 |  | 2 | [12 empty] | VV | 1 | 2 | True | 0 | ROZPOCET
| VV |  | Součet |  | 2 | [12 empty] | VV | 1 | 4 | True | 1 | ROZPOCET
514 | K | V22 | D+M Stěnová dilatační zátka | m | 10 |  | 0 |  |  | základní |  | 0 | 0 | 0 | 0 | 0 | 512 | K | 1 |  |  |  | ROZPOCET | [5 empty] | 0 | 0 | 0 | 0 | 0 | 1 | 0 | 512 | 1302428484
| PP |  | D+M Stěnová dilatační zátka | [14 empty] | PP | 1
| VV |  | "viz výkres ozn. 15" | [14 empty] | VV | 1 | 1 | True | 0 | ROZPOCET
| VV |  | "V22" 10,0 |  | 10 | [12 empty] | VV | 1 | 2 | True | 0 | ROZPOCET
| VV |  | Součet |  | 10 | [12 empty] | VV | 1 | 4 | True | 1 | ROZPOCET
515 | K | V23 | D+M Stěnová dilatační zátka rohová | m | 41 |  | 0 |  |  | základní |  | 0 | 0 | 0 | 0 | 0 | 512 | K | 1 |  |  |  | ROZPOCET | [5 empty] | 0 | 0 | 0 | 0 | 0 | 1 | 0 | 512 | -663010280
| PP |  | D+M Stěnová dilatační zátka rohová | [14 empty] | PP | 1
| VV |  | "viz výkres ozn. 15" | [14 empty] | VV | 1 | 1 | True | 0 | ROZPOCET
| VV |  | "V23" 41,0 |  | 41 | [12 empty] | VV | 1 | 2 | True | 0 | ROZPOCET
| VV |  | Součet |  | 41 | [12 empty] | VV | 1 | 4 | True | 1 | ROZPOCET
516 | K | V34 | D+M Přístřešek pro odpad | ks | 1 |  | 0 |  |  | základní |  | 0 | 0 | 0 | 0 | 0 | 512 | K | 1 |  |  |  | ROZPOCET | [5 empty] | 0 | 0 | 0 | 0 | 0 | 1 | 0 | 512 | -1830067904
| PP |  | D+M Přístřešek pro odpad | [14 empty] | PP | 1
| VV |  | "viz výkres ozn. 15" | [14 empty] | VV | 1 | 1 | True | 0 | ROZPOCET
| VV |  | "V34" 1 |  | 1 | [12 empty] | VV | 1 | 2 | True | 0 | ROZPOCET
| VV |  | Součet |  | 1 | [12 empty] | VV | 1 | 4 | True | 1 | ROZPOCET
517 | K | V35 | D+M Komínová roura dl. 1,0m | ks | 1 |  | 0 |  |  | základní |  | 0 | 0 | 0 | 0 | 0 | 512 | K | 1 |  |  |  | ROZPOCET | [5 empty] | 0 | 0 | 0 | 0 | 0 | 1 | 0 | 512 | -1903097098
| PP |  | D+M Komínová roura dl. 1,0m | [14 empty] | PP | 1
| VV |  | "viz výkres ozn. 15" | [14 empty] | VV | 1 | 1 | True | 0 | ROZPOCET
| VV |  | "V35" 1 |  | 1 | [12 empty] | VV | 1 | 2 | True | 0 | ROZPOCET
| VV |  | Součet |  | 1 | [12 empty] | VV | 1 | 4 | True | 1 | ROZPOCET
518 | K | V36 | D+M Protipožární větrací mřížka | ks | 1 |  | 0 |  |  | základní |  | 0 | 0 | 0 | 0 | 0 | 512 | K | 1 |  |  |  | ROZPOCET | [5 empty] | 0 | 0 | 0 | 0 | 0 | 1 | 0 | 512 | 1439123260
| PP |  | D+M Protipožární větrací mřížka | [14 empty] | PP | 1
| VV |  | "viz výkres ozn. 15" | [14 empty] | VV | 1 | 1 | True | 0 | ROZPOCET
| VV |  | "V36" 1 |  | 1 | [12 empty] | VV | 1 | 2 | True | 0 | ROZPOCET
| VV |  | Součet |  | 1 | [12 empty] | VV | 1 | 4 | True | 1 | ROZPOCET

## D.1.4.1 - Vytápění
{cb19621d-acdd-40ef-a76b-be1b19f8e1d7}
2
| KRYCÍ LIST SOUPISU PRACÍ | [7 empty] | v --- níže se nacházejí doplnkové a pomocné údaje k sestavám --- v | [8 empty] | False
Stavba:
Transformace Domova Kamélie Křižanov V.
Objekt:
SO.01 - Administrativní budova
Soupis:
D.1.4.1 - Vytápění
| KSO: |  |  |  |  | CC-CZ:
| Místo: |  |  |  |  | Datum: | 6. 11. 2025
| Zadavatel: |  |  |  |  | IČ: | 70890749
|  | Kraj Vysočina |  |  |  | DIČ: | CZ70890749
| Účastník: |  |  |  |  | IČ: | Vyplň údaj
|  | Vyplň údaj |  |  |  | DIČ: | Vyplň údaj
| Projektant: |  |  |  |  | IČ: | 29201691
|  | LAPLAN a.s.- |  |  |  | DIČ: | CZ29201691
| Zpracovatel: |  |  |  |  | IČ:
DIČ:
Poznámka:
| Cena bez DPH | [5 empty] | 0
|  |  | Základ daně |  |  | Sazba daně | Výše daně
| DPH | základní | 0 |  |  | 21% | 0
|  | snížená | 0 |  |  | 12% | 0
|  | zákl. přenesená | 0 |  |  | 21% | 0
|  | sníž. přenesená | 0 |  |  | 12% | 0
|  | nulová | 0 |  |  | 0% | 0
| Cena s DPH |  |  | v | CZK |  | 0
REKAPITULACE ČLENĚNÍ SOUPISU PRACÍ
Stavba:
Transformace Domova Kamélie Křižanov V.
Objekt:
SO.01 - Administrativní budova
Soupis:
D.1.4.1 - Vytápění
Místo: | [5 empty] | Datum: | 6. 11. 2025
Zadavatel: |  |  | Kraj Vysočina |  |  | Projektant: | LAPLAN a.s.-
Účastník: |  |  | Vyplň údaj |  |  | Zpracovatel:
Kód dílu - Popis | [6 empty] | Cena celkem [CZK]
Náklady stavby celkem | [6 empty] | 0 | [11 empty] | -1
| PSV - Práce a dodávky PSV | [5 empty] | 0
| 713 - Izolace tepelné ÚT | [5 empty] | 0
| 731 - Ústřední vytápění - kotelny | [5 empty] | 0
| 733 - Ústřední vytápění - potrubí | [5 empty] | 0
| 734 - Ústřední vytápění - armatury | [5 empty] | 0
| 735 - Ústřední vytápění - otopná tělesa | [5 empty] | 0
| 736 - Podlahové vytápění | [5 empty] | 0
| OST - Ostatní | [5 empty] | 0
| O01 - Ostatní | [5 empty] | 0
SOUPIS PRACÍ
Stavba:
Transformace Domova Kamélie Křižanov V.
Objekt:
SO.01 - Administrativní budova
Soupis:
D.1.4.1 - Vytápění
Místo: | [5 empty] | Datum: | 6. 11. 2025
Zadavatel: |  |  | Kraj Vysočina |  |  | Projektant: | LAPLAN a.s.-
Účastník: |  |  | Vyplň údaj |  |  | Zpracovatel:
PČ | Typ | Kód | Popis | MJ | Množství | J.cena [CZK] | Cena celkem [CZK] | Cenová soustava |  | DPH | J. Nh [h] | Nh celkem [h] | J. hmotnost [t] | Hmotnost celkem [t] | J. suť [t] | Suť Celkem [t]
Náklady soupisu celkem | [6 empty] | 0 |  |  |  |  | 0 |  | 0 |  | 0 |  | D | -1 | [7 empty] | 0
| D | PSV | Práce a dodávky PSV |  |  |  | 0 |  |  |  |  | 0 |  | 0 |  | 0 | 2 | D | 0 | ROZPOCET | [6 empty] | 0
| D | 713 | Izolace tepelné ÚT |  |  |  | 0 |  |  |  |  | 0 |  | 0 |  | 0 | 2 | D | 1 | ROZPOCET | [6 empty] | 0
1 | K | 713463121 | Montáž izolace tepelné potrubí potrubními pouzdry bez úpravy uchycenými sponami 1x | m | 307 |  | 0 |  |  | základní |  | 0 | 0 | 0 | 0 | 0 | 16 | K | 2 | ROZPOCET | 0 | 0 | 0 | 0 | 0 | 1 | 0 | 16 | 4
| PP |  | Montáž izolace tepelné potrubí potrubními pouzdry bez úpravy uchycenými sponami 1x | [14 empty] | PP | 2
2 | M | 71301 | Izolace návleková tl. 15mm/ 15 | m | 65 |  | 0 |  |  | základní |  | 0 | 0 | 0 | 0 | 0 | 32 | M | 2 | ROZPOCET | 0 | 0 | 0 | 0 | 0 | 1 | 0 | 16 | 6
| PP |  | Izolace návleková tl. 15mm/ 15 | [14 empty] | PP | 2
3 | M | 713501 | Izolace návleková tl.25mm/22 s Al | m | 42 |  | 0 |  |  | základní |  | 0 | 0 | 0 | 0 | 0 | 32 | M | 2 | ROZPOCET | 0 | 0 | 0 | 0 | 0 | 1 | 0 | 16 | 8
| PP |  | Izolace návleková tl.25mm/22 s Al | [14 empty] | PP | 2
4 | M | 713502 | Izolace návleková tl.25mm/28 s Al | m | 76 |  | 0 |  |  | základní |  | 0 | 0 | 0 | 0 | 0 | 32 | M | 2 | ROZPOCET | 0 | 0 | 0 | 0 | 0 | 1 | 0 | 16 | 10
| PP |  | Izolace návleková tl.25mm/28 s Al | [14 empty] | PP | 2
5 | M | 7135021 | Izolace návleková tl.35mm/35 s Al | m | 124 |  | 0 |  |  | základní |  | 0 | 0 | 0 | 0 | 0 | 32 | M | 2 | ROZPOCET | 0 | 0 | 0 | 0 | 0 | 1 | 0 | 16 | 12
| PP |  | Izolace návleková tl.35mm/35 s Al | [14 empty] | PP | 2
6 | K | 998713201 | Přesun hmot pro izolace tepelné v objektech v do 6 m | % |  |  | 0 |  |  | základní |  | 0 | 0 | 0 | 0 | 0 | 16 | K | 2 | ROZPOCET | 0 | 0 | 0 | 0 | 0 | 1 | 0 | 16 | 14
| PP |  | Přesun hmot pro izolace tepelné v objektech v do 6 m | [14 empty] | PP | 2
| D | 731 | Ústřední vytápění - kotelny |  |  |  | 0 |  |  |  |  | 0 |  | 0 |  | 0 | 2 | D | 1 | ROZPOCET | [6 empty] | 0
7 | K | 0010 | Topná zkouška | soubor | 1 |  | 0 |  |  | základní |  | 0 | 0 | 0 | 0 | 0 | 16 | K | 2 | ROZPOCET | 0 | 0 | 0 | 0 | 0 | 1 | 0 | 16 | 16
| PP |  | Topná zkouška | [14 empty] | PP | 2
8 | K | 73124101 | Uvedení TČ do provozu | soubor | 1 |  | 0 |  |  | základní |  | 0 | 0 | 0 | 0 | 0 | 16 | K | 2 | ROZPOCET | 0 | 0 | 0 | 0 | 0 | 1 | 0 | 16 | 18
| PP |  | Uvedení TČ do provozu | [14 empty] | PP | 2
9 | K | 731242142 | Montáž TČ | soubor | 1 |  | 0 |  |  | základní |  | 0 | 0 | 0 | 0 | 0 | 16 | K | 2 | ROZPOCET | 0 | 0 | 0 | 0 | 0 | 1 | 0 | 16 | 20
| PP |  | Montáž TČ | [14 empty] | PP | 2
10 | M | 7310001 | TEPELNÉ ČERPADLO 17,0kW AirModul E15, + el. dohřev 3x400 V 15,0kW, JIŠTĚNÍ 3x25A, EXPANZNÍ NÁDOBA 35 l; Topný výkon A2/W35 3,13 - 17,23 kW, s integrovaným zásobníkem TV 180l (VNITŘNÍ/VENKOVNÍ JEDNOTKA) - komunikace přes M-BUS | kus | 1 |  | 0 |  |  | základní |  | 0 | 0 | 0 | 0 | 0 | 32 | M | 2 | ROZPOCET | 0 | 0 | 0 | 0 | 0 | 1 | 0 | 16 | 22
| PP |  | TEPELNÉ ČERPADLO 17,0kW AirModul E15, + el. dohřev 3x400 V 15,0kW, JIŠTĚNÍ 3x25A, EXPANZNÍ NÁDOBA 35 l; Topný výkon A2/W35 3,13 - 17,23 kW, s integrovaným zásobníkem TV 180l (VNITŘNÍ/VENKOVNÍ JEDNOTKA) - komunikace přes M-BUS | [14 empty] | PP | 2
11 | M | 731100156 | Sestava pro pripojení na UT a ZTI pro TČ, obsahuje čerpadlo, BEZPEČNOSTNÍ SESTAVU, AGNETICKÝ ODKALOVACÍ FILTR, DEMINERALIZAČNÍ PATRONU + armatury a propojení s venkovní jednotkou | kus | 1 |  | 0 |  |  | základní |  | 0 | 0 | 0 | 0 | 0 | 32 | M | 2 | ROZPOCET | 0 | 0 | 0 | 0 | 0 | 1 | 0 | 16 | 24
| PP |  | Sestava pro pripojení na UT a ZTI pro TČ, obsahuje čerpadlo, BEZPEČNOSTNÍ SESTAVU, AGNETICKÝ ODKALOVACÍ FILTR, DEMINERALIZAČNÍ PATRONU + armatury a propojení s venkovní jednotkou | [14 empty] | PP | 2
12 | M | 73110015789 | Silentbloky (tlumiče vibrací) - 2x závit M8x20 mm, O 40 / v 40 mm (balení 4 ks) | kus | 1 |  | 0 |  |  | základní |  | 0 | 0 | 0 | 0 | 0 | 32 | M | 2 | ROZPOCET | 0 | 0 | 0 | 0 | 0 | 1 | 0 | 16 | 26
| PP |  | Silentbloky (tlumiče vibrací) - 2x závit M8x20 mm, O 40 / v 40 mm (balení 4 ks) | [14 empty] | PP | 2
13 | M | 73110015790 | Rozvaděč TČ + propjení, kabeláž, čidla | kus | 1 |  | 0 |  |  | základní |  | 0 | 0 | 0 | 0 | 0 | 32 | M | 2 | ROZPOCET | 0 | 0 | 0 | 0 | 0 | 1 | 0 | 16 | 28
| PP |  | Rozvaděč TČ + propjení, kabeláž, čidla | [14 empty] | PP | 2
14 | M | 73110015791 | Čidlo TV + venkovní čidlo TČ | kus | 1 |  | 0 |  |  | základní |  | 0 | 0 | 0 | 0 | 0 | 32 | M | 2 | ROZPOCET | 0 | 0 | 0 | 0 | 0 | 1 | 0 | 16 | 30
| PP |  | Čidlo TV + venkovní čidlo TČ | [14 empty] | PP | 2
15 | M | 73110015793 | Prostorový termostat TČ | kus | 1 |  | 0 |  |  | základní |  | 0 | 0 | 0 | 0 | 0 | 32 | M | 2 | ROZPOCET | 0 | 0 | 0 | 0 | 0 | 1 | 0 | 16 | 32
| PP |  | Prostorový termostat TČ | [14 empty] | PP | 2
16 | K | 731320860 | Montáž MaR | kus | 1 |  | 0 |  |  | základní |  | 0 | 0 | 0 | 0 | 0 | 16 | K | 2 | ROZPOCET | 0 | 0 | 0 | 0 | 0 | 1 | 0 | 16 | 34
| PP |  | Montáž MaR | [14 empty] | PP | 2
17 | K | 998731201 | Přesun hmot pro kotelny v objektech v do 6 m | % |  |  | 0 |  |  | základní |  | 0 | 0 | 0 | 0 | 0 | 16 | K | 2 | ROZPOCET | 0 | 0 | 0 | 0 | 0 | 1 | 0 | 16 | 36
| PP |  | Přesun hmot pro kotelny v objektech v do 6 m | [14 empty] | PP | 2
| D | 733 | Ústřední vytápění - potrubí |  |  |  | 0 |  |  |  |  | 0 |  | 0 |  | 0 | 2 | D | 1 | ROZPOCET | [6 empty] | 0
18 | K | 733223102 | Potrubí měděné tvrdé spojované měkkým pájením D 15x1 | m | 65 |  | 0 |  |  | základní |  | 0 | 0 | 0 | 0 | 0 | 16 | K | 2 | ROZPOCET | 0 | 0 | 0 | 0 | 0 | 1 | 0 | 16 | 38
| PP |  | Potrubí měděné tvrdé spojované měkkým pájením D 15x1 | [14 empty] | PP | 2
19 | K | 733222104 | Potrubí měděné polotvrdé spojované měkkým pájením D 22x1 mm | m | 42 |  | 0 |  |  | základní |  | 0 | 0 | 0 | 0 | 0 | 16 | K | 2 | ROZPOCET | 0 | 0 | 0 | 0 | 0 | 1 | 0 | 16 | 40
| PP |  | Potrubí měděné polotvrdé spojované měkkým pájením D 22x1 mm | [14 empty] | PP | 2
20 | K | 733223105 | Potrubí měděné tvrdé spojované měkkým pájením D 28x1,5 | m | 76 |  | 0 |  |  | základní |  | 0 | 0 | 0 | 0 | 0 | 16 | K | 2 | ROZPOCET | 0 | 0 | 0 | 0 | 0 | 1 | 0 | 16 | 42
| PP |  | Potrubí měděné tvrdé spojované měkkým pájením D 28x1,5 | [14 empty] | PP | 2
21 | K | 733223106 | Potrubí měděné tvrdé spojované měkkým pájením D 35x1,5 mm | m | 124 |  | 0 |  |  | základní |  | 0 | 0 | 0 | 0 | 0 | 16 | K | 2 | ROZPOCET | 0 | 0 | 0 | 0 | 0 | 1 | 0 | 16 | 44
| PP |  | Potrubí měděné tvrdé spojované měkkým pájením D 35x1,5 mm | [14 empty] | PP | 2
22 | K | 733224222 | Příplatek k potrubí měděnému za zhotovení přípojky z trubek měděných D 15x1 | kus | 14 |  | 0 |  |  | základní |  | 0 | 0 | 0 | 0 | 0 | 16 | K | 2 | ROZPOCET | 0 | 0 | 0 | 0 | 0 | 1 | 0 | 16 | 46
| PP |  | Příplatek k potrubí měděnému za zhotovení přípojky z trubek měděných D 15x1 | [14 empty] | PP | 2
23 | K | 733224224 | Příplatek k potrubí měděnému za zhotovení přípojky z trubek měděných D 22x1 mm | kus | 8 |  | 0 |  |  | základní |  | 0 | 0 | 0 | 0 | 0 | 16 | K | 2 | ROZPOCET | 0 | 0 | 0 | 0 | 0 | 1 | 0 | 16 | 48
| PP |  | Příplatek k potrubí měděnému za zhotovení přípojky z trubek měděných D 22x1 mm | [14 empty] | PP | 2
24 | K | 733224225 | Příplatek k potrubí měděnému za zhotovení přípojky z trubek měděných D 28x1,5 | kus | 14 |  | 0 |  |  | základní |  | 0 | 0 | 0 | 0 | 0 | 16 | K | 2 | ROZPOCET | 0 | 0 | 0 | 0 | 0 | 1 | 0 | 16 | 50
| PP |  | Příplatek k potrubí měděnému za zhotovení přípojky z trubek měděných D 28x1,5 | [14 empty] | PP | 2
25 | K | 733224225 | Příplatek k potrubí měděnému za zhotovení přípojky z trubek měděných D 28x1,5 | kus | 12 |  | 0 |  |  | základní |  | 0 | 0 | 0 | 0 | 0 | 16 | K | 2 | ROZPOCET | 0 | 0 | 0 | 0 | 0 | 1 | 0 | 16 | 52
| PP |  | Příplatek k potrubí měděnému za zhotovení přípojky z trubek měděných D 28x1,5 | [14 empty] | PP | 2
26 | K | 733224226 | Příplatek k potrubí měděnému za zhotovení přípojky z trubek měděných D 35x1,5 mm | kus | 8 |  | 0 |  |  | základní |  | 0 | 0 | 0 | 0 | 0 | 16 | K | 2 | ROZPOCET | 0 | 0 | 0 | 0 | 0 | 1 | 0 | 16 | 54
| PP |  | Příplatek k potrubí měděnému za zhotovení přípojky z trubek měděných D 35x1,5 mm | [14 empty] | PP | 2
27 | K | 733291102 | Zkouška těsnosti potrubí měděné do D 64x2 | m | 307 |  | 0 |  |  | základní |  | 0 | 0 | 0 | 0 | 0 | 16 | K | 2 | ROZPOCET | 0 | 0 | 0 | 0 | 0 | 1 | 0 | 16 | 56
| PP |  | Zkouška těsnosti potrubí měděné do D 64x2 | [14 empty] | PP | 2
28 | K | 998733201 | Přesun hmot pro rozvody potrubí v objektech v do 6 m | % |  |  | 0 |  |  | základní |  | 0 | 0 | 0 | 0 | 0 | 16 | K | 2 | ROZPOCET | 0 | 0 | 0 | 0 | 0 | 1 | 0 | 16 | 58
| PP |  | Přesun hmot pro rozvody potrubí v objektech v do 6 m | [14 empty] | PP | 2
| D | 734 | Ústřední vytápění - armatury |  |  |  | 0 |  |  |  |  | 0 |  | 0 |  | 0 | 2 | D | 1 | ROZPOCET | [6 empty] | 0
29 | K | 7340001 | Montáž termostat. hlavice | kus | 7 |  | 0 |  |  | základní |  | 0 | 0 | 0 | 0 | 0 | 16 | K | 2 | ROZPOCET | 0 | 0 | 0 | 0 | 0 | 1 | 0 | 16 | 60
| PP |  | Montáž termostat. hlavice | [14 empty] | PP | 2
30 | M | 73455 | TERMOSTATICKÁ HLAVICE s ochranou proti odcizení a poškození | kus | 7 |  | 0 |  |  | základní |  | 0 | 0 | 0 | 0 | 0 | 32 | M | 2 | ROZPOCET | 0 | 0 | 0 | 0 | 0 | 1 | 0 | 16 | 62
| PP |  | TERMOSTATICKÁ HLAVICE s ochranou proti odcizení a poškození | [14 empty] | PP | 2
31 | M | 73451 | Ventil termostatický rad. př. 1/2" | kus | 5 |  | 0 |  |  | základní |  | 0 | 0 | 0 | 0 | 0 | 32 | M | 2 | ROZPOCET | 0 | 0 | 0 | 0 | 0 | 1 | 0 | 16 | 64
| PP |  | Ventil termostatický rad. př. 1/2" | [14 empty] | PP | 2
32 | M | 734690 | Šroubení rad. př. G 1/2 | kus | 5 |  | 0 |  |  | základní |  | 0 | 0 | 0 | 0 | 0 | 32 | M | 2 | ROZPOCET | 0 | 0 | 0 | 0 | 0 | 1 | 0 | 16 | 66
| PP |  | Šroubení rad. př. G 1/2 | [14 empty] | PP | 2
33 | M | 73424556 | Šroubení rad. H pro VK př. G 1/2 uzavírací | kus | 2 |  | 0 |  |  | základní |  | 0 | 0 | 0 | 0 | 0 | 32 | M | 2 | ROZPOCET | 0 | 0 | 0 | 0 | 0 | 1 | 0 | 16 | 68
| PP |  | Šroubení rad. H pro VK př. G 1/2 uzavírací | [14 empty] | PP | 2
34 | M | 73409 | Šroubení svěrné + opěrné pouzdro - d 15 | kus | 14 |  | 0 |  |  | základní |  | 0 | 0 | 0 | 0 | 0 | 32 | M | 2 | ROZPOCET | 0 | 0 | 0 | 0 | 0 | 1 | 0 | 16 | 70
| PP |  | Šroubení svěrné + opěrné pouzdro - d 15 | [14 empty] | PP | 2
35 | K | 7340002 | Montáž EN | kus | 1 |  | 0 |  |  | základní |  | 0 | 0 | 0 | 0 | 0 | 16 | K | 2 | ROZPOCET | 0 | 0 | 0 | 0 | 0 | 1 | 0 | 16 | 72
| PP |  | Montáž EN | [14 empty] | PP | 2
36 | M | 73404563 | EN35/6-35l + SERVISNÍ ARMATURA DN20 | kus | 1 |  | 0 |  |  | základní |  | 0 | 0 | 0 | 0 | 0 | 32 | M | 2 | ROZPOCET | 0 | 0 | 0 | 0 | 0 | 1 | 0 | 16 | 74
| PP |  | EN35/6-35l + SERVISNÍ ARMATURA DN20 | [14 empty] | PP | 2
37 | M | 7340456342 | SADA PRO VYTÁPĚNÍ S EL. ČERPADLEM, KU, FILTREM - DN32 | kus | 1 |  | 0 |  |  | základní |  | 0 | 0 | 0 | 0 | 0 | 32 | M | 2 | ROZPOCET | 0 | 0 | 0 | 0 | 0 | 1 | 0 | 16 | 76
| PP |  | SADA PRO VYTÁPĚNÍ S EL. ČERPADLEM, KU, FILTREM - DN32 | [14 empty] | PP | 2
38 | K | 734211113 | Ventil závitový odvzdušňovací G 3/8 PN 10 do 120°C | kus | 4 |  | 0 |  |  | základní |  | 0 | 0 | 0 | 0 | 0 | 16 | K | 2 | ROZPOCET | 0 | 0 | 0 | 0 | 0 | 1 | 0 | 16 | 78
| PP |  | Ventil závitový odvzdušňovací G 3/8 PN 10 do 120°C | [14 empty] | PP | 2
39 | K | 734251213 | Ventil závitový pojistný rohový G 3/4 provozní tlak od 3,0 barů | kus | 1 |  | 0 |  |  | základní |  | 0 | 0 | 0 | 0 | 0 | 16 | K | 2 | ROZPOCET | 0 | 0 | 0 | 0 | 0 | 1 | 0 | 16 | 80
| PP |  | Ventil závitový pojistný rohový G 3/4 provozní tlak od 3,0 barů | [14 empty] | PP | 2
40 | K | 734261235 | Šroubení topenářské přímé G 1 PN 16 do 120°C | kus | 4 |  | 0 |  |  | základní |  | 0 | 0 | 0 | 0 | 0 | 16 | K | 2 | ROZPOCET | 0 | 0 | 0 | 0 | 0 | 1 | 0 | 16 | 82
| PP |  | Šroubení topenářské přímé G 1 PN 16 do 120°C | [14 empty] | PP | 2
41 | K | 734261236 | Šroubení topenářské přímé G 5/4 PN 16 do 120°C | kus | 6 |  | 0 |  |  | základní |  | 0 | 0 | 0 | 0 | 0 | 16 | K | 2 | ROZPOCET | 0 | 0 | 0 | 0 | 0 | 1 | 0 | 16 | 84
| PP |  | Šroubení topenářské přímé G 5/4 PN 16 do 120°C | [14 empty] | PP | 2
42 | K | 734291113 | Kohout závitový plnící a vypouštěcí ČSN 137061 PN 10/100°C G 1/2 | kus | 4 |  | 0 |  |  | základní |  | 0 | 0 | 0 | 0 | 0 | 16 | K | 2 | ROZPOCET | 0 | 0 | 0 | 0 | 0 | 1 | 0 | 16 | 86
| PP |  | Kohout závitový plnící a vypouštěcí ČSN 137061 PN 10/100°C G 1/2 | [14 empty] | PP | 2
43 | K | 734291245 | Filtr závitový přímý G 5/4 PN 16 do 130°C s vnitřními závity | kus | 1 |  | 0 |  |  | základní |  | 0 | 0 | 0 | 0 | 0 | 16 | K | 2 | ROZPOCET | 0 | 0 | 0 | 0 | 0 | 1 | 0 | 16 | 88
| PP |  | Filtr závitový přímý G 5/4 PN 16 do 130°C s vnitřními závity | [14 empty] | PP | 2
44 | K | 734292712 | Kohout kulový přímý G 3/8 PN 42 do 185°C vnitřní závit | kus | 4 |  | 0 |  |  | základní |  | 0 | 0 | 0 | 0 | 0 | 16 | K | 2 | ROZPOCET | 0 | 0 | 0 | 0 | 0 | 1 | 0 | 16 | 90
| PP |  | Kohout kulový přímý G 3/8 PN 42 do 185°C vnitřní závit | [14 empty] | PP | 2
45 | K | 734292715 | Kohout kulový přímý G 1 PN 42 do 185°C vnitřní závit | kus | 6 |  | 0 |  |  | základní |  | 0 | 0 | 0 | 0 | 0 | 16 | K | 2 | ROZPOCET | 0 | 0 | 0 | 0 | 0 | 1 | 0 | 16 | 92
| PP |  | Kohout kulový přímý G 1 PN 42 do 185°C vnitřní závit | [14 empty] | PP | 2
46 | K | 734292716 | Kohout kulový přímý G 1 1/4 PN 42 do 185°C vnitřní závit | kus | 6 |  | 0 |  |  | základní |  | 0 | 0 | 0 | 0 | 0 | 16 | K | 2 | ROZPOCET | 0 | 0 | 0 | 0 | 0 | 1 | 0 | 16 | 94
| PP |  | Kohout kulový přímý G 1 1/4 PN 42 do 185°C vnitřní závit | [14 empty] | PP | 2
47 | K | 734411103 | Teploměr technický s pevným stonkem a jímkou zadní připojení průměr 63 mm délky 100 mm | kus | 1 |  | 0 |  |  | základní |  | 0 | 0 | 0 | 0 | 0 | 16 | K | 2 | ROZPOCET | 0 | 0 | 0 | 0 | 0 | 1 | 0 | 16 | 96
| PP |  | Teploměr technický s pevným stonkem a jímkou zadní připojení průměr 63 mm délky 100 mm | [14 empty] | PP | 2
48 | K | 734421130 | Tlakoměr deformační č 03313 D 160 kruhový B s bronzovou trubicí rozsah 0-10 MPa | kus | 1 |  | 0 |  |  | základní |  | 0 | 0 | 0 | 0 | 0 | 16 | K | 2 | ROZPOCET | 0 | 0 | 0 | 0 | 0 | 1 | 0 | 16 | 98
| PP |  | Tlakoměr deformační č 03313 D 160 kruhový B s bronzovou trubicí rozsah 0-10 MPa | [14 empty] | PP | 2
49 | K | 998734201 | Přesun hmot pro armatury v objektech v do 6 m | % |  |  | 0 |  |  | základní |  | 0 | 0 | 0 | 0 | 0 | 16 | K | 2 | ROZPOCET | 0 | 0 | 0 | 0 | 0 | 1 | 0 | 16 | 100
| PP |  | Přesun hmot pro armatury v objektech v do 6 m | [14 empty] | PP | 2
| D | 735 | Ústřední vytápění - otopná tělesa |  |  |  | 0 |  |  |  |  | 0 |  | 0 |  | 0 | 2 | D | 1 | ROZPOCET | [6 empty] | 0
50 | K | 735152677 | Otopné těleso panelové VK třídeskové 3 přídavné přestupní plochy výška/délka 600/1000 mm výkon 2406 W | kus | 2 |  | 0 |  |  | základní |  | 0 | 0 | 0 | 0 | 0 | 16 | K | 2 | ROZPOCET | 0 | 0 | 0 | 0 | 0 | 1 | 0 | 16 | 102
| PP |  | Otopné těleso panelové VK třídeskové 3 přídavné přestupní plochy výška/délka 600/1000 mm výkon 2406 W | [14 empty] | PP | 2
51 | K | 735164512 | Montáž otopného tělesa trubkového na stěnu | kus | 5 |  | 0 |  |  | základní |  | 0 | 0 | 0 | 0 | 0 | 16 | K | 2 | ROZPOCET | 0 | 0 | 0 | 0 | 0 | 1 | 0 | 16 | 104
| PP |  | Montáž otopného tělesa trubkového na stěnu | [14 empty] | PP | 2
52 | M | 7350918 | TRUBKOVÁ TĚLESO KLM 1820x600 | kus | 5 |  | 0 |  |  | základní |  | 0 | 0 | 0 | 0 | 0 | 32 | M | 2 | ROZPOCET | 0 | 0 | 0 | 0 | 0 | 1 | 0 | 16 | 106
| PP |  | TRUBKOVÁ TĚLESO KLM 1820x600 | [14 empty] | PP | 2
53 | K | 998735201 | Přesun hmot pro otopná tělesa v objektech v do 6 m | % |  |  | 0 |  |  | základní |  | 0 | 0 | 0 | 0 | 0 | 16 | K | 2 | ROZPOCET | 0 | 0 | 0 | 0 | 0 | 1 | 0 | 16 | 108
| PP |  | Přesun hmot pro otopná tělesa v objektech v do 6 m | [14 empty] | PP | 2
| D | 736 | Podlahové vytápění |  |  |  | 0 |  |  |  |  | 0 |  | 0 |  | 0 | 2 | D | 1 | ROZPOCET | [6 empty] | 0
54 | M | 7361001 | Trubka PB-R 18x2,0 | m | 4737 |  | 0 |  |  | základní |  | 0 | 0 | 0 | 0 | 0 | 32 | M | 2 | ROZPOCET | 0 | 0 | 0 | 0 | 0 | 1 | 0 | 16 | 110
| PP |  | Trubka PB-R 18x2,0 | [14 empty] | PP | 2
55 | M | 73610011 | Press-spojka 18/18 | m | 26 |  | 0 |  |  | základní |  | 0 | 0 | 0 | 0 | 0 | 32 | M | 2 | ROZPOCET | 0 | 0 | 0 | 0 | 0 | 1 | 0 | 16 | 112
| PP |  | Press-spojka 18/18 | [14 empty] | PP | 2
56 | M | 7361002 | Ochranná trubka 25 | m | 256 |  | 0 |  |  | základní |  | 0 | 0 | 0 | 0 | 0 | 32 | M | 2 | ROZPOCET | 0 | 0 | 0 | 0 | 0 | 1 | 0 | 16 | 114
| PP |  | Ochranná trubka 25 | [14 empty] | PP | 2
57 | M | 73610311 | Rozdělovací stanice 12 VĚTVÍ - 1" | kus | 2 |  | 0 |  |  | základní |  | 0 | 0 | 0 | 0 | 0 | 32 | M | 2 | ROZPOCET | 0 | 0 | 0 | 0 | 0 | 1 | 0 | 16 | 116
| PP |  | Rozdělovací stanice 12 VĚTVÍ - 1" | [14 empty] | PP | 2
58 | M | 736103111 | Rozdělovací stanice 9 VĚTVÍ - 1" | kus | 3 |  | 0 |  |  | základní |  | 0 | 0 | 0 | 0 | 0 | 32 | M | 2 | ROZPOCET | 0 | 0 | 0 | 0 | 0 | 1 | 0 | 16 | 118
| PP |  | Rozdělovací stanice 9 VĚTVÍ - 1" | [14 empty] | PP | 2
59 | M | 73610341 | Skříň rozdělovací stanice 12 na zeď | kus | 2 |  | 0 |  |  | základní |  | 0 | 0 | 0 | 0 | 0 | 32 | M | 2 | ROZPOCET | 0 | 0 | 0 | 0 | 0 | 1 | 0 | 16 | 120
| PP |  | Skříň rozdělovací stanice 12 na zeď | [14 empty] | PP | 2
60 | M | 736103411 | Skříň rozdělovací stanice 10 do stěny | kus | 3 |  | 0 |  |  | základní |  | 0 | 0 | 0 | 0 | 0 | 32 | M | 2 | ROZPOCET | 0 | 0 | 0 | 0 | 0 | 1 | 0 | 16 | 122
| PP |  | Skříň rozdělovací stanice 10 do stěny | [14 empty] | PP | 2
61 | M | 7361005 | Adaptér GT-AVR 1" | kus | 102 |  | 0 |  |  | základní |  | 0 | 0 | 0 | 0 | 0 | 32 | M | 2 | ROZPOCET | 0 | 0 | 0 | 0 | 0 | 1 | 0 | 16 | 124
| PP |  | Adaptér GT-AVR 1" | [14 empty] | PP | 2
62 | M | 7361008 | Uzavírací kohout 1" s vyvažovacím ventilem | PÁR | 5 |  | 0 |  |  | základní |  | 0 | 0 | 0 | 0 | 0 | 32 | M | 2 | ROZPOCET | 0 | 0 | 0 | 0 | 0 | 1 | 0 | 16 | 126
| PP |  | Uzavírací kohout 1" s vyvažovacím ventilem | [14 empty] | PP | 2
63 | M | 7361009 | Systémová deska pro podlahové topení | m2 | 680 |  | 0 |  |  | základní |  | 0 | 0 | 0 | 0 | 0 | 32 | M | 2 | ROZPOCET | 0 | 0 | 0 | 0 | 0 | 1 | 0 | 16 | 128
| PP |  | Systémová deska pro podlahové topení | [14 empty] | PP | 2
64 | M | 7361011 | Dilatační pás | m | 728 |  | 0 |  |  | základní |  | 0 | 0 | 0 | 0 | 0 | 32 | M | 2 | ROZPOCET | 0 | 0 | 0 | 0 | 0 | 1 | 0 | 16 | 130
| PP |  | Dilatační pás | [14 empty] | PP | 2
65 | K | 7360001 | Montáž podlahového topení | m2 | 680 |  | 0 |  |  | základní |  | 0 | 0 | 0 | 0 | 0 | 16 | K | 2 | ROZPOCET | 0 | 0 | 0 | 0 | 0 | 1 | 0 | 16 | 132
| PP |  | Montáž podlahového topení | [14 empty] | PP | 2
66 | K | 7360002 | Montáž rozdělovací stanice | soub | 5 |  | 0 |  |  | základní |  | 0 | 0 | 0 | 0 | 0 | 16 | K | 2 | ROZPOCET | 0 | 0 | 0 | 0 | 0 | 1 | 0 | 16 | 134
| PP |  | Montáž rozdělovací stanice | [14 empty] | PP | 2
67 | M | 736101326 | Termický servopohon | kus | 51 |  | 0 |  |  | základní |  | 0 | 0 | 0 | 0 | 0 | 32 | M | 2 | ROZPOCET | 0 | 0 | 0 | 0 | 0 | 1 | 0 | 16 | 136
| PP |  | Termický servopohon | [14 empty] | PP | 2
68 | M | 736101327 | Připojovací elektrická lišta | kus | 5 |  | 0 |  |  | základní |  | 0 | 0 | 0 | 0 | 0 | 32 | M | 2 | ROZPOCET | 0 | 0 | 0 | 0 | 0 | 1 | 0 | 16 | 138
| PP |  | Připojovací elektrická lišta | [14 empty] | PP | 2
69 | K | 998733201 | Přesun hmot pro rozvody potrubí v objektech v do 6 m | % |  |  | 0 |  |  | základní |  | 0 | 0 | 0 | 0 | 0 | 16 | K | 2 | ROZPOCET | 0 | 0 | 0 | 0 | 0 | 1 | 0 | 16 | 140
| PP |  | Přesun hmot pro rozvody potrubí v objektech v do 6 m | [14 empty] | PP | 2
| D | OST | Ostatní |  |  |  | 0 |  |  |  |  | 0 |  | 0 |  | 0 | 4 | D | 0 | ROZPOCET | [6 empty] | 0
| D | O01 | Ostatní |  |  |  | 0 |  |  |  |  | 0 |  | 0 |  | 0 | 1 | D | 1 | ROZPOCET | [6 empty] | 0
70 | K | 0011 | Stavební výpomoci (vysekání drážek a prostupů), vč. hrubého zapravení | soubor | 1 |  | 0 |  |  | základní |  | 0 | 0 | 0 | 0 | 0 | 4 | K | 2 | ROZPOCET | 0 | 0 | 0 | 0 | 0 | 1 | 0 | 4 | 142
| PP |  | Stavební výpomoci (vysekání drážek a prostupů), vč. hrubého zapravení | [14 empty] | PP | 2
71 | K | 0013 | Revize | soubor | 1 |  | 0 |  |  | základní |  | 0 | 0 | 0 | 0 | 0 | 4 | K | 2 | ROZPOCET | 0 | 0 | 0 | 0 | 0 | 1 | 0 | 4 | 146
| PP |  | Revize | [14 empty] | PP | 2
72 | K | 0014 | Konstrukce pro uchycení rozvodů | soubor | 1 |  | 0 |  |  | základní |  | 0 | 0 | 0 | 0 | 0 | 4 | K | 2 | ROZPOCET | 0 | 0 | 0 | 0 | 0 | 1 | 0 | 4 | 148
| PP |  | Konstrukce pro uchycení rozvodů | [14 empty] | PP | 2
73 | K | 0016 | Vyvážení a zaregulování otopné soustavy | soubor | 1 |  | 0 |  |  | základní |  | 0 | 0 | 0 | 0 | 0 | 4 | K | 2 | ROZPOCET | 0 | 0 | 0 | 0 | 0 | 1 | 0 | 4 | 150
| PP |  | Vyvážení a zaregulování otopné soustavy | [14 empty] | PP | 2
74 | K | 00161 | KOORDINACE ROZVODŮ V PODLAZE UT A ZTI MEZI SEBOU | soubor | 1 |  | 0 |  |  | základní |  | 0 | 0 | 0 | 0 | 0 | 4 | K | 2 | ROZPOCET | 0 | 0 | 0 | 0 | 0 | 1 | 0 | 4 | 152
| PP |  | KOORDINACE ROZVODŮ V PODLAZE UT A ZTI MEZI SEBOU | [14 empty] | PP | 2

## D.1.4.2 - Zdravotechnika
{5643beb6-e3d2-408c-aab8-137071d74363}
2
| KRYCÍ LIST SOUPISU PRACÍ | [7 empty] | v --- níže se nacházejí doplnkové a pomocné údaje k sestavám --- v | [8 empty] | False
Stavba:
Transformace Domova Kamélie Křižanov V.
Objekt:
SO.01 - Administrativní budova
Soupis:
D.1.4.2 - Zdravotechnika
| KSO: |  |  |  |  | CC-CZ:
| Místo: |  |  |  |  | Datum: | 6. 11. 2025
| Zadavatel: |  |  |  |  | IČ: | 70890749
|  | Kraj Vysočina |  |  |  | DIČ: | CZ70890749
| Účastník: |  |  |  |  | IČ: | Vyplň údaj
|  | Vyplň údaj |  |  |  | DIČ: | Vyplň údaj
| Projektant: |  |  |  |  | IČ: | 29201691
|  | LAPLAN a.s.- |  |  |  | DIČ: | CZ29201691
| Zpracovatel: |  |  |  |  | IČ:
DIČ:
Poznámka:
| Cena bez DPH | [5 empty] | 0
|  |  | Základ daně |  |  | Sazba daně | Výše daně
| DPH | základní | 0 |  |  | 21% | 0
|  | snížená | 0 |  |  | 12% | 0
|  | zákl. přenesená | 0 |  |  | 21% | 0
|  | sníž. přenesená | 0 |  |  | 12% | 0
|  | nulová | 0 |  |  | 0% | 0
| Cena s DPH |  |  | v | CZK |  | 0
REKAPITULACE ČLENĚNÍ SOUPISU PRACÍ
Stavba:
Transformace Domova Kamélie Křižanov V.
Objekt:
SO.01 - Administrativní budova
Soupis:
D.1.4.2 - Zdravotechnika
Místo: | [5 empty] | Datum: | 6. 11. 2025
Zadavatel: |  |  | Kraj Vysočina |  |  | Projektant: | LAPLAN a.s.-
Účastník: |  |  | Vyplň údaj |  |  | Zpracovatel:
Kód dílu - Popis | [6 empty] | Cena celkem [CZK]
Náklady stavby celkem | [6 empty] | 0 | [11 empty] | -1
| HSV - Práce a dodávky HSV | [5 empty] | 0
| 1 - Zemní práce | [5 empty] | 0
| PSV - Práce a dodávky PSV | [5 empty] | 0
| 721 - Zdravotechnika - vnitřní kanalizace | [5 empty] | 0
| 722 - Zdravotechnika - vnitřní vodovod | [5 empty] | 0
| 723 - Zdravotechnika - vnitřní plynovod | [5 empty] | 0
| 725 - Zdravotechnika - zařizovací předměty vis standardy TZB | [5 empty] | 0
| OST - Ostatní | [5 empty] | 0
| O01 - Ostatní | [5 empty] | 0
SOUPIS PRACÍ
Stavba:
Transformace Domova Kamélie Křižanov V.
Objekt:
SO.01 - Administrativní budova
Soupis:
D.1.4.2 - Zdravotechnika
Místo: | [5 empty] | Datum: | 6. 11. 2025
Zadavatel: |  |  | Kraj Vysočina |  |  | Projektant: | LAPLAN a.s.-
Účastník: |  |  | Vyplň údaj |  |  | Zpracovatel:
PČ | Typ | Kód | Popis | MJ | Množství | J.cena [CZK] | Cena celkem [CZK] | Cenová soustava |  | DPH | J. Nh [h] | Nh celkem [h] | J. hmotnost [t] | Hmotnost celkem [t] | J. suť [t] | Suť Celkem [t]
Náklady soupisu celkem | [6 empty] | 0 |  |  |  |  | 0 |  | 0 |  | 0 |  | D | -1 | [10 empty] | 0
| D | HSV | Práce a dodávky HSV |  |  |  | 0 |  |  |  |  | 0 |  | 0 |  | 0 | 1 | D | 0 |  |  |  | ROZPOCET | [6 empty] | 0
| D | 1 | Zemní práce |  |  |  | 0 |  |  |  |  | 0 |  | 0 |  | 0 | 1 | D | 1 |  |  |  | ROZPOCET | [6 empty] | 0
1 | K | 132301101 | Hloubení rýh š do 600 mm v hornině tř. 4 objemu do 1000 m3 | m3 | 147.78 |  | 0 |  |  | základní |  | 0 | 0 | 0 | 0 | 0 | 4 | K | 2 |  |  |  | ROZPOCET | 0 | 0 | 0 | 0 | 0 | 1 | 0 | 4 | 2
| PP |  | Hloubení rýh š do 600 mm v hornině tř. 4 objemu do 1000 m3 | [14 empty] | PP | 2
| VV |  | (96*0,8*1,65)+(26*0,6*1,35) |  | 147.78 | [12 empty] | VV | 2 | 2 | True | 0 | ROZPOCET
| VV |  | Součet |  | 147.78 | [12 empty] | VV | 2 | 4 | True | 1 | ROZPOCET
2 | K | 161101101 | Svislé přemístění výkopku z horniny tř. 1 až 4 hl výkopu do 2,5 m | m3 | 147.78 |  | 0 |  |  | základní |  | 0 | 0 | 0 | 0 | 0 | 4 | K | 2 |  |  |  | ROZPOCET | 0 | 0 | 0 | 0 | 0 | 1 | 0 | 4 | 4
| PP |  | Svislé přemístění výkopku z horniny tř. 1 až 4 hl výkopu do 2,5 m | [14 empty] | PP | 2
| VV |  | (96*0,8*1,65)+(26*0,6*1,35) |  | 147.78 | [12 empty] | VV | 2 | 2 | True | 0 | ROZPOCET
| VV |  | Součet |  | 147.78 | [12 empty] | VV | 2 | 4 | True | 1 | ROZPOCET
3 | K | 162701105 | Vodorovné přemístění do 30000 m výkopku z horniny tř. 1 až 4 | m3 | 51.723 |  | 0 |  |  | základní |  | 0 | 0 | 0 | 0 | 0 | 4 | K | 2 |  |  |  | ROZPOCET | 0 | 0 | 0 | 0 | 0 | 1 | 0 | 4 | 6
| PP |  | Vodorovné přemístění do 30000 m výkopku z horniny tř. 1 až 4 | [14 empty] | PP | 2
| VV |  | ((96*0,8*1,65)+(26*0,6*1,35))*0,35 |  | 51.723 | [12 empty] | VV | 2 | 2 | True | 0 | ROZPOCET
| VV |  | Součet |  | 51.723 | [12 empty] | VV | 2 | 4 | True | 1 | ROZPOCET
4 | K | 167101102 | Nakládání výkopku z hornin tř. 1 až 4 přes 100 m3 | m3 | 51.723 |  | 0 |  |  | základní |  | 0 | 0 | 0 | 0 | 0 | 4 | K | 2 |  |  |  | ROZPOCET | 0 | 0 | 0 | 0 | 0 | 1 | 0 | 4 | 8
| PP |  | Nakládání výkopku z hornin tř. 1 až 4 přes 100 m3 | [14 empty] | PP | 2
| VV |  | ((96*0,8*1,65)+(26*0,6*1,35))*0,35 |  | 51.723 | [12 empty] | VV | 2 | 2 | True | 0 | ROZPOCET
| VV |  | Součet |  | 51.723 | [12 empty] | VV | 2 | 4 | True | 1 | ROZPOCET
5 | K | 1710001 | Poplatek za skládku zeminy | m3 | 51.723 |  | 0 |  |  | základní |  | 0 | 0 | 0 | 0 | 0 | 4 | K | 2 |  |  |  | ROZPOCET | 0 | 0 | 0 | 0 | 0 | 1 | 0 | 4 | 10
| PP |  | Poplatek za skládku zeminy | [14 empty] | PP | 2
| VV |  | ((96*0,8*1,65)+(26*0,6*1,35))*0,35 |  | 51.723 | [12 empty] | VV | 2 | 2 | True | 0 | ROZPOCET
| VV |  | Součet |  | 51.723 | [12 empty] | VV | 2 | 4 | True | 1 | ROZPOCET
6 | K | 171201201 | Uložení sypaniny na skládky | m3 | 51.723 |  | 0 |  |  | základní |  | 0 | 0 | 0 | 0 | 0 | 4 | K | 2 |  |  |  | ROZPOCET | 0 | 0 | 0 | 0 | 0 | 1 | 0 | 4 | 12
| PP |  | Uložení sypaniny na skládky | [14 empty] | PP | 2
| VV |  | ((96*0,8*1,65)+(26*0,6*1,35))*0,35 |  | 51.723 | [12 empty] | VV | 2 | 2 | True | 0 | ROZPOCET
| VV |  | Součet |  | 51.723 | [12 empty] | VV | 2 | 4 | True | 1 | ROZPOCET
7 | K | 174101101 | Zásyp jam, šachet rýh nebo kolem objektů sypaninou se zhutněním | m3 | 96.057 |  | 0 |  |  | základní |  | 0 | 0 | 0 | 0 | 0 | 4 | K | 2 |  |  |  | ROZPOCET | 0 | 0 | 0 | 0 | 0 | 1 | 0 | 4 | 14
| PP |  | Zásyp jam, šachet rýh nebo kolem objektů sypaninou se zhutněním | [14 empty] | PP | 2
| VV |  | ((96*0,8*1,65)+(26*0,6*1,35))*0,65 |  | 96.057 | [12 empty] | VV | 2 | 2 | True | 0 | ROZPOCET
| VV |  | Součet |  | 96.057 | [12 empty] | VV | 2 | 4 | True | 1 | ROZPOCET
8 | K | 175101101 | Obsyp potrubí bez prohození sypaniny z hornin tř. 1 až 4 uloženým do 3 m od kraje výkopu | m3 | 51.723 |  | 0 |  |  | základní |  | 0 | 0 | 0 | 0 | 0 | 4 | K | 2 |  |  |  | ROZPOCET | 0 | 0 | 0 | 0 | 0 | 1 | 0 | 4 | 16
| PP |  | Obsyp potrubí bez prohození sypaniny z hornin tř. 1 až 4 uloženým do 3 m od kraje výkopu | [14 empty] | PP | 2
| VV |  | ((96*0,8*1,65)+(26*0,6*1,35))*0,35 |  | 51.723 | [12 empty] | VV | 2 | 2 | True | 0 | ROZPOCET
| VV |  | Součet |  | 51.723 | [12 empty] | VV | 2 | 4 | True | 1 | ROZPOCET
9 | M | 1710002 | Kamenivo těžené, zásypový materiál | t | 93.101 |  | 0 |  |  | základní |  | 0 | 0 | 0 | 0 | 0 | 8 | M | 2 |  |  |  | ROZPOCET | 0 | 0 | 0 | 0 | 0 | 1 | 0 | 4 | 18
| PP |  | Kamenivo těžené, zásypový materiál | [14 empty] | PP | 2
| VV |  | 1,8*((96*0,8*1,65)+(26*0,6*1,35))*0,35 |  | 93.101 | [12 empty] | VV | 2 | 2 | True | 0 | ROZPOCET
| VV |  | Součet |  | 93.101 | [12 empty] | VV | 2 | 4 | True | 1 | ROZPOCET
10 | K | 899623161 | Obetonování potrubí nebo zdiva stok betonem prostým tř. C 20/25 v otevřeném výkopu | m3 | 1.2 |  | 0 |  |  | základní |  | 0 | 0 | 0 | 0 | 0 | 4 | K | 2 |  |  |  | ROZPOCET | 0 | 0 | 0 | 0 | 0 | 1 | 0 | 4 | 20
| PP |  | Obetonování potrubí nebo zdiva stok betonem prostým tř. C 20/25 v otevřeném výkopu | [14 empty] | PP | 2
| D | PSV | Práce a dodávky PSV |  |  |  | 0 |  |  |  |  | 0 |  | 0 |  | 0 | 2 | D | 0 |  |  |  | ROZPOCET | [6 empty] | 0
| D | 721 | Zdravotechnika - vnitřní kanalizace |  |  |  | 0 |  |  |  |  | 0 |  | 0 |  | 0 | 2 | D | 1 |  |  |  | ROZPOCET | [6 empty] | 0
11 | K | 72105 | Montáž zápachových uzávěrek | kus | 46 |  | 0 |  |  | základní |  | 0 | 0 | 0 | 0 | 0 | 16 | K | 2 |  |  |  | ROZPOCET | 0 | 0 | 0 | 0 | 0 | 1 | 0 | 16 | 22
| PP |  | Montáž zápachových uzávěrek | [14 empty] | PP | 2
12 | M | 72586009 | Sifon umyvadl.40 chromový | kus | 13 |  | 0 |  |  | základní |  | 0 | 0 | 0 | 0 | 0 | 32 | M | 2 |  |  |  | ROZPOCET | 0 | 0 | 0 | 0 | 0 | 1 | 0 | 16 | 24
| PP |  | Sifon umyvadl.40 chromový | [14 empty] | PP | 2
13 | M | 72586017 | Sifon DN 50 samočist. | kus | 1 |  | 0 |  |  | základní |  | 0 | 0 | 0 | 0 | 0 | 32 | M | 2 |  |  |  | ROZPOCET | 0 | 0 | 0 | 0 | 0 | 1 | 0 | 16 | 26
| PP |  | Sifon DN 50 samočist. | [14 empty] | PP | 2
14 | M | 72586018 | Sifon podomítkový DN 50 | kus | 7 |  | 0 |  |  | základní |  | 0 | 0 | 0 | 0 | 0 | 32 | M | 2 |  |  |  | ROZPOCET | 0 | 0 | 0 | 0 | 0 | 1 | 0 | 16 | 28
| PP |  | Sifon podomítkový DN 50 | [14 empty] | PP | 2
15 | M | 72586019 | Sifon pro odvod kondenzátu DN 32 | kus | 22 |  | 0 |  |  | základní |  | 0 | 0 | 0 | 0 | 0 | 32 | M | 2 |  |  |  | ROZPOCET | 0 | 0 | 0 | 0 | 0 | 1 | 0 | 16 | 30
| PP |  | Sifon pro odvod kondenzátu DN 32 | [14 empty] | PP | 2
16 | M | 725860459 | Chránička a prostup přes základové konstrukce pod objektem + montáž | kus | 12 |  | 0 |  |  | základní |  | 0 | 0 | 0 | 0 | 0 | 32 | M | 2 |  |  |  | ROZPOCET | 0 | 0 | 0 | 0 | 0 | 1 | 0 | 16 | 32
| PP |  | Chránička a prostup přes základové konstrukce pod objektem + montáž | [14 empty] | PP | 2
17 | K | 721173401 | Potrubí kanalizační z PVC DN 110 | m | 57 |  | 0 |  |  | základní |  | 0 | 0 | 0 | 0 | 0 | 16 | K | 2 |  |  |  | ROZPOCET | 0 | 0 | 0 | 0 | 0 | 1 | 0 | 16 | 34
| PP |  | Potrubí kanalizační z PVC DN 110 | [14 empty] | PP | 2
18 | K | 721173402 | Potrubí kanalizační z PVC hrdlové ležaté vnitřní DN 125 systém KG | m | 17 |  | 0 |  |  | základní |  | 0 | 0 | 0 | 0 | 0 | 16 | K | 2 |  |  |  | ROZPOCET | 0 | 0 | 0 | 0 | 0 | 1 | 0 | 16 | 36
| PP |  | Potrubí kanalizační z PVC hrdlové ležaté vnitřní DN 125 systém KG | [14 empty] | PP | 2
19 | K | 721173403 | Potrubí kanalizační z PVC svodné DN 160 | m | 22 |  | 0 |  |  | základní |  | 0 | 0 | 0 | 0 | 0 | 16 | K | 2 |  |  |  | ROZPOCET | 0 | 0 | 0 | 0 | 0 | 1 | 0 | 16 | 38
| PP |  | Potrubí kanalizační z PVC svodné DN 160 | [14 empty] | PP | 2
20 | K | 721174041 | Potrubí kanalizační z PP připojovací DN 32 | m | 42 |  | 0 |  |  | základní |  | 0 | 0 | 0 | 0 | 0 | 16 | K | 2 |  |  |  | ROZPOCET | 0 | 0 | 0 | 0 | 0 | 1 | 0 | 16 | 40
| PP |  | Potrubí kanalizační z PP připojovací DN 32 | [14 empty] | PP | 2
21 | K | 721174043 | Potrubí kanalizační z PP připojovací DN 50 | m | 28 |  | 0 |  |  | základní |  | 0 | 0 | 0 | 0 | 0 | 16 | K | 2 |  |  |  | ROZPOCET | 0 | 0 | 0 | 0 | 0 | 1 | 0 | 16 | 42
| PP |  | Potrubí kanalizační z PP připojovací DN 50 | [14 empty] | PP | 2
22 | K | 721175211 | Potrubí kanalizační z PP odpadní odhlučněné třívrstvé DN 75 | m | 10 |  | 0 |  |  | základní |  | 0 | 0 | 0 | 0 | 0 | 16 | K | 2 |  |  |  | ROZPOCET | 0 | 0 | 0 | 0 | 0 | 1 | 0 | 16 | 44
| PP |  | Potrubí kanalizační z PP odpadní odhlučněné třívrstvé DN 75 | [14 empty] | PP | 2
23 | K | 721175212 | Potrubí kanalizační z PP odpadní odhlučněné třívrstvé DN 110 | m | 67 |  | 0 |  |  | základní |  | 0 | 0 | 0 | 0 | 0 | 16 | K | 2 |  |  |  | ROZPOCET | 0 | 0 | 0 | 0 | 0 | 1 | 0 | 16 | 46
| PP |  | Potrubí kanalizační z PP odpadní odhlučněné třívrstvé DN 110 | [14 empty] | PP | 2
24 | K | 721175213 | Potrubí kanalizační z PP odpadní odhlučněné třívrstvé DN 125 | m | 10 |  | 0 |  |  | základní |  | 0 | 0 | 0 | 0 | 0 | 16 | K | 2 |  |  |  | ROZPOCET | 0 | 0 | 0 | 0 | 0 | 1 | 0 | 16 | 48
| PP |  | Potrubí kanalizační z PP odpadní odhlučněné třívrstvé DN 125 | [14 empty] | PP | 2
25 | K | 721194103 | Vyvedení a upevnění odpadních výpustek DN 32 | kus | 22 |  | 0 |  |  | základní |  | 0 | 0 | 0 | 0 | 0 | 16 | K | 2 |  |  |  | ROZPOCET | 0 | 0 | 0 | 0 | 0 | 1 | 0 | 16 | 50
| PP |  | Vyvedení a upevnění odpadních výpustek DN 32 | [14 empty] | PP | 2
26 | K | 721194104 | Vyvedení a upevnění odpadních výpustek DN 40 | kus | 13 |  | 0 |  |  | základní |  | 0 | 0 | 0 | 0 | 0 | 16 | K | 2 |  |  |  | ROZPOCET | 0 | 0 | 0 | 0 | 0 | 1 | 0 | 16 | 52
| PP |  | Vyvedení a upevnění odpadních výpustek DN 40 | [14 empty] | PP | 2
27 | K | 721194105 | Vyvedení a upevnění odpadních výpustek DN 50 | kus | 8 |  | 0 |  |  | základní |  | 0 | 0 | 0 | 0 | 0 | 16 | K | 2 |  |  |  | ROZPOCET | 0 | 0 | 0 | 0 | 0 | 1 | 0 | 16 | 54
| PP |  | Vyvedení a upevnění odpadních výpustek DN 50 | [14 empty] | PP | 2
28 | K | 721194109 | Vyvedení a upevnění odpadních výpustek DN 100 | kus | 11 |  | 0 |  |  | základní |  | 0 | 0 | 0 | 0 | 0 | 16 | K | 2 |  |  |  | ROZPOCET | 0 | 0 | 0 | 0 | 0 | 1 | 0 | 16 | 56
| PP |  | Vyvedení a upevnění odpadních výpustek DN 100 | [14 empty] | PP | 2
29 | K | 721233213 | Střešní vtok polypropylen PP pro pochůzné střechy svislý odtok DN 125 - vyhřívaní El. | kus | 1 |  | 0 |  |  | základní |  | 0 | 0 | 0 | 0 | 0 | 16 | K | 2 |  |  |  | ROZPOCET | 0 | 0 | 0 | 0 | 0 | 1 | 0 | 16 | 58
| PP |  | Střešní vtok polypropylen PP pro pochůzné střechy svislý odtok DN 125 - vyhřívaní El. | [14 empty] | PP | 2
30 | K | 721273153 | Hlavice ventilační polypropylen PP DN100 | kus | 4 |  | 0 |  |  | základní |  | 0 | 0 | 0 | 0 | 0 | 16 | K | 2 |  |  |  | ROZPOCET | 0 | 0 | 0 | 0 | 0 | 1 | 0 | 16 | 60
| PP |  | Hlavice ventilační polypropylen PP DN100 | [14 empty] | PP | 2
31 | K | 721274103 | Přivzdušňovací ventil odpadních potrubí DN 50 | kus | 5 |  | 0 |  |  | základní |  | 0 | 0 | 0 | 0 | 0 | 16 | K | 2 |  |  |  | ROZPOCET | 0 | 0 | 0 | 0 | 0 | 1 | 0 | 16 | 62
| PP |  | Přivzdušňovací ventil odpadních potrubí DN 50 | [14 empty] | PP | 2
32 | K | 72127410312 | Čistící kus DN125 + montáž | kus | 1 |  | 0 |  |  | základní |  | 0 | 0 | 0 | 0 | 0 | 16 | K | 2 |  |  |  | ROZPOCET | 0 | 0 | 0 | 0 | 0 | 1 | 0 | 16 | 64
| PP |  | Čistící kus DN125 + montáž | [14 empty] | PP | 2
33 | K | 721290112 | Zkouška kanalizace | m | 253 |  | 0 |  |  | základní |  | 0 | 0 | 0 | 0 | 0 | 16 | K | 2 |  |  |  | ROZPOCET | 0 | 0 | 0 | 0 | 0 | 1 | 0 | 16 | 66
| PP |  | Zkouška kanalizace | [14 empty] | PP | 2
34 | K | 721300922 | Pročištění svodů ležatých do DN 300 | m | 60 |  | 0 |  |  | základní |  | 0 | 0 | 0 | 0 | 0 | 16 | K | 2 |  |  |  | ROZPOCET | 0 | 0 | 0 | 0 | 0 | 1 | 0 | 16 | 68
| PP |  | Pročištění svodů ležatých do DN 300 | [14 empty] | PP | 2
35 | K | 722181256 | Ochrana kanalizačního potrubí přilepenými termoizolačními trubicemi z PE tl přes 20 do 25 mm DN 125mm | m | 10 |  | 0 |  |  | základní |  | 0 | 0 | 0 | 0 | 0 | 16 | K | 2 |  |  |  | ROZPOCET | 0 | 0 | 0 | 0 | 0 | 1 | 0 | 16 | 70
| PP |  | Ochrana kanalizačního potrubí přilepenými termoizolačními trubicemi z PE tl přes 20 do 25 mm DN 125mm | [14 empty] | PP | 2
36 | K | 998721201 | Přesun hmot pro vnitřní kanalizace v objektech v do 6 m | kg | 3080.538 |  | 0 |  |  | základní |  | 0 | 0 | 0 | 0 | 0 | 16 | K | 2 |  |  |  | ROZPOCET | 0 | 0 | 0 | 0 | 0 | 1 | 0 | 16 | 72
| PP |  | Přesun hmot pro vnitřní kanalizace v objektech v do 6 m | [14 empty] | PP | 2
| D | 722 | Zdravotechnika - vnitřní vodovod |  |  |  | 0 |  |  |  |  | 0 |  | 0 |  | 0 | 2 | D | 1 |  |  |  | ROZPOCET | [6 empty] | 0
37 | M | 7220006 | Tlakoměr + montáž | kus | 2 |  | 0 |  |  | základní |  | 0 | 0 | 0 | 0 | 0 | 32 | M | 2 |  |  |  | ROZPOCET | 0 | 0 | 0 | 0 | 0 | 1 | 0 | 16 | 76
| PP |  | Tlakoměr + montáž | [14 empty] | PP | 2
38 | K | 722175002 | Potrubí vodovodní plastové PP-RCT svar polyfúze D 20x2,8 mm | m | 242 |  | 0 |  |  | základní |  | 0 | 0 | 0 | 0 | 0 | 16 | K | 2 |  |  |  | ROZPOCET | 0 | 0 | 0 | 0 | 0 | 1 | 0 | 16 | 78
| PP |  | Potrubí vodovodní plastové PP-RCT svar polyfúze D 20x2,8 mm | [14 empty] | PP | 2
39 | K | 722175003 | Potrubí vodovodní plastové PP-RCT svar polyfúze D 25x3,5 mm | m | 270 |  | 0 |  |  | základní |  | 0 | 0 | 0 | 0 | 0 | 16 | K | 2 |  |  |  | ROZPOCET | 0 | 0 | 0 | 0 | 0 | 1 | 0 | 16 | 80
| PP |  | Potrubí vodovodní plastové PP-RCT svar polyfúze D 25x3,5 mm | [14 empty] | PP | 2
40 | K | 722175004 | Potrubí vodovodní plastové PP-RCT svar polyfúze D 32x4,4 mm | m | 71 |  | 0 |  |  | základní |  | 0 | 0 | 0 | 0 | 0 | 16 | K | 2 |  |  |  | ROZPOCET | 0 | 0 | 0 | 0 | 0 | 1 | 0 | 16 | 82
| PP |  | Potrubí vodovodní plastové PP-RCT svar polyfúze D 32x4,4 mm | [14 empty] | PP | 2
41 | K | 722181251 | Ochrana vodovodního potrubí termoizolačními trubicemi z PE tl do 25 mm DN do 22 mm | m | 242 |  | 0 |  |  | základní |  | 0 | 0 | 0 | 0 | 0 | 16 | K | 2 |  |  |  | ROZPOCET | 0 | 0 | 0 | 0 | 0 | 1 | 0 | 16 | 84
| PP |  | Ochrana vodovodního potrubí termoizolačními trubicemi z PE tl do 25 mm DN do 22 mm | [14 empty] | PP | 2
42 | K | 722181253 | Ochrana vodovodního potrubí termoizolačními trubicemi z PE tl do 25 mm DN do 63 mm | m | 341 |  | 0 |  |  | základní |  | 0 | 0 | 0 | 0 | 0 | 16 | K | 2 |  |  |  | ROZPOCET | 0 | 0 | 0 | 0 | 0 | 1 | 0 | 16 | 86
| PP |  | Ochrana vodovodního potrubí termoizolačními trubicemi z PE tl do 25 mm DN do 63 mm | [14 empty] | PP | 2
43 | K | 722182011 | Podpůrný žlab pro potrubí D 20 | m | 120 |  | 0 |  |  | základní |  | 0 | 0 | 0 | 0 | 0 | 16 | K | 2 |  |  |  | ROZPOCET | 0 | 0 | 0 | 0 | 0 | 1 | 0 | 16 | 88
| PP |  | Podpůrný žlab pro potrubí D 20 | [14 empty] | PP | 2
44 | K | 722182012 | Podpůrný žlab pro potrubí D 25 | m | 165 |  | 0 |  |  | základní |  | 0 | 0 | 0 | 0 | 0 | 16 | K | 2 |  |  |  | ROZPOCET | 0 | 0 | 0 | 0 | 0 | 1 | 0 | 16 | 90
| PP |  | Podpůrný žlab pro potrubí D 25 | [14 empty] | PP | 2
45 | K | 722182013 | Podpůrný žlab pro potrubí D 32 | m | 50 |  | 0 |  |  | základní |  | 0 | 0 | 0 | 0 | 0 | 16 | K | 2 |  |  |  | ROZPOCET | 0 | 0 | 0 | 0 | 0 | 1 | 0 | 16 | 92
| PP |  | Podpůrný žlab pro potrubí D 32 | [14 empty] | PP | 2
46 | K | 722221135 | Ventil výtokový G 3/4 s jedním závitem | soubor | 4 |  | 0 |  |  | základní |  | 0 | 0 | 0 | 0 | 0 | 16 | K | 2 |  |  |  | ROZPOCET | 0 | 0 | 0 | 0 | 0 | 1 | 0 | 16 | 94
| PP |  | Ventil výtokový G 3/4 s jedním závitem | [14 empty] | PP | 2
47 | K | 722224115 | Kohout plnicí nebo vypouštěcí G 1/2 PN 10 s jedním závitem | kus | 2 |  | 0 |  |  | základní |  | 0 | 0 | 0 | 0 | 0 | 16 | K | 2 |  |  |  | ROZPOCET | 0 | 0 | 0 | 0 | 0 | 1 | 0 | 16 | 96
| PP |  | Kohout plnicí nebo vypouštěcí G 1/2 PN 10 s jedním závitem | [14 empty] | PP | 2
48 | K | 722230101 | Ventil přímý G 1/2 se dvěma závity | kus | 2 |  | 0 |  |  | základní |  | 0 | 0 | 0 | 0 | 0 | 16 | K | 2 |  |  |  | ROZPOCET | 0 | 0 | 0 | 0 | 0 | 1 | 0 | 16 | 98
| PP |  | Ventil přímý G 1/2 se dvěma závity | [14 empty] | PP | 2
49 | K | 722230103 | Ventil přímý G 3/4" se dvěma závity | kus | 2 |  | 0 |  |  | základní |  | 0 | 0 | 0 | 0 | 0 | 16 | K | 2 |  |  |  | ROZPOCET | 0 | 0 | 0 | 0 | 0 | 1 | 0 | 16 | 100
| PP |  | Ventil přímý G 3/4" se dvěma závity | [14 empty] | PP | 2
50 | K | 722230114 | Ventil přímý G 5/4" s odvodněním a dvěma závity | kus | 1 |  | 0 |  |  | základní |  | 0 | 0 | 0 | 0 | 0 | 16 | K | 2 |  |  |  | ROZPOCET | 0 | 0 | 0 | 0 | 0 | 1 | 0 | 16 | 102
| PP |  | Ventil přímý G 5/4" s odvodněním a dvěma závity | [14 empty] | PP | 2
51 | K | 722231072 | Ventil zpětný mosazný G 1/2" PN 10 do 110°C se dvěma závity | kus | 1 |  | 0 |  |  | základní |  | 0 | 0 | 0 | 0 | 0 | 16 | K | 2 |  |  |  | ROZPOCET | 0 | 0 | 0 | 0 | 0 | 1 | 0 | 16 | 104
| PP |  | Ventil zpětný mosazný G 1/2" PN 10 do 110°C se dvěma závity | [14 empty] | PP | 2
52 | K | 722231074 | Ventil zpětný mosazný G 3/4" PN 10 do 110°C se dvěma závity | kus | 1 |  | 0 |  |  | základní |  | 0 | 0 | 0 | 0 | 0 | 16 | K | 2 |  |  |  | ROZPOCET | 0 | 0 | 0 | 0 | 0 | 1 | 0 | 16 | 106
| PP |  | Ventil zpětný mosazný G 3/4" PN 10 do 110°C se dvěma závity | [14 empty] | PP | 2
53 | K | 722231142 | Ventil závitový pojistný rohový G 3/4" | kus | 1 |  | 0 |  |  | základní |  | 0 | 0 | 0 | 0 | 0 | 16 | K | 2 |  |  |  | ROZPOCET | 0 | 0 | 0 | 0 | 0 | 1 | 0 | 16 | 108
| PP |  | Ventil závitový pojistný rohový G 3/4" | [14 empty] | PP | 2
54 | M | 7220002 | CIRKULAČNÍ ČERPADLO DN15/15N + montáž | kus | 1 |  | 0 |  |  | základní |  | 0 | 0 | 0 | 0 | 0 | 32 | M | 2 |  |  |  | ROZPOCET | 0 | 0 | 0 | 0 | 0 | 1 | 0 | 16 | 110
| PP |  | CIRKULAČNÍ ČERPADLO DN15/15N + montáž | [14 empty] | PP | 2
55 | M | 72200021 | VYVAŽOVACÍ VENTIL DN15 SV + montáž | kus | 1 |  | 0 |  |  | základní |  | 0 | 0 | 0 | 0 | 0 | 32 | M | 2 |  |  |  | ROZPOCET | 0 | 0 | 0 | 0 | 0 | 1 | 0 | 16 | 112
| PP |  | VYVAŽOVACÍ VENTIL DN15 SV + montáž | [14 empty] | PP | 2
56 | M | 722000214455 | Nezámrzný ventil s vývodem na hadici DN20+ montáž | kus | 1 |  | 0 |  |  | základní |  | 0 | 0 | 0 | 0 | 0 | 32 | M | 2 |  |  |  | ROZPOCET | 0 | 0 | 0 | 0 | 0 | 1 | 0 | 16 | 114
| PP |  | Nezámrzný ventil s vývodem na hadici DN20+ montáž | [14 empty] | PP | 2
57 | M | 7220002145 | TERMOSTATICKÝ CIRKULAČNÍ VENTIL DN15 + montáž | kus | 1 |  | 0 |  |  | základní |  | 0 | 0 | 0 | 0 | 0 | 32 | M | 2 |  |  |  | ROZPOCET | 0 | 0 | 0 | 0 | 0 | 1 | 0 | 16 | 116
| PP |  | TERMOSTATICKÝ CIRKULAČNÍ VENTIL DN15 + montáž | [14 empty] | PP | 2
58 | M | 723100156 | Potrubí PE d40 + montáž | m | 26 |  | 0 |  |  | základní |  | 0 | 0 | 0 | 0 | 0 | 32 | M | 2 |  |  |  | ROZPOCET | 0 | 0 | 0 | 0 | 0 | 1 | 0 | 16 | 118
| PP |  | Potrubí PE d40 + montáž | [14 empty] | PP | 2
59 | M | 72310014343 | Signalizační vodič + páska + montáž | m | 30 |  | 0 |  |  | základní |  | 0 | 0 | 0 | 0 | 0 | 32 | M | 2 |  |  |  | ROZPOCET | 0 | 0 | 0 | 0 | 0 | 1 | 0 | 16 | 120
| PP |  | Signalizační vodič + páska + montáž | [14 empty] | PP | 2
60 | K | 722290226 | Zkouška těsnosti vodovodního potrubí závitového do DN 50 | m | 609 |  | 0 |  |  | základní |  | 0 | 0 | 0 | 0 | 0 | 16 | K | 2 |  |  |  | ROZPOCET | 0 | 0 | 0 | 0 | 0 | 1 | 0 | 16 | 122
| PP |  | Zkouška těsnosti vodovodního potrubí závitového do DN 50 | [14 empty] | PP | 2
61 | K | 722290234 | Proplach a dezinfekce vodovodního potrubí do DN 80 | m | 609 |  | 0 |  |  | základní |  | 0 | 0 | 0 | 0 | 0 | 16 | K | 2 |  |  |  | ROZPOCET | 0 | 0 | 0 | 0 | 0 | 1 | 0 | 16 | 124
| PP |  | Proplach a dezinfekce vodovodního potrubí do DN 80 | [14 empty] | PP | 2
62 | M | 72150456148926 | Napojení na stáv.areálový vodovod vysazení odbočky + propojení + MONTÁŽ | kus | 1 |  | 0 |  |  | základní |  | 0 | 0 | 0 | 0 | 0 | 32 | M | 2 |  |  |  | ROZPOCET | 0 | 0 | 0 | 0 | 0 | 1 | 0 | 16 | 126
| PP |  | Napojení na stáv.areálový vodovod vysazení odbočky + propojení + MONTÁŽ | [14 empty] | PP | 2
63 | M | 72150456148928 | Na stáv. přípojce osadit novou VŠ beton Š*D*H 900*1200*1600mm + MONTÁŽ vis specifikace v projektu | kus | 1 |  | 0 |  |  | základní |  | 0 | 0 | 0 | 0 | 0 | 32 | M | 2 |  |  |  | ROZPOCET | 0 | 0 | 0 | 0 | 0 | 1 | 0 | 16 | 128
| PP |  | Na stáv. přípojce osadit novou VŠ beton Š*D*H 900*1200*1600mm + MONTÁŽ vis specifikace v projektu | [14 empty] | PP | 2
64 | M | 72150456148929 | VODOMĚRNÁ SESTAVA DN32, VODOMĚR DN20 (420 020 L190 G1 Q3=4)+ MONTÁŽ | kus | 1 |  | 0 |  |  | základní |  | 0 | 0 | 0 | 0 | 0 | 32 | M | 2 |  |  |  | ROZPOCET | 0 | 0 | 0 | 0 | 0 | 1 | 0 | 16 | 130
| PP |  | VODOMĚRNÁ SESTAVA DN32, VODOMĚR DN20 (420 020 L190 G1 Q3=4)+ MONTÁŽ | [14 empty] | PP | 2
65 | K | 723000480 | Montáž přechod PE/ocel | soub | 2 |  | 0 |  |  | základní |  | 0 | 0 | 0 | 0 | 0 | 16 | K | 2 |  |  |  | ROZPOCET | 0 | 0 | 0 | 0 | 0 | 1 | 0 | 16 | 132
| PP |  | Montáž přechod PE/ocel | [14 empty] | PP | 2
66 | M | 56565956 | přechod PE dn40ocel DN32 | ks | 2.001 |  | 0 |  |  | základní |  | 0 | 0 | 0 | 0 | 0 | 32 | M | 2 |  |  |  | ROZPOCET | 0 | 0 | 0 | 0 | 0 | 1 | 0 | 16 | 134
| PP |  | přechod PE dn40ocel DN32 | [14 empty] | PP | 2
| VV |  | 0,667 * 3 |  | 2.001 | [12 empty] | VV | 2 | 2 | True | 0 | ROZPOCET
| VV |  | Součet |  | 2.001 | [12 empty] | VV | 2 | 4 | True | 1 | ROZPOCET
67 | K | 732331634 | Nádoba tlaková expanzní pro topnou a chladicí soustavu s membránou závitové připojení PN 1 o objemu 18 l | soubor | 1 |  | 0 |  |  | základní |  | 0 | 0 | 0 | 0 | 0 | 16 | K | 2 |  |  |  | ROZPOCET | 0 | 0 | 0 | 0 | 0 | 1 | 0 | 16 | 136
| PP |  | Nádoba tlaková expanzní pro topnou a chladicí soustavu s membránou závitové připojení PN 1 o objemu 18 l | [14 empty] | PP | 2
68 | K | 732331921 | Příslušenství k expanzním nádobám bezpečnostní uzávěr G 3/4 k měření tlaku | kus | 1 |  | 0 |  |  | základní |  | 0 | 0 | 0 | 0 | 0 | 16 | K | 2 |  |  |  | ROZPOCET | 0 | 0 | 0 | 0 | 0 | 1 | 0 | 16 | 138
| PP |  | Příslušenství k expanzním nádobám bezpečnostní uzávěr G 3/4 k měření tlaku | [14 empty] | PP | 2
69 | K | 998722201 | Přesun hmot pro vnitřní vodovod v objektech v do 6 m | kg | 5751.257 |  | 0 |  |  | základní |  | 0 | 0 | 0 | 0 | 0 | 16 | K | 2 |  |  |  | ROZPOCET | 0 | 0 | 0 | 0 | 0 | 1 | 0 | 16 | 140
| PP |  | Přesun hmot pro vnitřní vodovod v objektech v do 6 m | [14 empty] | PP | 2
| D | 723 | Zdravotechnika - vnitřní plynovod |  |  |  | 0 |  |  |  |  | 0 |  | 0 |  | 0 | 2 | D | 1 |  |  |  | ROZPOCET | [6 empty] | 0
70 | K | 723111204 | Potrubí ocelové závitové černé bezešvé svařované běžné DN 25 | m | 31 |  | 0 |  |  | základní |  | 0 | 0 | 0 | 0 | 0 | 16 | K | 2 |  |  |  | ROZPOCET | 0 | 0 | 0 | 0 | 0 | 1 | 0 | 16 | 142
| PP |  | Potrubí ocelové závitové černé bezešvé svařované běžné DN 25 | [14 empty] | PP | 2
71 | K | 723150367 | Chránička D 57x2,9 mm | m | 0.5 |  | 0 |  |  | základní |  | 0 | 0 | 0 | 0 | 0 | 16 | K | 2 |  |  |  | ROZPOCET | 0 | 0 | 0 | 0 | 0 | 1 | 0 | 16 | 144
| PP |  | Chránička D 57x2,9 mm | [14 empty] | PP | 2
72 | K | 723160204 | Přípojka k plynoměru spojované na závit bez ochozu G 1 | kus | 1 |  | 0 |  |  | základní |  | 0 | 0 | 0 | 0 | 0 | 16 | K | 2 |  |  |  | ROZPOCET | 0 | 0 | 0 | 0 | 0 | 1 | 0 | 16 | 146
| PP |  | Přípojka k plynoměru spojované na závit bez ochozu G 1 | [14 empty] | PP | 2
73 | K | 783425513 | Nátěry syntetické potrubí do DN 100 barva dražší lesklý povrch 2x antikorozní, 1x základní, 1x email | m | 31 |  | 0 |  |  | základní |  | 0 | 0 | 0 | 0 | 0 | 16 | K | 2 |  |  |  | ROZPOCET | 0 | 0 | 0 | 0 | 0 | 1 | 0 | 16 | 148
| PP |  | Nátěry syntetické potrubí do DN 100 barva dražší lesklý povrch 2x antikorozní, 1x základní, 1x email | [14 empty] | PP | 2
74 | K | 723190252 | Výpustky plynovodní vedení a upevnění DN 20 | kus | 1 |  | 0 |  |  | základní |  | 0 | 0 | 0 | 0 | 0 | 16 | K | 2 |  |  |  | ROZPOCET | 0 | 0 | 0 | 0 | 0 | 1 | 0 | 16 | 150
| PP |  | Výpustky plynovodní vedení a upevnění DN 20 | [14 empty] | PP | 2
75 | K | 723190907 | Odvzdušnění nebo napuštění plynovodního potrubí | m | 31 |  | 0 |  |  | základní |  | 0 | 0 | 0 | 0 | 0 | 16 | K | 2 |  |  |  | ROZPOCET | 0 | 0 | 0 | 0 | 0 | 1 | 0 | 16 | 152
| PP |  | Odvzdušnění nebo napuštění plynovodního potrubí | [14 empty] | PP | 2
76 | K | 723190909 | Zkouška těsnosti potrubí plynovodního | kus | 31 |  | 0 |  |  | základní |  | 0 | 0 | 0 | 0 | 0 | 16 | K | 2 |  |  |  | ROZPOCET | 0 | 0 | 0 | 0 | 0 | 1 | 0 | 16 | 154
| PP |  | Zkouška těsnosti potrubí plynovodního | [14 empty] | PP | 2
77 | K | 723231164 | Kohout kulový přímý G 1 PN 42 do 185°C plnoprůtokový vnitřní závit těžká řada | kus | 2 |  | 0 |  |  | základní |  | 0 | 0 | 0 | 0 | 0 | 16 | K | 2 |  |  |  | ROZPOCET | 0 | 0 | 0 | 0 | 0 | 1 | 0 | 16 | 156
| PP |  | Kohout kulový přímý G 1 PN 42 do 185°C plnoprůtokový vnitřní závit těžká řada | [14 empty] | PP | 2
| D | 725 | Zdravotechnika - zařizovací předměty vis standardy TZB |  |  |  | 0 |  |  |  |  | 0 |  | 0 |  | 0 | 2 | D | 1 |  |  |  | ROZPOCET | [6 empty] | 0
78 | K | 7250002 | Montáž předstěnového systému | kus | 7 |  | 0 |  |  | základní |  | 0 | 0 | 0 | 0 | 0 | 16 | K | 2 |  |  |  | ROZPOCET | 0 | 0 | 0 | 0 | 0 | 1 | 0 | 16 | 158
| PP |  | Montáž předstěnového systému | [14 empty] | PP | 2
79 | M | 7250003 | Předstěnový systém WC + ovl. tlačítko bílá | kus | 7 |  | 0 |  |  | základní |  | 0 | 0 | 0 | 0 | 0 | 32 | M | 2 |  |  |  | ROZPOCET | 0 | 0 | 0 | 0 | 0 | 1 | 0 | 16 | 160
| PP |  | Předstěnový systém WC + ovl. tlačítko bílá | [14 empty] | PP | 2
80 | K | 725113123 | Montáž klozetových mís | kus | 7 |  | 0 |  |  | základní |  | 0 | 0 | 0 | 0 | 0 | 16 | K | 2 |  |  |  | ROZPOCET | 0 | 0 | 0 | 0 | 0 | 1 | 0 | 16 | 162
| PP |  | Montáž klozetových mís | [14 empty] | PP | 2
81 | M | 7250001 | WC závěsné, bílé + sedátko, bílé (vis standardy TZB) | kus | 4 |  | 0 |  |  | základní |  | 0 | 0 | 0 | 0 | 0 | 32 | M | 2 |  |  |  | ROZPOCET | 0 | 0 | 0 | 0 | 0 | 1 | 0 | 16 | 164
| PP |  | WC závěsné, bílé + sedátko, bílé (vis standardy TZB) | [14 empty] | PP | 2
82 | M | 7251010 | WC závěsné invalidní + sedátko, bílé + vzdáleníé ovládání (vis standardy TZB) | kus | 3 |  | 0 |  |  | základní |  | 0 | 0 | 0 | 0 | 0 | 32 | M | 2 |  |  |  | ROZPOCET | 0 | 0 | 0 | 0 | 0 | 1 | 0 | 16 | 166
| PP |  | WC závěsné invalidní + sedátko, bílé + vzdáleníé ovládání (vis standardy TZB) | [14 empty] | PP | 2
83 | K | 725121529 | Pisoárový záchodek automatický s teplotním spínačem | soubor | 3 |  | 0 |  |  | základní |  | 0 | 0 | 0 | 0 | 0 | 16 | K | 2 |  |  |  | ROZPOCET | 0 | 0 | 0 | 0 | 0 | 1 | 0 | 16 | 168
| PP |  | Pisoárový záchodek automatický s teplotním spínačem | [14 empty] | PP | 2
84 | K | 725215102 | Montáž umyvadla připevněného na šrouby do zdiva | kus | 13 |  | 0 |  |  | základní |  | 0 | 0 | 0 | 0 | 0 | 16 | K | 2 |  |  |  | ROZPOCET | 0 | 0 | 0 | 0 | 0 | 1 | 0 | 16 | 170
| PP |  | Montáž umyvadla připevněného na šrouby do zdiva | [14 empty] | PP | 2
85 | M | 7251012 | Umyvadlo ker. umyvadlo (vis standardy TZB) | kus | 10 |  | 0 |  |  | základní |  | 0 | 0 | 0 | 0 | 0 | 32 | M | 2 |  |  |  | ROZPOCET | 0 | 0 | 0 | 0 | 0 | 1 | 0 | 16 | 172
| PP |  | Umyvadlo ker. umyvadlo (vis standardy TZB) | [14 empty] | PP | 2
86 | M | 72510121 | Umyvadlo invalidní (vis standardy TZB) | kus | 3 |  | 0 |  |  | základní |  | 0 | 0 | 0 | 0 | 0 | 32 | M | 2 |  |  |  | ROZPOCET | 0 | 0 | 0 | 0 | 0 | 1 | 0 | 16 | 174
| PP |  | Umyvadlo invalidní (vis standardy TZB) | [14 empty] | PP | 2
87 | K | 725241513 | Sprchový odtokový žlab smřížkou (vis standardy TZB) | soubor | 1 |  | 0 |  |  | základní |  | 0 | 0 | 0 | 0 | 0 | 16 | K | 2 |  |  |  | ROZPOCET | 0 | 0 | 0 | 0 | 0 | 1 | 0 | 16 | 176
| PP |  | Sprchový odtokový žlab smřížkou (vis standardy TZB) | [14 empty] | PP | 2
88 | K | 725245122 | Zástěna sprchová (vis standardy TZB) | soubor | 1 |  | 0 |  |  | základní |  | 0 | 0 | 0 | 0 | 0 | 16 | K | 2 |  |  |  | ROZPOCET | 0 | 0 | 0 | 0 | 0 | 1 | 0 | 16 | 178
| PP |  | Zástěna sprchová (vis standardy TZB) | [14 empty] | PP | 2
89 | K | 725331111 | Výlevka bez výtokových armatur keramická se sklopnou mřížkou (vis standardy TZB) | soubor | 3 |  | 0 |  |  | základní |  | 0 | 0 | 0 | 0 | 0 | 16 | K | 2 |  |  |  | ROZPOCET | 0 | 0 | 0 | 0 | 0 | 1 | 0 | 16 | 180
| PP |  | Výlevka bez výtokových armatur keramická se sklopnou mřížkou (vis standardy TZB) | [14 empty] | PP | 2
90 | K | 725819401 | Montáž ventilů rohových G 1/2 s připojovací trubičkou | kus | 38 |  | 0 |  |  | základní |  | 0 | 0 | 0 | 0 | 0 | 16 | K | 2 |  |  |  | ROZPOCET | 0 | 0 | 0 | 0 | 0 | 1 | 0 | 16 | 182
| PP |  | Montáž ventilů rohových G 1/2 s připojovací trubičkou | [14 empty] | PP | 2
91 | M | 7251001 | Ventil rohový 1/2" + připojovací thadičky | kus | 38 |  | 0 |  |  | základní |  | 0 | 0 | 0 | 0 | 0 | 32 | M | 2 |  |  |  | ROZPOCET | 0 | 0 | 0 | 0 | 0 | 1 | 0 | 16 | 184
| PP |  | Ventil rohový 1/2" + připojovací thadičky | [14 empty] | PP | 2
92 | K | 725821316 | Baterie výlevková nástěnná páková s otáčivým plochým ústím a délkou ramínka 300 mm | kus | 3 |  | 0 |  |  | základní |  | 0 | 0 | 0 | 0 | 0 | 16 | K | 2 |  |  |  | ROZPOCET | 0 | 0 | 0 | 0 | 0 | 1 | 0 | 16 | 186
| PP |  | Baterie výlevková nástěnná páková s otáčivým plochým ústím a délkou ramínka 300 mm | [14 empty] | PP | 2
93 | K | 725822721 | Montáž baterie umyvadlové stojánkové G 1/2 | kus | 13 |  | 0 |  |  | základní |  | 0 | 0 | 0 | 0 | 0 | 16 | K | 2 |  |  |  | ROZPOCET | 0 | 0 | 0 | 0 | 0 | 1 | 0 | 16 | 188
| PP |  | Montáž baterie umyvadlové stojánkové G 1/2 | [14 empty] | PP | 2
94 | M | 7251002 | Baterie umyvadlová stoj. páková (vis standardy TZB) | kus | 10 |  | 0 |  |  | základní |  | 0 | 0 | 0 | 0 | 0 | 32 | M | 2 |  |  |  | ROZPOCET | 0 | 0 | 0 | 0 | 0 | 1 | 0 | 16 | 190
| PP |  | Baterie umyvadlová stoj. páková (vis standardy TZB) | [14 empty] | PP | 2
95 | M | 7251002253 | Baterie umyvadlová stoj. páková invalidní (vis standardy TZB) | kus | 3 |  | 0 |  |  | základní |  | 0 | 0 | 0 | 0 | 0 | 32 | M | 2 |  |  |  | ROZPOCET | 0 | 0 | 0 | 0 | 0 | 1 | 0 | 16 | 192
| PP |  | Baterie umyvadlová stoj. páková invalidní (vis standardy TZB) | [14 empty] | PP | 2
96 | K | 725831411 | Montáž baterie vanové/ sprchové | soubor | 1 |  | 0 |  |  | základní |  | 0 | 0 | 0 | 0 | 0 | 16 | K | 2 |  |  |  | ROZPOCET | 0 | 0 | 0 | 0 | 0 | 1 | 0 | 16 | 194
| PP |  | Montáž baterie vanové/ sprchové | [14 empty] | PP | 2
97 | M | 7251003 | Baterie vanové/ sprchové + příslušenství (vis standardy TZB) | kus | 1 |  | 0 |  |  | základní |  | 0 | 0 | 0 | 0 | 0 | 32 | M | 2 |  |  |  | ROZPOCET | 0 | 0 | 0 | 0 | 0 | 1 | 0 | 16 | 196
| PP |  | Baterie vanové/ sprchové + příslušenství (vis standardy TZB) | [14 empty] | PP | 2
98 | K | 998725201 | Přesun hmot pro zařizovací předměty v objektech v do 6 m | % |  |  | 0 |  |  | základní |  | 0 | 0 | 0 | 0 | 0 | 16 | K | 2 |  |  |  | ROZPOCET | 0 | 0 | 0 | 0 | 0 | 1 | 0 | 16 | 198
| PP |  | Přesun hmot pro zařizovací předměty v objektech v do 6 m | [14 empty] | PP | 2
| D | OST | Ostatní |  |  |  | 0 |  |  |  |  | 0 |  | 0 |  | 0 | 4 | D | 0 |  |  |  | ROZPOCET | [6 empty] | 0
| D | O01 | Ostatní |  |  |  | 0 |  |  |  |  | 0 |  | 0 |  | 0 | 1 | D | 1 |  |  |  | ROZPOCET | [6 empty] | 0
99 | K | 0011 | Vysekání prostupů a drážek, vč. hrubého zapravení | soubor | 1 |  | 0 |  |  | základní |  | 0 | 0 | 0 | 0 | 0 | 4 | K | 2 |  |  |  | ROZPOCET | 0 | 0 | 0 | 0 | 0 | 1 | 0 | 4 | 200
| PP |  | Vysekání prostupů a drážek, vč. hrubého zapravení | [14 empty] | PP | 2
100 | K | 00121 | Požární ucpávky | soubor | 1 |  | 0 |  |  | základní |  | 0 | 0 | 0 | 0 | 0 | 4 | K | 2 |  |  |  | ROZPOCET | 0 | 0 | 0 | 0 | 0 | 1 | 0 | 4 | 204
| PP |  | Požární ucpávky | [14 empty] | PP | 2
101 | K | 0013 | Konstrukce pro uchycení volně vedených rozvodů-objímka, vrutošroub, kotva | soubor | 1 |  | 0 |  |  | základní |  | 0 | 0 | 0 | 0 | 0 | 4 | K | 2 |  |  |  | ROZPOCET | 0 | 0 | 0 | 0 | 0 | 1 | 0 | 4 | 206
| PP |  | Konstrukce pro uchycení volně vedených rozvodů-objímka, vrutošroub, kotva | [14 empty] | PP | 2
102 | K | 0014 | Madla pro invalidní WC | set | 3 |  | 0 |  |  | základní |  | 0 | 0 | 0 | 0 | 0 | 4 | K | 2 |  |  |  | ROZPOCET | 0 | 0 | 0 | 0 | 0 | 1 | 0 | 4 | 208
| PP |  | Madla pro invalidní WC | [14 empty] | PP | 2
103 | K | 0015 | Madla pro invalidní umyvadlo | set | 3 |  | 0 |  |  | základní |  | 0 | 0 | 0 | 0 | 0 | 4 | K | 2 |  |  |  | ROZPOCET | 0 | 0 | 0 | 0 | 0 | 1 | 0 | 4 | 210
| PP |  | Madla pro invalidní umyvadlo | [14 empty] | PP | 2
104 | K | 0017 | Revize tlakových nádob | kus | 1 |  | 0 |  |  | základní |  | 0 | 0 | 0 | 0 | 0 | 4 | K | 2 |  |  |  | ROZPOCET | 0 | 0 | 0 | 0 | 0 | 1 | 0 | 4 | 212
| PP |  | Revize tlakových nádob | [14 empty] | PP | 2
105 | K | 0021 | Vytýčení sítí a geodetické zaměření venkovních sítí | kus | 1 |  | 0 |  |  | základní |  | 0 | 0 | 0 | 0 | 0 | 4 | K | 2 |  |  |  | ROZPOCET | 0 | 0 | 0 | 0 | 0 | 1 | 0 | 4 | 214
| PP |  | Vytýčení sítí a geodetické zaměření venkovních sítí | [14 empty] | PP | 2
106 | K | 0023 | Rozbor pitné vody | kus | 1 |  | 0 |  |  | základní |  | 0 | 0 | 0 | 0 | 0 | 4 | K | 2 |  |  |  | ROZPOCET | 0 | 0 | 0 | 0 | 0 | 1 | 0 | 4 | 216
| PP |  | Rozbor pitné vody | [14 empty] | PP | 2
107 | K | 0024 | Napouštění a vypouštění potrubí | kus | 1 |  | 0 |  |  | základní |  | 0 | 0 | 0 | 0 | 0 | 4 | K | 2 |  |  |  | ROZPOCET | 0 | 0 | 0 | 0 | 0 | 1 | 0 | 4 | 218
| PP |  | Napouštění a vypouštění potrubí | [14 empty] | PP | 2
108 | K | 0056 | Koordinace s ostatními profesemi | soubor | 1 |  | 0 |  |  | základní |  | 0 | 0 | 0 | 0 | 0 | 4 | K | 2 |  |  |  | ROZPOCET | 0 | 0 | 0 | 0 | 0 | 1 | 0 | 4 | 220
| PP |  | Koordinace s ostatními profesemi | [14 empty] | PP | 2

## D.1.4.3 - Vzduchotechnika
{38851211-6f56-4ffe-b399-2e18c5d90a19}
2
| KRYCÍ LIST SOUPISU PRACÍ | [7 empty] | v --- níže se nacházejí doplnkové a pomocné údaje k sestavám --- v | [8 empty] | False
Stavba:
Transformace Domova Kamélie Křižanov V.
Objekt:
SO.01 - Administrativní budova
Soupis:
D.1.4.3 - Vzduchotechnika
| KSO: |  |  |  |  | CC-CZ:
| Místo: |  |  |  |  | Datum: | 6. 11. 2025
| Zadavatel: |  |  |  |  | IČ: | 70890749
|  | Kraj Vysočina |  |  |  | DIČ: | CZ70890749
| Účastník: |  |  |  |  | IČ: | Vyplň údaj
|  | Vyplň údaj |  |  |  | DIČ: | Vyplň údaj
| Projektant: |  |  |  |  | IČ: | 29201691
|  | LAPLAN a.s.- |  |  |  | DIČ: | CZ29201691
| Zpracovatel: |  |  |  |  | IČ:
DIČ:
Poznámka:
| Cena bez DPH | [5 empty] | 0
|  |  | Základ daně |  |  | Sazba daně | Výše daně
| DPH | základní | 0 |  |  | 21% | 0
|  | snížená | 0 |  |  | 12% | 0
|  | zákl. přenesená | 0 |  |  | 21% | 0
|  | sníž. přenesená | 0 |  |  | 12% | 0
|  | nulová | 0 |  |  | 0% | 0
| Cena s DPH |  |  | v | CZK |  | 0
REKAPITULACE ČLENĚNÍ SOUPISU PRACÍ
Stavba:
Transformace Domova Kamélie Křižanov V.
Objekt:
SO.01 - Administrativní budova
Soupis:
D.1.4.3 - Vzduchotechnika
Místo: | [5 empty] | Datum: | 6. 11. 2025
Zadavatel: |  |  | Kraj Vysočina |  |  | Projektant: | LAPLAN a.s.-
Účastník: |  |  | Vyplň údaj |  |  | Zpracovatel:
Kód dílu - Popis | [6 empty] | Cena celkem [CZK]
Náklady stavby celkem | [6 empty] | 0 | [11 empty] | -1
| D1 - Zařízení 1 | [5 empty] | 0
| D2 - VĚTRÁNÍ ZASEDACÍ MÍSTNOSTI | [5 empty] | 0
| D3 - VZT JEDNOTKA | [5 empty] | 0
| D4 - KABELÁŽE | [5 empty] | 0
| D5 - KOMUNIKACE | [5 empty] | 0
| D6 - BUŇKOVÝ TLUMIČ HLUKU s děrovaným plechem | [5 empty] | 0
| D7 - VYÚSTKA NA ČTYŘHRANNÉ POTRUBÍ /komfortní, dvouřadá, šrouby, regulace/ | [5 empty] | 0
| D8 - VYÚSTKA NA ČTYŘHRANNÉ POTRUBÍ /komfortní, jednořadá, šrouby, regulace/ | [5 empty] | 0
| D9 - TALÍŘOVÝ VENTIL PLASTOVÝ | [5 empty] | 0
| D10 - ČTYŘHRANNÉ POTRUBÍ SKUPINY I. MATERIÁL POZINKOVANÝ PLECH | [5 empty] | 0
| D11 - KRUHOVÉ POTRUBÍ SPIRO | [5 empty] | 0
| D12 - TEPELNÉ IZOLACE POTRUBÍ DLE OZNAČENÍ NA VÝKRESU: IZOLACE POTRUBÍ KAUČUKOVOU IZOLACÍ 1x POLEP AL FOL | [5 empty] | 0
| D13 - MONTÁŽNÍ A SPOJOVACÍ MATERIÁL | [5 empty] | 0
| D14 - Zařízení 1a | [5 empty] | 0
| D15 - ZDROJ CHLADU PRO ZAŘ. 1 | [5 empty] | 0
| D16 - VENKOVNÍ KONDENZAČNÍ JEDNOTKA | [5 empty] | 0
| D17 - ŘÍZENÍ KONDENZAČNÍ JEDNOTKY | [5 empty] | 0
| D4 - KABELÁŽE | [5 empty] | 0
| D18 - PROPOJENÍ Cu POTRUBÍM | [5 empty] | 0
| D13 - MONTÁŽNÍ A SPOJOVACÍ MATERIÁL | [5 empty] | 0
| D19 - Zařízení 2 | [5 empty] | 0
| D20 - VĚTRÁNÍ WC MUŽI | [5 empty] | 0
| D21 - DIAGONÁLNÍ VENTILÁTOR DO KRUHOVÉHO POTRUBÍ IP44 | [5 empty] | 0
| D22 - PŘETLAKOVÁ KLAPKA KRUHOVÁ - Motýlek | [5 empty] | 0
| D23 - TALÍŘOVÝ VENTIL + ZDĚŘ + KROUŽEK | [5 empty] | 0
| D24 - PLASTOVÝ | [5 empty] | 0
| D25 - OHEBNÁ HADICE ZVUKTLUMICÍ tl. izolace 25mm | [5 empty] | 0
| D11 - KRUHOVÉ POTRUBÍ SPIRO | [5 empty] | 0
| D12 - TEPELNÉ IZOLACE POTRUBÍ DLE OZNAČENÍ NA VÝKRESU: IZOLACE POTRUBÍ KAUČUKOVOU IZOLACÍ 1x POLEP AL FOL | [5 empty] | 0
| D13 - MONTÁŽNÍ A SPOJOVACÍ MATERIÁL | [5 empty] | 0
| D26 - Zařízení 3 | [5 empty] | 0
| D27 - VĚTRÁNÍ WC ŽENY | [5 empty] | 0
| D21 - DIAGONÁLNÍ VENTILÁTOR DO KRUHOVÉHO POTRUBÍ IP44 | [5 empty] | 0
| D22 - PŘETLAKOVÁ KLAPKA KRUHOVÁ - Motýlek | [5 empty] | 0
| D23 - TALÍŘOVÝ VENTIL + ZDĚŘ + KROUŽEK | [5 empty] | 0
| D24 - PLASTOVÝ | [5 empty] | 0
| D25 - OHEBNÁ HADICE ZVUKTLUMICÍ tl. izolace 25mm | [5 empty] | 0
| D11 - KRUHOVÉ POTRUBÍ SPIRO | [5 empty] | 0
| D12 - TEPELNÉ IZOLACE POTRUBÍ DLE OZNAČENÍ NA VÝKRESU: IZOLACE POTRUBÍ KAUČUKOVOU IZOLACÍ 1x POLEP AL FOL | [5 empty] | 0
| D13 - MONTÁŽNÍ A SPOJOVACÍ MATERIÁL | [5 empty] | 0
| D28 - Zařízení 4 | [5 empty] | 0
| D29 - VĚTRÁNÍ TECHNICKÉ MÍSTNOSTI | [5 empty] | 0
| D21 - DIAGONÁLNÍ VENTILÁTOR DO KRUHOVÉHO POTRUBÍ IP44 | [5 empty] | 0
| D22 - PŘETLAKOVÁ KLAPKA KRUHOVÁ - Motýlek | [5 empty] | 0
| D23 - TALÍŘOVÝ VENTIL + ZDĚŘ + KROUŽEK | [5 empty] | 0
| D24 - PLASTOVÝ | [5 empty] | 0
| D30 - VÝFUKOVÁ STŘÍŠKA S LEMEM A SÍTEM | [5 empty] | 0
| D25 - OHEBNÁ HADICE ZVUKTLUMICÍ tl. izolace 25mm | [5 empty] | 0
| D31 - ŽALUZIOVÁ KLAPKA PLASTOVÁ | [5 empty] | 0
| D32 - PROTIDEŠŤOVÁ ŽALUZIE PLASTOVÁ | [5 empty] | 0
| D11 - KRUHOVÉ POTRUBÍ SPIRO | [5 empty] | 0
| D33 - PROTIPOŽ.IZOLACE POTRUBÍ DLE OZNAČENÍ NA VÝKRESU: IZOLACE DESKOU Z MIN.PLSTI 1x POLEP. AL FOLIÍ | [5 empty] | 0
| D12 - TEPELNÉ IZOLACE POTRUBÍ DLE OZNAČENÍ NA VÝKRESU: IZOLACE POTRUBÍ KAUČUKOVOU IZOLACÍ 1x POLEP AL FOL | [5 empty] | 0
| D34 - KRYTÍ IZOLACE | [5 empty] | 0
| D13 - MONTÁŽNÍ A SPOJOVACÍ MATERIÁL | [5 empty] | 0
| D35 - Zařízení 5 | [5 empty] | 0
| D36 - VĚTRÁNÍ ÚKLIDOVKY | [5 empty] | 0
| D21 - DIAGONÁLNÍ VENTILÁTOR DO KRUHOVÉHO POTRUBÍ IP44 | [5 empty] | 0
| D22 - PŘETLAKOVÁ KLAPKA KRUHOVÁ - Motýlek | [5 empty] | 0
| D23 - TALÍŘOVÝ VENTIL + ZDĚŘ + KROUŽEK | [5 empty] | 0
| D24 - PLASTOVÝ | [5 empty] | 0
| D25 - OHEBNÁ HADICE ZVUKTLUMICÍ tl. izolace 25mm | [5 empty] | 0
| D11 - KRUHOVÉ POTRUBÍ SPIRO | [5 empty] | 0
| D12 - TEPELNÉ IZOLACE POTRUBÍ DLE OZNAČENÍ NA VÝKRESU: IZOLACE POTRUBÍ KAUČUKOVOU IZOLACÍ 1x POLEP AL FOL | [5 empty] | 0
| D13 - MONTÁŽNÍ A SPOJOVACÍ MATERIÁL | [5 empty] | 0
| D37 - Zařízení 6 | [5 empty] | 0
| D38 - VĚTRÁNÍ HYGIENICKÉHO ZÁZEMÍ A SKLADU | [5 empty] | 0
| D3 - VZT JEDNOTKA | [5 empty] | 0
| D4 - KABELÁŽE | [5 empty] | 0
| D32 - PROTIDEŠŤOVÁ ŽALUZIE PLASTOVÁ | [5 empty] | 0
| D22 - PŘETLAKOVÁ KLAPKA KRUHOVÁ - Motýlek | [5 empty] | 0
| D23 - TALÍŘOVÝ VENTIL + ZDĚŘ + KROUŽEK | [5 empty] | 0
| D24 - PLASTOVÝ | [5 empty] | 0
| D23 - TALÍŘOVÝ VENTIL + ZDĚŘ + KROUŽEK | [5 empty] | 0
| D24 - PLASTOVÝ | [5 empty] | 0
| D39 - KRYCÍ MŘÍŽKA /hranatá/ | [5 empty] | 0
| D40 - OHEBNÁ HLINÍKOVÁ HADICE HLUKOVĚ IZOLOVANÁ | [5 empty] | 0
| D25 - OHEBNÁ HADICE ZVUKTLUMICÍ tl. izolace 25mm | [5 empty] | 0
| D41 - STĚNOVÁ MŘÍŽKA | [5 empty] | 0
| D10 - ČTYŘHRANNÉ POTRUBÍ SKUPINY I. MATERIÁL POZINKOVANÝ PLECH | [5 empty] | 0
| D11 - KRUHOVÉ POTRUBÍ SPIRO | [5 empty] | 0
| D33 - PROTIPOŽ.IZOLACE POTRUBÍ DLE OZNAČENÍ NA VÝKRESU: IZOLACE DESKOU Z MIN.PLSTI 1x POLEP. AL FOLIÍ | [5 empty] | 0
| D12 - TEPELNÉ IZOLACE POTRUBÍ DLE OZNAČENÍ NA VÝKRESU: IZOLACE POTRUBÍ KAUČUKOVOU IZOLACÍ 1x POLEP AL FOL | [5 empty] | 0
| D34 - KRYTÍ IZOLACE | [5 empty] | 0
| D13 - MONTÁŽNÍ A SPOJOVACÍ MATERIÁL | [5 empty] | 0
| D42 - Zařízení 7 | [5 empty] | 0
| D43 - VĚTRÁNÍ KOMORY | [5 empty] | 0
| D44 - MALÝ RADIÁLNÍ VENTILÁTOR | [5 empty] | 0
| D31 - ŽALUZIOVÁ KLAPKA PLASTOVÁ | [5 empty] | 0
| D45 - POŽÁRNÍ VĚTRACÍ MŘÍŽKA | [5 empty] | 0
| D11 - KRUHOVÉ POTRUBÍ SPIRO | [5 empty] | 0
| D12 - TEPELNÉ IZOLACE POTRUBÍ DLE OZNAČENÍ NA VÝKRESU: IZOLACE POTRUBÍ KAUČUKOVOU IZOLACÍ 1x POLEP AL FOL | [5 empty] | 0
| D13 - MONTÁŽNÍ A SPOJOVACÍ MATERIÁL | [5 empty] | 0
| D46 - Zařízení 8 | [5 empty] | 0
| D47 - VĚTRÁNÍ KUCHYŇKY | [5 empty] | 0
| D21 - DIAGONÁLNÍ VENTILÁTOR DO KRUHOVÉHO POTRUBÍ IP44 | [5 empty] | 0
| D31 - ŽALUZIOVÁ KLAPKA PLASTOVÁ | [5 empty] | 0
| D23 - TALÍŘOVÝ VENTIL + ZDĚŘ + KROUŽEK | [5 empty] | 0
| D24 - PLASTOVÝ | [5 empty] | 0
| D25 - OHEBNÁ HADICE ZVUKTLUMICÍ tl. izolace 25mm | [5 empty] | 0
| D11 - KRUHOVÉ POTRUBÍ SPIRO | [5 empty] | 0
| D12 - TEPELNÉ IZOLACE POTRUBÍ DLE OZNAČENÍ NA VÝKRESU: IZOLACE POTRUBÍ KAUČUKOVOU IZOLACÍ 1x POLEP AL FOL | [5 empty] | 0
| D13 - MONTÁŽNÍ A SPOJOVACÍ MATERIÁL | [5 empty] | 0
| D48 - Zařízení 9 | [5 empty] | 0
| D49 - VĚTRÁNÍ ÚKLIDOVÉ MÍSTNOSTI | [5 empty] | 0
| D50 - MALÝ AXIÁLNÍVENTILÁTOR IP45 | [5 empty] | 0
| D31 - ŽALUZIOVÁ KLAPKA PLASTOVÁ | [5 empty] | 0
| D11 - KRUHOVÉ POTRUBÍ SPIRO | [5 empty] | 0
| D12 - TEPELNÉ IZOLACE POTRUBÍ DLE OZNAČENÍ NA VÝKRESU: IZOLACE POTRUBÍ KAUČUKOVOU IZOLACÍ 1x POLEP AL FOL | [5 empty] | 0
| D13 - MONTÁŽNÍ A SPOJOVACÍ MATERIÁL | [5 empty] | 0
| D51 - Zařízení 10 | [5 empty] | 0
| D27 - VĚTRÁNÍ WC ŽENY | [5 empty] | 0
| D21 - DIAGONÁLNÍ VENTILÁTOR DO KRUHOVÉHO POTRUBÍ IP44 | [5 empty] | 0
| D31 - ŽALUZIOVÁ KLAPKA PLASTOVÁ | [5 empty] | 0
| D23 - TALÍŘOVÝ VENTIL + ZDĚŘ + KROUŽEK | [5 empty] | 0
| D24 - PLASTOVÝ | [5 empty] | 0
| D25 - OHEBNÁ HADICE ZVUKTLUMICÍ tl. izolace 25mm | [5 empty] | 0
| D11 - KRUHOVÉ POTRUBÍ SPIRO | [5 empty] | 0
| D12 - TEPELNÉ IZOLACE POTRUBÍ DLE OZNAČENÍ NA VÝKRESU: IZOLACE POTRUBÍ KAUČUKOVOU IZOLACÍ 1x POLEP AL FOL | [5 empty] | 0
| D13 - MONTÁŽNÍ A SPOJOVACÍ MATERIÁL | [5 empty] | 0
| D52 - Zařízení 11 | [5 empty] | 0
| D20 - VĚTRÁNÍ WC MUŽI | [5 empty] | 0
| D21 - DIAGONÁLNÍ VENTILÁTOR DO KRUHOVÉHO POTRUBÍ IP44 | [5 empty] | 0
| D31 - ŽALUZIOVÁ KLAPKA PLASTOVÁ | [5 empty] | 0
| D23 - TALÍŘOVÝ VENTIL + ZDĚŘ + KROUŽEK | [5 empty] | 0
| D24 - PLASTOVÝ | [5 empty] | 0
| D25 - OHEBNÁ HADICE ZVUKTLUMICÍ tl. izolace 25mm | [5 empty] | 0
| D11 - KRUHOVÉ POTRUBÍ SPIRO | [5 empty] | 0
| D12 - TEPELNÉ IZOLACE POTRUBÍ DLE OZNAČENÍ NA VÝKRESU: IZOLACE POTRUBÍ KAUČUKOVOU IZOLACÍ 1x POLEP AL FOL | [5 empty] | 0
| D13 - MONTÁŽNÍ A SPOJOVACÍ MATERIÁL | [5 empty] | 0
| D53 - Zařízení 12 | [5 empty] | 0
| D54 - VĚTRÁNÍ SPISOVNY | [5 empty] | 0
| D21 - DIAGONÁLNÍ VENTILÁTOR DO KRUHOVÉHO POTRUBÍ IP44 | [5 empty] | 0
| D22 - PŘETLAKOVÁ KLAPKA KRUHOVÁ - Motýlek | [5 empty] | 0
| D23 - TALÍŘOVÝ VENTIL + ZDĚŘ + KROUŽEK | [5 empty] | 0
| D24 - PLASTOVÝ | [5 empty] | 0
| D25 - OHEBNÁ HADICE ZVUKTLUMICÍ tl. izolace 25mm | [5 empty] | 0
| D55 - POŽÁRNÍ STĚNOVÝ UZÁVĚR | [5 empty] | 0
| D56 - KRYCÍ MŘÍŽKA | [5 empty] | 0
| D11 - KRUHOVÉ POTRUBÍ SPIRO | [5 empty] | 0
| D57 - MONTÁŽNÍ MATERIÁL | [5 empty] | 0
| D58 - Zařízení 13 | [5 empty] | 0
| D59 - VĚTRÁNÍ MÍSTNOSTI TISKU | [5 empty] | 0
| D21 - DIAGONÁLNÍ VENTILÁTOR DO KRUHOVÉHO POTRUBÍ IP44 | [5 empty] | 0
| D22 - PŘETLAKOVÁ KLAPKA KRUHOVÁ - Motýlek | [5 empty] | 0
| D23 - TALÍŘOVÝ VENTIL + ZDĚŘ + KROUŽEK | [5 empty] | 0
| D24 - PLASTOVÝ | [5 empty] | 0
| D25 - OHEBNÁ HADICE ZVUKTLUMICÍ tl. izolace 25mm | [5 empty] | 0
| D11 - KRUHOVÉ POTRUBÍ SPIRO | [5 empty] | 0
| D12 - TEPELNÉ IZOLACE POTRUBÍ DLE OZNAČENÍ NA VÝKRESU: IZOLACE POTRUBÍ KAUČUKOVOU IZOLACÍ 1x POLEP AL FOL | [5 empty] | 0
| D13 - MONTÁŽNÍ A SPOJOVACÍ MATERIÁL | [5 empty] | 0
| D60 - Zařízení 14 | [5 empty] | 0
| D61 - VĚTRÁNÍ WC | [5 empty] | 0
| D21 - DIAGONÁLNÍ VENTILÁTOR DO KRUHOVÉHO POTRUBÍ IP44 | [5 empty] | 0
| D22 - PŘETLAKOVÁ KLAPKA KRUHOVÁ - Motýlek | [5 empty] | 0
| D23 - TALÍŘOVÝ VENTIL + ZDĚŘ + KROUŽEK | [5 empty] | 0
| D24 - PLASTOVÝ | [5 empty] | 0
| D25 - OHEBNÁ HADICE ZVUKTLUMICÍ tl. izolace 25mm | [5 empty] | 0
| D11 - KRUHOVÉ POTRUBÍ SPIRO | [5 empty] | 0
| D12 - TEPELNÉ IZOLACE POTRUBÍ DLE OZNAČENÍ NA VÝKRESU: IZOLACE POTRUBÍ KAUČUKOVOU IZOLACÍ 1x POLEP AL FOL | [5 empty] | 0
| D13 - MONTÁŽNÍ A SPOJOVACÍ MATERIÁL | [5 empty] | 0
| D62 - Zařízení 15 | [5 empty] | 0
| D63 - VĚTRÁNÍ SKLADU | [5 empty] | 0
| D21 - DIAGONÁLNÍ VENTILÁTOR DO KRUHOVÉHO POTRUBÍ IP44 | [5 empty] | 0
| D22 - PŘETLAKOVÁ KLAPKA KRUHOVÁ - Motýlek | [5 empty] | 0
| D23 - TALÍŘOVÝ VENTIL + ZDĚŘ + KROUŽEK | [5 empty] | 0
| D24 - PLASTOVÝ | [5 empty] | 0
| D25 - OHEBNÁ HADICE ZVUKTLUMICÍ tl. izolace 25mm | [5 empty] | 0
| D11 - KRUHOVÉ POTRUBÍ SPIRO | [5 empty] | 0
| D12 - TEPELNÉ IZOLACE POTRUBÍ DLE OZNAČENÍ NA VÝKRESU: IZOLACE POTRUBÍ KAUČUKOVOU IZOLACÍ 1x POLEP AL FOL | [5 empty] | 0
| D13 - MONTÁŽNÍ A SPOJOVACÍ MATERIÁL | [5 empty] | 0
| D64 - Zařízení 15a | [5 empty] | 0
| D63 - VĚTRÁNÍ SKLADU | [5 empty] | 0
| D44 - MALÝ RADIÁLNÍ VENTILÁTOR | [5 empty] | 0
| D22 - PŘETLAKOVÁ KLAPKA KRUHOVÁ - Motýlek | [5 empty] | 0
| D11 - KRUHOVÉ POTRUBÍ SPIRO | [5 empty] | 0
| D12 - TEPELNÉ IZOLACE POTRUBÍ DLE OZNAČENÍ NA VÝKRESU: IZOLACE POTRUBÍ KAUČUKOVOU IZOLACÍ 1x POLEP AL FOL | [5 empty] | 0
| D13 - MONTÁŽNÍ A SPOJOVACÍ MATERIÁL | [5 empty] | 0
| D65 - Zařízení 16 | [5 empty] | 0
| D66 - VĚTRÁNÍ KUCHYŇSKÉHO KOUTU | [5 empty] | 0
| D21 - DIAGONÁLNÍ VENTILÁTOR DO KRUHOVÉHO POTRUBÍ IP44 | [5 empty] | 0
| D22 - PŘETLAKOVÁ KLAPKA KRUHOVÁ - Motýlek | [5 empty] | 0
| D23 - TALÍŘOVÝ VENTIL + ZDĚŘ + KROUŽEK | [5 empty] | 0
| D24 - PLASTOVÝ | [5 empty] | 0
| D25 - OHEBNÁ HADICE ZVUKTLUMICÍ tl. izolace 25mm | [5 empty] | 0
| D11 - KRUHOVÉ POTRUBÍ SPIRO | [5 empty] | 0
| D12 - TEPELNÉ IZOLACE POTRUBÍ DLE OZNAČENÍ NA VÝKRESU: IZOLACE POTRUBÍ KAUČUKOVOU IZOLACÍ 1x POLEP AL FOL | [5 empty] | 0
| D13 - MONTÁŽNÍ A SPOJOVACÍ MATERIÁL | [5 empty] | 0
| D67 - Zařízení 17 | [5 empty] | 0
| D68 - PŘIROZENÉ VĚTRÁNÍ VÝTAHU | [5 empty] | 0
| D69 - KRYCÍ MŘÍŽKA /kruhová/ | [5 empty] | 0
| D56 - KRYCÍ MŘÍŽKA | [5 empty] | 0
| D11 - KRUHOVÉ POTRUBÍ SPIRO | [5 empty] | 0
| D12 - TEPELNÉ IZOLACE POTRUBÍ DLE OZNAČENÍ NA VÝKRESU: IZOLACE POTRUBÍ KAUČUKOVOU IZOLACÍ 1x POLEP AL FOL | [5 empty] | 0
| D34 - KRYTÍ IZOLACE | [5 empty] | 0
| D13 - MONTÁŽNÍ A SPOJOVACÍ MATERIÁL | [5 empty] | 0
| D70 - Zařízení 21 | [5 empty] | 0
| D71 - CHLAZENÍ SERVERU | [5 empty] | 0
| D72 - VENKOVNÍ KONDENZAČNÍ JEDNOTKA R32 | [5 empty] | 0
| D73 - VNITŘNÍ VÝPARNÍKOVÁ JEDNOTKA R32 | [5 empty] | 0
| D5 - KOMUNIKACE | [5 empty] | 0
| D4 - KABELÁŽE | [5 empty] | 0
| D18 - PROPOJENÍ Cu POTRUBÍM | [5 empty] | 0
| D34 - KRYTÍ IZOLACE | [5 empty] | 0
| D57 - MONTÁŽNÍ MATERIÁL | [5 empty] | 0
| D74 - Chladiva,oleje | [5 empty] | 0
| D75 - Zařízení 22 | [5 empty] | 0
| D76 - CHLAZENÍ ZASEDACÍ MÍSTNOSTI | [5 empty] | 0
| D72 - VENKOVNÍ KONDENZAČNÍ JEDNOTKA R32 | [5 empty] | 0
| D73 - VNITŘNÍ VÝPARNÍKOVÁ JEDNOTKA R32 | [5 empty] | 0
| D5 - KOMUNIKACE | [5 empty] | 0
| D4 - KABELÁŽE | [5 empty] | 0
| D18 - PROPOJENÍ Cu POTRUBÍM | [5 empty] | 0
| D34 - KRYTÍ IZOLACE | [5 empty] | 0
| D13 - MONTÁŽNÍ A SPOJOVACÍ MATERIÁL | [5 empty] | 0
| D77 - Zařízení 23 | [5 empty] | 0
| D78 - CHLAZENÍ KANCELÁŘÍ 1 | [5 empty] | 0
| D72 - VENKOVNÍ KONDENZAČNÍ JEDNOTKA R32 | [5 empty] | 0
| D73 - VNITŘNÍ VÝPARNÍKOVÁ JEDNOTKA R32 | [5 empty] | 0
| D73 - VNITŘNÍ VÝPARNÍKOVÁ JEDNOTKA R32 | [5 empty] | 0
| D73 - VNITŘNÍ VÝPARNÍKOVÁ JEDNOTKA R32 | [5 empty] | 0
| D5 - KOMUNIKACE | [5 empty] | 0
| D4 - KABELÁŽE | [5 empty] | 0
| D18 - PROPOJENÍ Cu POTRUBÍM | [5 empty] | 0
| D34 - KRYTÍ IZOLACE | [5 empty] | 0
| D13 - MONTÁŽNÍ A SPOJOVACÍ MATERIÁL | [5 empty] | 0
| D79 - Zařízení 24 | [5 empty] | 0
| D80 - CHLAZENÍ KANCELÁŘÍ 2 | [5 empty] | 0
| D81 - VENKOVNÍ KONDENZAČNÍ JEDNOTKA R410a | [5 empty] | 0
| D82 - VNITŘNÍ VÝPARNÍKOVÁ JEDNOTKA R410a | [5 empty] | 0
| D82 - VNITŘNÍ VÝPARNÍKOVÁ JEDNOTKA R410a | [5 empty] | 0
| D82 - VNITŘNÍ VÝPARNÍKOVÁ JEDNOTKA R410a | [5 empty] | 0
| D83 - ROZBOČOVAČ CHLADIVA | [5 empty] | 0
| D84 - OVLADAČ | [5 empty] | 0
| D5 - KOMUNIKACE | [5 empty] | 0
| D4 - KABELÁŽE | [5 empty] | 0
| D18 - PROPOJENÍ Cu POTRUBÍM | [5 empty] | 0
| D13 - MONTÁŽNÍ A SPOJOVACÍ MATERIÁL | [5 empty] | 0
| D74 - Chladiva,oleje | [5 empty] | 0
| D85 - Ostatní náklady | [5 empty] | 0
| PSV - Práce a dodávky PSV | [5 empty] | 0
| 751 - Vzduchotechnika | [5 empty] | 0
SOUPIS PRACÍ
Stavba:
Transformace Domova Kamélie Křižanov V.
Objekt:
SO.01 - Administrativní budova
Soupis:
D.1.4.3 - Vzduchotechnika
Místo: | [5 empty] | Datum: | 6. 11. 2025
Zadavatel: |  |  | Kraj Vysočina |  |  | Projektant: | LAPLAN a.s.-
Účastník: |  |  | Vyplň údaj |  |  | Zpracovatel:
PČ | Typ | Kód | Popis | MJ | Množství | J.cena [CZK] | Cena celkem [CZK] | Cenová soustava |  | DPH | J. Nh [h] | Nh celkem [h] | J. hmotnost [t] | Hmotnost celkem [t] | J. suť [t] | Suť Celkem [t]
Náklady soupisu celkem | [6 empty] | 0 |  |  |  |  | 0 |  | 5490.7674 |  | 0 |  | D | -1 | [7 empty] | 0
| D | D1 | Zařízení 1 |  |  |  | 0 |  |  |  |  | 0 |  | 1980 |  | 0 | 1 | D | 0 | ROZPOCET | [6 empty] | 0
| D | D2 | VĚTRÁNÍ ZASEDACÍ MÍSTNOSTI |  |  |  | 0 |  |  |  |  | 0 |  | 1980 |  | 0 | 1 | D | 1 | ROZPOCET | [6 empty] | 0
| D | D3 | VZT JEDNOTKA |  |  |  | 0 |  |  |  |  | 0 |  | 600 |  | 0 | 1 | D | 2 | ROZPOCET | [6 empty] | 0
1 | K | Pol261 | Kompaktní VZT jednotka vč. MaR, VZT jednotka s rekuperací, chlazením a el. ohřevem, Přívod - 2.100m3/hod, 300Pa, Odvod - 2.100m3/hod, 250Pa, Vnitřní podstropní provedení, umístěno pod stropem. Složení VZT jednotky: Klapka venkovního vzduchu vč servopohonu | ks | 1 |  | 0 |  |  | základní |  | 0 | 600 | 600 | 0 | 0 | 4 | K | 3 | ROZPOCET | 0 | 0 | 0 | 0 | 0 | 1 | 0 | 4 | 2
| PP |  | Kompaktní VZT jednotka vč. MaR, VZT jednotka s rekuperací, chlazením a el. ohřevem, Přívod - 2.100m3/hod, 300Pa, Odvod - 2.100m3/hod, 250Pa, Vnitřní podstropní provedení, umístěno pod stropem. Složení VZT jednotky: Klapka venkovního vzduchu vč servopohonu, Filtr venkovního vzduchu F7, Protiproudý výměník ZZT s min. účinností 91% (1:1), Obtok ZZT s klapkou, Elektrický ohřívač vestavěný 4,2 kW, 400V, Přívodní EC ventilátor 2,5 kW, 400V (provozní 0,9kW), Klapka odsávaného vzduchu vč. servopohonu, Filtr venkovního vzduchu M5, Odvodní EC ventilátor 2,5 kW, 400V (provozní 0,6kW), Pružné manžety - 4ks, Kompletní systém měření a regulace vč. regulace ohřívače, rozváděče a ovladače, Maximální rozměry 2300x1600x600, Vyhovuje ErP 2018 (Ekodesign - Nařízení EK 1253/2014) vč. protizápachových uzávěrů odpadu kondenzátu, uzávěry kuličkové - 2ks | [14 empty] | PP | 3
| D | D4 | KABELÁŽE |  |  |  | 0 |  |  |  |  | 0 |  | 20 |  | 0 | 1 | D | 2 | ROZPOCET | [6 empty] | 0
2 | K | Pol262 | Kabeláže MaR | ks | 1 |  | 0 |  |  | základní |  | 0 | 20 | 20 | 0 | 0 | 4 | K | 3 | ROZPOCET | 0 | 0 | 0 | 0 | 0 | 1 | 0 | 4 | 4
| PP |  | Kabeláže MaR | [14 empty] | PP | 3
| D | D5 | KOMUNIKACE |  |  |  | 0 |  |  |  |  | 0 |  | 12 |  | 0 | 1 | D | 2 | ROZPOCET | [6 empty] | 0
3 | K | Pol263 | PZZN-500x400-S | ks | 2 |  | 0 |  |  | základní |  | 0 | 6 | 12 | 0 | 0 | 4 | K | 3 | ROZPOCET | 0 | 0 | 0 | 0 | 0 | 1 | 0 | 4 | 6
| PP |  | PZZN-500x400-S | [14 empty] | PP | 3
| D | D6 | BUŇKOVÝ TLUMIČ HLUKU s děrovaným plechem |  |  |  | 0 |  |  |  |  | 0 |  | 216 |  | 0 | 1 | D | 2 | ROZPOCET | [6 empty] | 0
4 | K | Pol264 | Buňka 200x500x1500 . 1 náběhy na obou koncích tlumiče | ks | 4 |  | 0 |  |  | základní |  | 0 | 21 | 84 | 0 | 0 | 4 | K | 3 | ROZPOCET | 0 | 0 | 0 | 0 | 0 | 1 | 0 | 4 | 8
| PP |  | Buňka 200x500x1500 . 1 náběhy na obou koncích tlumiče | [14 empty] | PP | 3
5 | K | Pol265 | Buňka 200x500x1000 . 1 náběhy na obou koncích tlumiče | ks | 8 |  | 0 |  |  | základní |  | 0 | 14 | 112 | 0 | 0 | 4 | K | 3 | ROZPOCET | 0 | 0 | 0 | 0 | 0 | 1 | 0 | 4 | 10
| PP |  | Buňka 200x500x1000 . 1 náběhy na obou koncích tlumiče | [14 empty] | PP | 3
6 | K | Pol266 | Buňka 200x500x500 . 1 náběhy na obou koncích tlumiče | ks | 2 |  | 0 |  |  | základní |  | 0 | 10 | 20 | 0 | 0 | 4 | K | 3 | ROZPOCET | 0 | 0 | 0 | 0 | 0 | 1 | 0 | 4 | 12
| PP |  | Buňka 200x500x500 . 1 náběhy na obou koncích tlumiče | [14 empty] | PP | 3
| D | D7 | VYÚSTKA NA ČTYŘHRANNÉ POTRUBÍ /komfortní, dvouřadá, šrouby, regulace/ |  |  |  | 0 |  |  |  |  | 0 |  | 9 |  | 0 | 1 | D | 2 | ROZPOCET | [6 empty] | 0
7 | K | Pol267 | VK2-1-800x200-R1Vyústka komfortní dvouřadá s regulaci R1 | ks | 3 |  | 0 |  |  | základní |  | 0 | 3 | 9 | 0 | 0 | 4 | K | 3 | ROZPOCET | 0 | 0 | 0 | 0 | 0 | 1 | 0 | 4 | 14
| PP |  | VK2-1-800x200-R1Vyústka komfortní dvouřadá s regulaci R1 | [14 empty] | PP | 3
| D | D8 | VYÚSTKA NA ČTYŘHRANNÉ POTRUBÍ /komfortní, jednořadá, šrouby, regulace/ |  |  |  | 0 |  |  |  |  | 0 |  | 6 |  | 0 | 1 | D | 2 | ROZPOCET | [6 empty] | 0
8 | K | Pol268 | VK1-1-800x200-R1 Vyústka komfortní jednořadá s regulaci R1 | ks | 2 |  | 0 |  |  | základní |  | 0 | 3 | 6 | 0 | 0 | 4 | K | 3 | ROZPOCET | 0 | 0 | 0 | 0 | 0 | 1 | 0 | 4 | 16
| PP |  | VK1-1-800x200-R1 Vyústka komfortní jednořadá s regulaci R1 | [14 empty] | PP | 3
| D | D9 | TALÍŘOVÝ VENTIL PLASTOVÝ |  |  |  | 0 |  |  |  |  | 0 |  | 2 |  | 0 | 1 | D | 2 | ROZPOCET | [6 empty] | 0
9 | K | Pol269 | Talířový ventil odvodní D=150 V= 100 m3/hod | ks | 2 |  | 0 |  |  | základní |  | 0 | 1 | 2 | 0 | 0 | 4 | K | 3 | ROZPOCET | 0 | 0 | 0 | 0 | 0 | 1 | 0 | 4 | 18
| PP |  | Talířový ventil odvodní D=150 V= 100 m3/hod | [14 empty] | PP | 3
| D | D10 | ČTYŘHRANNÉ POTRUBÍ SKUPINY I. MATERIÁL POZINKOVANÝ PLECH |  |  |  | 0 |  |  |  |  | 0 |  | 853 |  | 0 | 1 | D | 2 | ROZPOCET | [6 empty] | 0
10 | K | Pol270 | do obvodu 1050 20% tvarovek | bm | 16 |  | 0 |  |  | základní |  | 0 | 10 | 160 | 0 | 0 | 4 | K | 3 | ROZPOCET | 0 | 0 | 0 | 0 | 0 | 1 | 0 | 4 | 20
| PP |  | do obvodu 1050 20% tvarovek | [14 empty] | PP | 3
11 | K | Pol271 | do obvodu 1500 50% tvarovek | bm | 8 |  | 0 |  |  | základní |  | 0 | 15 | 120 | 0 | 0 | 4 | K | 3 | ROZPOCET | 0 | 0 | 0 | 0 | 0 | 1 | 0 | 4 | 22
| PP |  | do obvodu 1500 50% tvarovek | [14 empty] | PP | 3
12 | K | Pol272 | do obvodu 1890 30% tvarovek | bm | 21 |  | 0 |  |  | základní |  | 0 | 19 | 399 | 0 | 0 | 4 | K | 3 | ROZPOCET | 0 | 0 | 0 | 0 | 0 | 1 | 0 | 4 | 24
| PP |  | do obvodu 1890 30% tvarovek | [14 empty] | PP | 3
13 | K | Pol273 | do obvodu 2630 90% tvarovek | bm | 6 |  | 0 |  |  | základní |  | 0 | 29 | 174 | 0 | 0 | 4 | K | 3 | ROZPOCET | 0 | 0 | 0 | 0 | 0 | 1 | 0 | 4 | 26
| PP |  | do obvodu 2630 90% tvarovek | [14 empty] | PP | 3
| D | D11 | KRUHOVÉ POTRUBÍ SPIRO |  |  |  | 0 |  |  |  |  | 0 |  | 5 |  | 0 | 1 | D | 2 | ROZPOCET | [6 empty] | 0
14 | K | Pol274 | S DVOJITÝM BŘITOVÝM TĚSNĚNÍM do průměru200 50% tvarovek | bm | 1 |  | 0 |  |  | základní |  | 0 | 5 | 5 | 0 | 0 | 4 | K | 3 | ROZPOCET | 0 | 0 | 0 | 0 | 0 | 1 | 0 | 4 | 28
| PP |  | S DVOJITÝM BŘITOVÝM TĚSNĚNÍM do průměru200 50% tvarovek | [14 empty] | PP | 3
| D | D12 | TEPELNÉ IZOLACE POTRUBÍ DLE OZNAČENÍ NA VÝKRESU: IZOLACE POTRUBÍ KAUČUKOVOU IZOLACÍ 1x POLEP AL FOL |  |  |  | 0 |  |  |  |  | 0 |  | 57 |  | 0 | 1 | D | 2 | ROZPOCET | [6 empty] | 0
15 | K | Pol275 | tl 25 mm, Al polep + samolep Izolace VZT potrubí mezi jednotkou a venk. Prostorem | m2 | 30 |  | 0 |  |  | základní |  | 0 | 1 | 30 | 0 | 0 | 4 | K | 3 | ROZPOCET | 0 | 0 | 0 | 0 | 0 | 1 | 0 | 4 | 30
| PP |  | tl 25 mm, Al polep + samolep Izolace VZT potrubí mezi jednotkou a venk. Prostorem | [14 empty] | PP | 3
16 | K | Pol276 | tl 10 mm, Al polep + samolep Izolace VZT potrubí přiváděného vzduchu | m2 | 27 |  | 0 |  |  | základní |  | 0 | 1 | 27 | 0 | 0 | 4 | K | 3 | ROZPOCET | 0 | 0 | 0 | 0 | 0 | 1 | 0 | 4 | 32
| PP |  | tl 10 mm, Al polep + samolep Izolace VZT potrubí přiváděného vzduchu | [14 empty] | PP | 3
| D | D13 | MONTÁŽNÍ A SPOJOVACÍ MATERIÁL |  |  |  | 0 |  |  |  |  | 0 |  | 200 |  | 0 | 1 | D | 2 | ROZPOCET | [6 empty] | 0
17 | K | Pol277 | Montážní a spojovací materiál | kg | 200 |  | 0 |  |  | základní |  | 0 | 1 | 200 | 0 | 0 | 4 | K | 3 | ROZPOCET | 0 | 0 | 0 | 0 | 0 | 1 | 0 | 4 | 34
| PP |  | Montážní a spojovací materiál | [14 empty] | PP | 3
| D | D14 | Zařízení 1a |  |  |  | 0 |  |  |  |  | 0 |  | 171 |  | 0 | 1 | D | 0 | ROZPOCET | [6 empty] | 0
| D | D15 | ZDROJ CHLADU PRO ZAŘ. 1 |  |  |  | 0 |  |  |  |  | 0 |  | 171 |  | 0 | 1 | D | 1 | ROZPOCET | [6 empty] | 0
| D | D16 | VENKOVNÍ KONDENZAČNÍ JEDNOTKA |  |  |  | 0 |  |  |  |  | 0 |  | 65 |  | 0 | 1 | D | 2 | ROZPOCET | [6 empty] | 0
18 | K | Pol278 | Kondenzační jednotka Qch=9 kW, Qt=10kW s funkcí tepelného čerpadla, Celoroční provoz, Chladivo R32, inverter, Příkon 3,2kW, 400V, Ovládání 0-10V, Rozměry 940x320x788 mm (š x h x v), Propojení Cu 10/16, Max. délka Cu - 50m, max. převýšení max. 30m, akustic | ks | 1 |  | 0 |  |  | základní |  | 0 | 65 | 65 | 0 | 0 | 4 | K | 3 | ROZPOCET | 0 | 0 | 0 | 0 | 0 | 1 | 0 | 4 | 36
| PP |  | Kondenzační jednotka Qch=9 kW, Qt=10kW s funkcí tepelného čerpadla, Celoroční provoz, Chladivo R32, inverter, Příkon 3,2kW, 400V, Ovládání 0-10V, Rozměry 940x320x788 mm (š x h x v), Propojení Cu 10/16, Max. délka Cu - 50m, max. převýšení max. 30m, akustický tlak v 3m 50dB(A), Využití i jako zdroj tepla pro VZT | [14 empty] | PP | 3
| D | D17 | ŘÍZENÍ KONDENZAČNÍ JEDNOTKY |  |  |  | 0 |  |  |  |  | 0 |  | 1 |  | 0 | 1 | D | 2 | ROZPOCET | [6 empty] | 0
19 | K | Pol279 | Komunikační modul kondenzační jednotky | ks | 1 |  | 0 |  |  | základní |  | 0 | 1 | 1 | 0 | 0 | 4 | K | 3 | ROZPOCET | 0 | 0 | 0 | 0 | 0 | 1 | 0 | 4 | 38
| PP |  | Komunikační modul kondenzační jednotky | [14 empty] | PP | 3
| D | D4 | KABELÁŽE |  |  |  | 0 |  |  |  |  | 0 |  | 10 |  | 0 | 1 | D | 2 | ROZPOCET | [6 empty] | 0
20 | K | Pol280 | Prokabelování MaR a čidel a ovladače | ks | 1 |  | 0 |  |  | základní |  | 0 | 10 | 10 | 0 | 0 | 4 | K | 3 | ROZPOCET | 0 | 0 | 0 | 0 | 0 | 1 | 0 | 4 | 40
| PP |  | Prokabelování MaR a čidel a ovladače | [14 empty] | PP | 3
| D | D18 | PROPOJENÍ Cu POTRUBÍM |  |  |  | 0 |  |  |  |  | 0 |  | 40 |  | 0 | 1 | D | 2 | ROZPOCET | [6 empty] | 0
21 | K | Pol281 | Cu propojení 10/16 mm, vč. komunikace,izolace, případné lišty | bm | 20 |  | 0 |  |  | základní |  | 0 | 2 | 40 | 0 | 0 | 4 | K | 3 | ROZPOCET | 0 | 0 | 0 | 0 | 0 | 1 | 0 | 4 | 42
| PP |  | Cu propojení 10/16 mm, vč. komunikace,izolace, případné lišty | [14 empty] | PP | 3
| D | D13 | MONTÁŽNÍ A SPOJOVACÍ MATERIÁL |  |  |  | 0 |  |  |  |  | 0 |  | 55 |  | 0 | 1 | D | 2 | ROZPOCET | [6 empty] | 0
22 | K | Pol282 | Montážní a spojovací materiál vč. vyvýšené konstrukce na monobloky | kg | 30 |  | 0 |  |  | základní |  | 0 | 1 | 30 | 0 | 0 | 4 | K | 3 | ROZPOCET | 0 | 0 | 0 | 0 | 0 | 1 | 0 | 4 | 44
| PP |  | Montážní a spojovací materiál vč. vyvýšené konstrukce na monobloky | [14 empty] | PP | 3
23 | K | Pol283 | Monobloky pryžové 650mm | sa | 1 |  | 0 |  |  | základní |  | 0 | 20 | 20 | 0 | 0 | 4 | K | 3 | ROZPOCET | 0 | 0 | 0 | 0 | 0 | 1 | 0 | 4 | 46
| PP |  | Monobloky pryžové 650mm | [14 empty] | PP | 3
24 | K | Pol284 | Samoregulační topný kabel na odvod kondenzátu | ks | 1 |  | 0 |  |  | základní |  | 0 | 5 | 5 | 0 | 0 | 4 | K | 3 | ROZPOCET | 0 | 0 | 0 | 0 | 0 | 1 | 0 | 4 | 48
| PP |  | Samoregulační topný kabel na odvod kondenzátu | [14 empty] | PP | 3
| D | D19 | Zařízení 2 |  |  |  | 0 |  |  |  |  | 0 |  | 72 |  | 0 | 1 | D | 0 | ROZPOCET | [6 empty] | 0
| D | D20 | VĚTRÁNÍ WC MUŽI |  |  |  | 0 |  |  |  |  | 0 |  | 72 |  | 0 | 1 | D | 1 | ROZPOCET | [6 empty] | 0
| D | D21 | DIAGONÁLNÍ VENTILÁTOR DO KRUHOVÉHO POTRUBÍ IP44 |  |  |  | 0 |  |  |  |  | 0 |  | 2 |  | 0 | 1 | D | 2 | ROZPOCET | [6 empty] | 0
25 | K | Pol285 | D 125 IP44 dvouotáčkový ventilátor V=190 m3/hod, p=60Pa | ks | 1 |  | 0 |  |  | základní |  | 0 | 2 | 2 | 0 | 0 | 4 | K | 3 | ROZPOCET | 0 | 0 | 0 | 0 | 0 | 1 | 0 | 4 | 50
| PP |  | D 125 IP44 dvouotáčkový ventilátor V=190 m3/hod, p=60Pa | [14 empty] | PP | 3
| D | D22 | PŘETLAKOVÁ KLAPKA KRUHOVÁ - Motýlek |  |  |  | 0 |  |  |  |  | 0 |  | 1 |  | 0 | 1 | D | 2 | ROZPOCET | [6 empty] | 0
26 | K | Pol286 | D 125 zpětná klapka těsná s těsněním | ks | 1 |  | 0 |  |  | základní |  | 0 | 1 | 1 | 0 | 0 | 4 | K | 3 | ROZPOCET | 0 | 0 | 0 | 0 | 0 | 1 | 0 | 4 | 52
| PP |  | D 125 zpětná klapka těsná s těsněním | [14 empty] | PP | 3
| D | D23 | TALÍŘOVÝ VENTIL + ZDĚŘ + KROUŽEK |  |  |  | 0 |  |  |  |  | 0 |  | 4 |  | 0 | 1 | D | 2 | ROZPOCET | [6 empty] | 0
| D | D24 | PLASTOVÝ |  |  |  | 0 |  |  |  |  | 0 |  | 4 |  | 0 | 1 | D | 3 | ROZPOCET | [6 empty] | 0
27 | K | Pol287 | Talířový ventil odvodní D=100 V= 40 až 60 m3/hod | ks | 4 |  | 0 |  |  | základní |  | 0 | 1 | 4 | 0 | 0 | 4 | K | 4 | ROZPOCET | 0 | 0 | 0 | 0 | 0 | 1 | 0 | 4 | 54
| PP |  | Talířový ventil odvodní D=100 V= 40 až 60 m3/hod | [14 empty] | PP | 4
| D | D25 | OHEBNÁ HADICE ZVUKTLUMICÍ tl. izolace 25mm |  |  |  | 0 |  |  |  |  | 0 |  | 23 |  | 0 | 1 | D | 2 | ROZPOCET | [6 empty] | 0
28 | K | Pol288 | Hliníková s minerální izolací D=125, 10 m | m | 4 |  | 0 |  |  | základní |  | 0 | 2 | 8 | 0 | 0 | 4 | K | 3 | ROZPOCET | 0 | 0 | 0 | 0 | 0 | 1 | 0 | 4 | 56
| PP |  | Hliníková s minerální izolací D=125, 10 m | [14 empty] | PP | 3
29 | K | Pol289 | Hliníková s minerální izolací D=100, 10 m | m | 10 |  | 0 |  |  | základní |  | 0 | 1.5 | 15 | 0 | 0 | 4 | K | 3 | ROZPOCET | 0 | 0 | 0 | 0 | 0 | 1 | 0 | 4 | 58
| PP |  | Hliníková s minerální izolací D=100, 10 m | [14 empty] | PP | 3
| D | D11 | KRUHOVÉ POTRUBÍ SPIRO |  |  |  | 0 |  |  |  |  | 0 |  | 30 |  | 0 | 1 | D | 2 | ROZPOCET | [6 empty] | 0
30 | K | Pol290 | S DVOJITÝM BŘITOVÝM TĚSNĚNÍM do průměru140 30% tvarovek | bm | 10 |  | 0 |  |  | základní |  | 0 | 3 | 30 | 0 | 0 | 4 | K | 3 | ROZPOCET | 0 | 0 | 0 | 0 | 0 | 1 | 0 | 4 | 60
| PP |  | S DVOJITÝM BŘITOVÝM TĚSNĚNÍM do průměru140 30% tvarovek | [14 empty] | PP | 3
| D | D12 | TEPELNÉ IZOLACE POTRUBÍ DLE OZNAČENÍ NA VÝKRESU: IZOLACE POTRUBÍ KAUČUKOVOU IZOLACÍ 1x POLEP AL FOL |  |  |  | 0 |  |  |  |  | 0 |  | 2 |  | 0 | 1 | D | 2 | ROZPOCET | [6 empty] | 0
31 | K | Pol291 | tl 10 mm, Al polep + samolep Izolace VZT potrubí přes stěny | m2 | 2 |  | 0 |  |  | základní |  | 0 | 1 | 2 | 0 | 0 | 4 | K | 3 | ROZPOCET | 0 | 0 | 0 | 0 | 0 | 1 | 0 | 4 | 62
| PP |  | tl 10 mm, Al polep + samolep Izolace VZT potrubí přes stěny | [14 empty] | PP | 3
| D | D13 | MONTÁŽNÍ A SPOJOVACÍ MATERIÁL |  |  |  | 0 |  |  |  |  | 0 |  | 10 |  | 0 | 1 | D | 2 | ROZPOCET | [6 empty] | 0
32 | K | Pol277 | Montážní a spojovací materiál | kg | 10 |  | 0 |  |  | základní |  | 0 | 1 | 10 | 0 | 0 | 4 | K | 3 | ROZPOCET | 0 | 0 | 0 | 0 | 0 | 1 | 0 | 4 | 64
| PP |  | Montážní a spojovací materiál | [14 empty] | PP | 3
| D | D26 | Zařízení 3 |  |  |  | 0 |  |  |  |  | 0 |  | 69 |  | 0 | 1 | D | 0 | ROZPOCET | [6 empty] | 0
| D | D27 | VĚTRÁNÍ WC ŽENY |  |  |  | 0 |  |  |  |  | 0 |  | 69 |  | 0 | 1 | D | 1 | ROZPOCET | [6 empty] | 0
| D | D21 | DIAGONÁLNÍ VENTILÁTOR DO KRUHOVÉHO POTRUBÍ IP44 |  |  |  | 0 |  |  |  |  | 0 |  | 2 |  | 0 | 1 | D | 2 | ROZPOCET | [6 empty] | 0
33 | K | Pol285 | D 125 IP44 dvouotáčkový ventilátor V=190 m3/hod, p=60Pa | ks | 1 |  | 0 |  |  | základní |  | 0 | 2 | 2 | 0 | 0 | 4 | K | 3 | ROZPOCET | 0 | 0 | 0 | 0 | 0 | 1 | 0 | 4 | 66
| PP |  | D 125 IP44 dvouotáčkový ventilátor V=190 m3/hod, p=60Pa | [14 empty] | PP | 3
| D | D22 | PŘETLAKOVÁ KLAPKA KRUHOVÁ - Motýlek |  |  |  | 0 |  |  |  |  | 0 |  | 1 |  | 0 | 1 | D | 2 | ROZPOCET | [6 empty] | 0
34 | K | Pol286 | D 125 zpětná klapka těsná s těsněním | ks | 1 |  | 0 |  |  | základní |  | 0 | 1 | 1 | 0 | 0 | 4 | K | 3 | ROZPOCET | 0 | 0 | 0 | 0 | 0 | 1 | 0 | 4 | 68
| PP |  | D 125 zpětná klapka těsná s těsněním | [14 empty] | PP | 3
| D | D23 | TALÍŘOVÝ VENTIL + ZDĚŘ + KROUŽEK |  |  |  | 0 |  |  |  |  | 0 |  | 4 |  | 0 | 1 | D | 2 | ROZPOCET | [6 empty] | 0
| D | D24 | PLASTOVÝ |  |  |  | 0 |  |  |  |  | 0 |  | 4 |  | 0 | 1 | D | 3 | ROZPOCET | [6 empty] | 0
35 | K | Pol287 | Talířový ventil odvodní D=100 V= 40 až 60 m3/hod | ks | 4 |  | 0 |  |  | základní |  | 0 | 1 | 4 | 0 | 0 | 4 | K | 4 | ROZPOCET | 0 | 0 | 0 | 0 | 0 | 1 | 0 | 4 | 70
| PP |  | Talířový ventil odvodní D=100 V= 40 až 60 m3/hod | [14 empty] | PP | 4
| D | D25 | OHEBNÁ HADICE ZVUKTLUMICÍ tl. izolace 25mm |  |  |  | 0 |  |  |  |  | 0 |  | 23 |  | 0 | 1 | D | 2 | ROZPOCET | [6 empty] | 0
36 | K | Pol288 | Hliníková s minerální izolací D=125, 10 m | m | 4 |  | 0 |  |  | základní |  | 0 | 2 | 8 | 0 | 0 | 4 | K | 3 | ROZPOCET | 0 | 0 | 0 | 0 | 0 | 1 | 0 | 4 | 72
| PP |  | Hliníková s minerální izolací D=125, 10 m | [14 empty] | PP | 3
37 | K | Pol289 | Hliníková s minerální izolací D=100, 10 m | m | 10 |  | 0 |  |  | základní |  | 0 | 1.5 | 15 | 0 | 0 | 4 | K | 3 | ROZPOCET | 0 | 0 | 0 | 0 | 0 | 1 | 0 | 4 | 74
| PP |  | Hliníková s minerální izolací D=100, 10 m | [14 empty] | PP | 3
| D | D11 | KRUHOVÉ POTRUBÍ SPIRO |  |  |  | 0 |  |  |  |  | 0 |  | 27 |  | 0 | 1 | D | 2 | ROZPOCET | [6 empty] | 0
38 | K | Pol290 | S DVOJITÝM BŘITOVÝM TĚSNĚNÍM do průměru140 30% tvarovek | bm | 9 |  | 0 |  |  | základní |  | 0 | 3 | 27 | 0 | 0 | 4 | K | 3 | ROZPOCET | 0 | 0 | 0 | 0 | 0 | 1 | 0 | 4 | 76
| PP |  | S DVOJITÝM BŘITOVÝM TĚSNĚNÍM do průměru140 30% tvarovek | [14 empty] | PP | 3
| D | D12 | TEPELNÉ IZOLACE POTRUBÍ DLE OZNAČENÍ NA VÝKRESU: IZOLACE POTRUBÍ KAUČUKOVOU IZOLACÍ 1x POLEP AL FOL |  |  |  | 0 |  |  |  |  | 0 |  | 2 |  | 0 | 1 | D | 2 | ROZPOCET | [6 empty] | 0
39 | K | Pol291 | tl 10 mm, Al polep + samolep Izolace VZT potrubí přes stěny | m2 | 2 |  | 0 |  |  | základní |  | 0 | 1 | 2 | 0 | 0 | 4 | K | 3 | ROZPOCET | 0 | 0 | 0 | 0 | 0 | 1 | 0 | 4 | 78
| PP |  | tl 10 mm, Al polep + samolep Izolace VZT potrubí přes stěny | [14 empty] | PP | 3
| D | D13 | MONTÁŽNÍ A SPOJOVACÍ MATERIÁL |  |  |  | 0 |  |  |  |  | 0 |  | 10 |  | 0 | 1 | D | 2 | ROZPOCET | [6 empty] | 0
40 | K | Pol277 | Montážní a spojovací materiál | kg | 10 |  | 0 |  |  | základní |  | 0 | 1 | 10 | 0 | 0 | 4 | K | 3 | ROZPOCET | 0 | 0 | 0 | 0 | 0 | 1 | 0 | 4 | 80
| PP |  | Montážní a spojovací materiál | [14 empty] | PP | 3
| D | D28 | Zařízení 4 |  |  |  | 0 |  |  |  |  | 0 |  | 175 |  | 0 | 1 | D | 0 | ROZPOCET | [6 empty] | 0
| D | D29 | VĚTRÁNÍ TECHNICKÉ MÍSTNOSTI |  |  |  | 0 |  |  |  |  | 0 |  | 175 |  | 0 | 1 | D | 1 | ROZPOCET | [6 empty] | 0
| D | D21 | DIAGONÁLNÍ VENTILÁTOR DO KRUHOVÉHO POTRUBÍ IP44 |  |  |  | 0 |  |  |  |  | 0 |  | 2 |  | 0 | 1 | D | 2 | ROZPOCET | [6 empty] | 0
41 | K | Pol292 | D 100 IP44 dvouotáčkový ventilátor V=100 m3/hod, p=60Pa | ks | 1 |  | 0 |  |  | základní |  | 0 | 2 | 2 | 0 | 0 | 4 | K | 3 | ROZPOCET | 0 | 0 | 0 | 0 | 0 | 1 | 0 | 4 | 82
| PP |  | D 100 IP44 dvouotáčkový ventilátor V=100 m3/hod, p=60Pa | [14 empty] | PP | 3
| D | D22 | PŘETLAKOVÁ KLAPKA KRUHOVÁ - Motýlek |  |  |  | 0 |  |  |  |  | 0 |  | 1 |  | 0 | 1 | D | 2 | ROZPOCET | [6 empty] | 0
42 | K | Pol293 | D 100 zpětná klapka těsná s těsněním | ks | 1 |  | 0 |  |  | základní |  | 0 | 1 | 1 | 0 | 0 | 4 | K | 3 | ROZPOCET | 0 | 0 | 0 | 0 | 0 | 1 | 0 | 4 | 84
| PP |  | D 100 zpětná klapka těsná s těsněním | [14 empty] | PP | 3
| D | D23 | TALÍŘOVÝ VENTIL + ZDĚŘ + KROUŽEK |  |  |  | 0 |  |  |  |  | 0 |  | 2 |  | 0 | 1 | D | 2 | ROZPOCET | [6 empty] | 0
| D | D24 | PLASTOVÝ |  |  |  | 0 |  |  |  |  | 0 |  | 2 |  | 0 | 1 | D | 3 | ROZPOCET | [6 empty] | 0
43 | K | Pol294 | Talířový ventil odvodní D=100 V= 50 m3/hod | ks | 2 |  | 0 |  |  | základní |  | 0 | 1 | 2 | 0 | 0 | 4 | K | 4 | ROZPOCET | 0 | 0 | 0 | 0 | 0 | 1 | 0 | 4 | 86
| PP |  | Talířový ventil odvodní D=100 V= 50 m3/hod | [14 empty] | PP | 4
| D | D30 | VÝFUKOVÁ STŘÍŠKA S LEMEM A SÍTEM |  |  |  | 0 |  |  |  |  | 0 |  | 4 |  | 0 | 1 | D | 2 | ROZPOCET | [6 empty] | 0
44 | K | Pol295 | D280 | ks | 1 |  | 0 |  |  | základní |  | 0 | 4 | 4 | 0 | 0 | 4 | K | 3 | ROZPOCET | 0 | 0 | 0 | 0 | 0 | 1 | 0 | 4 | 88
| PP |  | D280 | [14 empty] | PP | 3
| D | D25 | OHEBNÁ HADICE ZVUKTLUMICÍ tl. izolace 25mm |  |  |  | 0 |  |  |  |  | 0 |  | 6 |  | 0 | 1 | D | 2 | ROZPOCET | [6 empty] | 0
45 | K | Pol289 | Hliníková s minerální izolací D=100, 10 m | m | 4 |  | 0 |  |  | základní |  | 0 | 1.5 | 6 | 0 | 0 | 4 | K | 3 | ROZPOCET | 0 | 0 | 0 | 0 | 0 | 1 | 0 | 4 | 90
| PP |  | Hliníková s minerální izolací D=100, 10 m | [14 empty] | PP | 3
| D | D31 | ŽALUZIOVÁ KLAPKA PLASTOVÁ |  |  |  | 0 |  |  |  |  | 0 |  | 0 |  | 0 | 1 | D | 2 | ROZPOCET | [6 empty] | 0
46 | K | Pol296 | D=160 žaluz.klapka plastová | ks | 2 |  | 0 |  |  | základní |  | 0 | 0 | 0 | 0 | 0 | 4 | K | 3 | ROZPOCET | 0 | 0 | 0 | 0 | 0 | 1 | 0 | 4 | 92
| PP |  | D=160 žaluz.klapka plastová | [14 empty] | PP | 3
| D | D32 | PROTIDEŠŤOVÁ ŽALUZIE PLASTOVÁ |  |  |  | 0 |  |  |  |  | 0 |  | 0 |  | 0 | 1 | D | 2 | ROZPOCET | [6 empty] | 0
47 | K | Pol297 | D=160 Protidešt.žaluzie plastová | ks | 2 |  | 0 |  |  | základní |  | 0 | 0 | 0 | 0 | 0 | 4 | K | 3 | ROZPOCET | 0 | 0 | 0 | 0 | 0 | 1 | 0 | 4 | 94
| PP |  | D=160 Protidešt.žaluzie plastová | [14 empty] | PP | 3
| D | D11 | KRUHOVÉ POTRUBÍ SPIRO |  |  |  | 0 |  |  |  |  | 0 |  | 91 |  | 0 | 1 | D | 2 | ROZPOCET | [6 empty] | 0
48 | K | Pol298 | S DVOJITÝM BŘITOVÝM TĚSNĚNÍM do průměru100 20% tvarovek | bm | 7 |  | 0 |  |  | základní |  | 0 | 2 | 14 | 0 | 0 | 4 | K | 3 | ROZPOCET | 0 | 0 | 0 | 0 | 0 | 1 | 0 | 4 | 96
| PP |  | S DVOJITÝM BŘITOVÝM TĚSNĚNÍM do průměru100 20% tvarovek | [14 empty] | PP | 3
49 | K | Pol290 | S DVOJITÝM BŘITOVÝM TĚSNĚNÍM do průměru140 30% tvarovek | bm | 7 |  | 0 |  |  | základní |  | 0 | 3 | 21 | 0 | 0 | 4 | K | 3 | ROZPOCET | 0 | 0 | 0 | 0 | 0 | 1 | 0 | 4 | 98
| PP |  | S DVOJITÝM BŘITOVÝM TĚSNĚNÍM do průměru140 30% tvarovek | [14 empty] | PP | 3
50 | K | Pol299 | S DVOJITÝM BŘITOVÝM TĚSNĚNÍM do průměru280 50% tvarovek | bm | 8 |  | 0 |  |  | základní |  | 0 | 7 | 56 | 0 | 0 | 4 | K | 3 | ROZPOCET | 0 | 0 | 0 | 0 | 0 | 1 | 0 | 4 | 100
| PP |  | S DVOJITÝM BŘITOVÝM TĚSNĚNÍM do průměru280 50% tvarovek | [14 empty] | PP | 3
| D | D33 | PROTIPOŽ.IZOLACE POTRUBÍ DLE OZNAČENÍ NA VÝKRESU: IZOLACE DESKOU Z MIN.PLSTI 1x POLEP. AL FOLIÍ |  |  |  | 0 |  |  |  |  | 0 |  | 40 |  | 0 | 1 | D | 2 | ROZPOCET | [6 empty] | 0
51 | K | Pol300 | tl. 40 mm odolnost min. 30 min | m2 | 5 |  | 0 |  |  | základní |  | 0 | 8 | 40 | 0 | 0 | 4 | K | 3 | ROZPOCET | 0 | 0 | 0 | 0 | 0 | 1 | 0 | 4 | 102
| PP |  | tl. 40 mm odolnost min. 30 min | [14 empty] | PP | 3
| D | D12 | TEPELNÉ IZOLACE POTRUBÍ DLE OZNAČENÍ NA VÝKRESU: IZOLACE POTRUBÍ KAUČUKOVOU IZOLACÍ 1x POLEP AL FOL |  |  |  | 0 |  |  |  |  | 0 |  | 6 |  | 0 | 1 | D | 2 | ROZPOCET | [6 empty] | 0
52 | K | Pol275 | tl 25 mm, Al polep + samolep Izolace VZT potrubí mezi jednotkou a venk. Prostorem | m2 | 3 |  | 0 |  |  | základní |  | 0 | 1 | 3 | 0 | 0 | 4 | K | 3 | ROZPOCET | 0 | 0 | 0 | 0 | 0 | 1 | 0 | 4 | 104
| PP |  | tl 25 mm, Al polep + samolep Izolace VZT potrubí mezi jednotkou a venk. Prostorem | [14 empty] | PP | 3
53 | K | Pol291 | tl 10 mm, Al polep + samolep Izolace VZT potrubí přes stěny | m2 | 3 |  | 0 |  |  | základní |  | 0 | 1 | 3 | 0 | 0 | 4 | K | 3 | ROZPOCET | 0 | 0 | 0 | 0 | 0 | 1 | 0 | 4 | 106
| PP |  | tl 10 mm, Al polep + samolep Izolace VZT potrubí přes stěny | [14 empty] | PP | 3
| D | D34 | KRYTÍ IZOLACE |  |  |  | 0 |  |  |  |  | 0 |  | 3 |  | 0 | 1 | D | 2 | ROZPOCET | [6 empty] | 0
54 | K | Pol301 | Krytí izolace odolnou fólií | bm | 3 |  | 0 |  |  | základní |  | 0 | 1 | 3 | 0 | 0 | 4 | K | 3 | ROZPOCET | 0 | 0 | 0 | 0 | 0 | 1 | 0 | 4 | 108
| PP |  | Krytí izolace odolnou fólií | [14 empty] | PP | 3
| D | D13 | MONTÁŽNÍ A SPOJOVACÍ MATERIÁL |  |  |  | 0 |  |  |  |  | 0 |  | 20 |  | 0 | 1 | D | 2 | ROZPOCET | [6 empty] | 0
55 | K | Pol277 | Montážní a spojovací materiál | kg | 20 |  | 0 |  |  | základní |  | 0 | 1 | 20 | 0 | 0 | 4 | K | 3 | ROZPOCET | 0 | 0 | 0 | 0 | 0 | 1 | 0 | 4 | 110
| PP |  | Montážní a spojovací materiál | [14 empty] | PP | 3
| D | D35 | Zařízení 5 |  |  |  | 0 |  |  |  |  | 0 |  | 24 |  | 0 | 1 | D | 0 | ROZPOCET | [6 empty] | 0
| D | D36 | VĚTRÁNÍ ÚKLIDOVKY |  |  |  | 0 |  |  |  |  | 0 |  | 24 |  | 0 | 1 | D | 1 | ROZPOCET | [6 empty] | 0
| D | D21 | DIAGONÁLNÍ VENTILÁTOR DO KRUHOVÉHO POTRUBÍ IP44 |  |  |  | 0 |  |  |  |  | 0 |  | 2 |  | 0 | 1 | D | 2 | ROZPOCET | [6 empty] | 0
56 | K | Pol302 | D 100 IP44 dvouotáčkový ventilátor V=50 m3/hod, p=60Pa | ks | 1 |  | 0 |  |  | základní |  | 0 | 2 | 2 | 0 | 0 | 4 | K | 3 | ROZPOCET | 0 | 0 | 0 | 0 | 0 | 1 | 0 | 4 | 112
| PP |  | D 100 IP44 dvouotáčkový ventilátor V=50 m3/hod, p=60Pa | [14 empty] | PP | 3
| D | D22 | PŘETLAKOVÁ KLAPKA KRUHOVÁ - Motýlek |  |  |  | 0 |  |  |  |  | 0 |  | 1 |  | 0 | 1 | D | 2 | ROZPOCET | [6 empty] | 0
57 | K | Pol293 | D 100 zpětná klapka těsná s těsněním | ks | 1 |  | 0 |  |  | základní |  | 0 | 1 | 1 | 0 | 0 | 4 | K | 3 | ROZPOCET | 0 | 0 | 0 | 0 | 0 | 1 | 0 | 4 | 114
| PP |  | D 100 zpětná klapka těsná s těsněním | [14 empty] | PP | 3
| D | D23 | TALÍŘOVÝ VENTIL + ZDĚŘ + KROUŽEK |  |  |  | 0 |  |  |  |  | 0 |  | 1 |  | 0 | 1 | D | 2 | ROZPOCET | [6 empty] | 0
| D | D24 | PLASTOVÝ |  |  |  | 0 |  |  |  |  | 0 |  | 1 |  | 0 | 1 | D | 3 | ROZPOCET | [6 empty] | 0
58 | K | Pol294 | Talířový ventil odvodní D=100 V= 50 m3/hod | ks | 1 |  | 0 |  |  | základní |  | 0 | 1 | 1 | 0 | 0 | 4 | K | 4 | ROZPOCET | 0 | 0 | 0 | 0 | 0 | 1 | 0 | 4 | 116
| PP |  | Talířový ventil odvodní D=100 V= 50 m3/hod | [14 empty] | PP | 4
| D | D25 | OHEBNÁ HADICE ZVUKTLUMICÍ tl. izolace 25mm |  |  |  | 0 |  |  |  |  | 0 |  | 7.5 |  | 0 | 1 | D | 2 | ROZPOCET | [6 empty] | 0
59 | K | Pol289 | Hliníková s minerální izolací D=100, 10 m | m | 5 |  | 0 |  |  | základní |  | 0 | 1.5 | 7.5 | 0 | 0 | 4 | K | 3 | ROZPOCET | 0 | 0 | 0 | 0 | 0 | 1 | 0 | 4 | 118
| PP |  | Hliníková s minerální izolací D=100, 10 m | [14 empty] | PP | 3
| D | D11 | KRUHOVÉ POTRUBÍ SPIRO |  |  |  | 0 |  |  |  |  | 0 |  | 6 |  | 0 | 1 | D | 2 | ROZPOCET | [6 empty] | 0
60 | K | Pol298 | S DVOJITÝM BŘITOVÝM TĚSNĚNÍM do průměru100 20% tvarovek | bm | 3 |  | 0 |  |  | základní |  | 0 | 2 | 6 | 0 | 0 | 4 | K | 3 | ROZPOCET | 0 | 0 | 0 | 0 | 0 | 1 | 0 | 4 | 120
| PP |  | S DVOJITÝM BŘITOVÝM TĚSNĚNÍM do průměru100 20% tvarovek | [14 empty] | PP | 3
| D | D12 | TEPELNÉ IZOLACE POTRUBÍ DLE OZNAČENÍ NA VÝKRESU: IZOLACE POTRUBÍ KAUČUKOVOU IZOLACÍ 1x POLEP AL FOL |  |  |  | 0 |  |  |  |  | 0 |  | 0.5 |  | 0 | 1 | D | 2 | ROZPOCET | [6 empty] | 0
61 | K | Pol291 | tl 10 mm, Al polep + samolep Izolace VZT potrubí přes stěny | m2 | 0.5 |  | 0 |  |  | základní |  | 0 | 1 | 0.5 | 0 | 0 | 4 | K | 3 | ROZPOCET | 0 | 0 | 0 | 0 | 0 | 1 | 0 | 4 | 122
| PP |  | tl 10 mm, Al polep + samolep Izolace VZT potrubí přes stěny | [14 empty] | PP | 3
| D | D13 | MONTÁŽNÍ A SPOJOVACÍ MATERIÁL |  |  |  | 0 |  |  |  |  | 0 |  | 6 |  | 0 | 1 | D | 2 | ROZPOCET | [6 empty] | 0
62 | K | Pol277 | Montážní a spojovací materiál | kg | 6 |  | 0 |  |  | základní |  | 0 | 1 | 6 | 0 | 0 | 4 | K | 3 | ROZPOCET | 0 | 0 | 0 | 0 | 0 | 1 | 0 | 4 | 124
| PP |  | Montážní a spojovací materiál | [14 empty] | PP | 3
| D | D37 | Zařízení 6 |  |  |  | 0 |  |  |  |  | 0 |  | 629.5 |  | 0 | 1 | D | 0 | ROZPOCET | [6 empty] | 0
| D | D38 | VĚTRÁNÍ HYGIENICKÉHO ZÁZEMÍ A SKLADU |  |  |  | 0 |  |  |  |  | 0 |  | 629.5 |  | 0 | 1 | D | 1 | ROZPOCET | [6 empty] | 0
| D | D3 | VZT JEDNOTKA |  |  |  | 0 |  |  |  |  | 0 |  | 100 |  | 0 | 1 | D | 2 | ROZPOCET | [6 empty] | 0
63 | K | Pol303 | Kompaktní VZT jednotka vč. MaR, VZT jednotka s rekuperací a předehřevem, Přívod - 260m3/hod, 200Pa, Odvod - 260m3/hod, 200Pa, Vnitřní podstropní provedení, umístěno pod stropem. Složení VZT jednotky: Klapka venkovního vzduchu vč servopohonu, Filtr venkovn | ks | 1 |  | 0 |  |  | základní |  | 0 | 100 | 100 | 0 | 0 | 4 | K | 3 | ROZPOCET | 0 | 0 | 0 | 0 | 0 | 1 | 0 | 4 | 126
| PP |  | Kompaktní VZT jednotka vč. MaR, VZT jednotka s rekuperací a předehřevem, Přívod - 260m3/hod, 200Pa, Odvod - 260m3/hod, 200Pa, Vnitřní podstropní provedení, umístěno pod stropem. Složení VZT jednotky: Klapka venkovního vzduchu vč servopohonu, Filtr venkovního vzduchu F7, Protiproudý výměník ZZT s min. účinností 85% (1:1), Obtok ZZT s klapkou, Elektrický předehřev vestavěný 1,6 kW,230V, Přívodní EC ventilátor 0,15 kW, 230V, Klapka odsávaného vzduchu vč. servopohonu, Filtr venkovního vzduchu G4, Odvodní EC ventilátor 0,15 kW, 230V, Kompletní systém měření a regulace vč. regulace ohřívače, rozváděče a ovladače, Maximální rozměry 1200x1000x300, Vyhovuje ErP 2018 (Ekodesign - Nařízení EK 1253/2014) vč. protizápachových uzávěrů odpadu kondenzátu | [14 empty] | PP | 3
| D | D4 | KABELÁŽE |  |  |  | 0 |  |  |  |  | 0 |  | 5 |  | 0 | 1 | D | 2 | ROZPOCET | [6 empty] | 0
64 | K | Pol304 | Kabeláže MaR | ks | 1 |  | 0 |  |  | základní |  | 0 | 5 | 5 | 0 | 0 | 4 | K | 3 | ROZPOCET | 0 | 0 | 0 | 0 | 0 | 1 | 0 | 4 | 128
| PP |  | Kabeláže MaR | [14 empty] | PP | 3
| D | D32 | PROTIDEŠŤOVÁ ŽALUZIE PLASTOVÁ |  |  |  | 0 |  |  |  |  | 0 |  | 1 |  | 0 | 1 | D | 2 | ROZPOCET | [6 empty] | 0
65 | K | Pol305 | Protidešťová žaluzie pevná plastová 200 | ks | 1 |  | 0 |  |  | základní |  | 0 | 1 | 1 | 0 | 0 | 4 | K | 3 | ROZPOCET | 0 | 0 | 0 | 0 | 0 | 1 | 0 | 4 | 130
| PP |  | Protidešťová žaluzie pevná plastová 200 | [14 empty] | PP | 3
| D | D22 | PŘETLAKOVÁ KLAPKA KRUHOVÁ - Motýlek |  |  |  | 0 |  |  |  |  | 0 |  | 1 |  | 0 | 1 | D | 2 | ROZPOCET | [6 empty] | 0
66 | K | Pol306 | D 160 zpětná klapka těsná | ks | 1 |  | 0 |  |  | základní |  | 0 | 1 | 1 | 0 | 0 | 4 | K | 3 | ROZPOCET | 0 | 0 | 0 | 0 | 0 | 1 | 0 | 4 | 132
| PP |  | D 160 zpětná klapka těsná | [14 empty] | PP | 3
| D | D23 | TALÍŘOVÝ VENTIL + ZDĚŘ + KROUŽEK |  |  |  | 0 |  |  |  |  | 0 |  | 3 |  | 0 | 1 | D | 2 | ROZPOCET | [6 empty] | 0
| D | D24 | PLASTOVÝ |  |  |  | 0 |  |  |  |  | 0 |  | 3 |  | 0 | 1 | D | 3 | ROZPOCET | [6 empty] | 0
67 | K | Pol307 | Talířový ventil přívodní D=150 V= 100 m3/hod | ks | 2 |  | 0 |  |  | základní |  | 0 | 1 | 2 | 0 | 0 | 4 | K | 4 | ROZPOCET | 0 | 0 | 0 | 0 | 0 | 1 | 0 | 4 | 134
| PP |  | Talířový ventil přívodní D=150 V= 100 m3/hod | [14 empty] | PP | 4
68 | K | Pol308 | Talířový ventil přívodní D=100 V= 60 m3/hod | ks | 1 |  | 0 |  |  | základní |  | 0 | 1 | 1 | 0 | 0 | 4 | K | 4 | ROZPOCET | 0 | 0 | 0 | 0 | 0 | 1 | 0 | 4 | 136
| PP |  | Talířový ventil přívodní D=100 V= 60 m3/hod | [14 empty] | PP | 4
| D | D23 | TALÍŘOVÝ VENTIL + ZDĚŘ + KROUŽEK |  |  |  | 0 |  |  |  |  | 0 |  | 3 |  | 0 | 1 | D | 2 | ROZPOCET | [6 empty] | 0
| D | D24 | PLASTOVÝ |  |  |  | 0 |  |  |  |  | 0 |  | 3 |  | 0 | 1 | D | 3 | ROZPOCET | [6 empty] | 0
69 | K | Pol269 | Talířový ventil odvodní D=150 V= 100 m3/hod | ks | 2 |  | 0 |  |  | základní |  | 0 | 1 | 2 | 0 | 0 | 4 | K | 4 | ROZPOCET | 0 | 0 | 0 | 0 | 0 | 1 | 0 | 4 | 138
| PP |  | Talířový ventil odvodní D=150 V= 100 m3/hod | [14 empty] | PP | 4
70 | K | Pol309 | Talířový ventil odvodní D=100 V= 60 m3/hod | ks | 1 |  | 0 |  |  | základní |  | 0 | 1 | 1 | 0 | 0 | 4 | K | 4 | ROZPOCET | 0 | 0 | 0 | 0 | 0 | 1 | 0 | 4 | 140
| PP |  | Talířový ventil odvodní D=100 V= 60 m3/hod | [14 empty] | PP | 4
| D | D39 | KRYCÍ MŘÍŽKA /hranatá/ |  |  |  | 0 |  |  |  |  | 0 |  | 0 |  | 0 | 1 | D | 2 | ROZPOCET | [6 empty] | 0
71 | K | Pol310 | KM-H-400x400 (síto) | ks | 1 |  | 0 |  |  | základní |  | 0 | 0 | 0 | 0 | 0 | 4 | K | 3 | ROZPOCET | 0 | 0 | 0 | 0 | 0 | 1 | 0 | 4 | 142
| PP |  | KM-H-400x400 (síto) | [14 empty] | PP | 3
| D | D40 | OHEBNÁ HLINÍKOVÁ HADICE HLUKOVĚ IZOLOVANÁ |  |  |  | 0 |  |  |  |  | 0 |  | 60 |  | 0 | 1 | D | 2 | ROZPOCET | [6 empty] | 0
72 | K | Pol311 | D 203 zvukově izol.hadice Tl. izolace 50mm | bm | 15 |  | 0 |  |  | základní |  | 0 | 4 | 60 | 0 | 0 | 4 | K | 3 | ROZPOCET | 0 | 0 | 0 | 0 | 0 | 1 | 0 | 4 | 144
| PP |  | D 203 zvukově izol.hadice Tl. izolace 50mm | [14 empty] | PP | 3
| D | D25 | OHEBNÁ HADICE ZVUKTLUMICÍ tl. izolace 25mm |  |  |  | 0 |  |  |  |  | 0 |  | 37.5 |  | 0 | 1 | D | 2 | ROZPOCET | [6 empty] | 0
73 | K | Pol312 | Hliníková s minerální izolací D=150, 10 m | bm | 10 |  | 0 |  |  | základní |  | 0 | 3 | 30 | 0 | 0 | 4 | K | 3 | ROZPOCET | 0 | 0 | 0 | 0 | 0 | 1 | 0 | 4 | 146
| PP |  | Hliníková s minerální izolací D=150, 10 m | [14 empty] | PP | 3
74 | K | Pol289 | Hliníková s minerální izolací D=100, 10 m | m | 5 |  | 0 |  |  | základní |  | 0 | 1.5 | 7.5 | 0 | 0 | 4 | K | 3 | ROZPOCET | 0 | 0 | 0 | 0 | 0 | 1 | 0 | 4 | 148
| PP |  | Hliníková s minerální izolací D=100, 10 m | [14 empty] | PP | 3
| D | D41 | STĚNOVÁ MŘÍŽKA |  |  |  | 0 |  |  |  |  | 0 |  | 4 |  | 0 | 1 | D | 2 | ROZPOCET | [6 empty] | 0
75 | K | Pol313 | SM-20 400x200 | ks | 2 |  | 0 |  |  | základní |  | 0 | 2 | 4 | 0 | 0 | 4 | K | 3 | ROZPOCET | 0 | 0 | 0 | 0 | 0 | 1 | 0 | 4 | 150
| PP |  | SM-20 400x200 | [14 empty] | PP | 3
| D | D10 | ČTYŘHRANNÉ POTRUBÍ SKUPINY I. MATERIÁL POZINKOVANÝ PLECH |  |  |  | 0 |  |  |  |  | 0 |  | 83.5 |  | 0 | 1 | D | 2 | ROZPOCET | [6 empty] | 0
76 | K | Pol314 | do obvodu 1500 rovné | bm | 0.5 |  | 0 |  |  | základní |  | 0 | 15 | 7.5 | 0 | 0 | 4 | K | 3 | ROZPOCET | 0 | 0 | 0 | 0 | 0 | 1 | 0 | 4 | 152
| PP |  | do obvodu 1500 rovné | [14 empty] | PP | 3
77 | K | Pol315 | do obvodu 1890 20% tvarovek | bm | 4 |  | 0 |  |  | základní |  | 0 | 19 | 76 | 0 | 0 | 4 | K | 3 | ROZPOCET | 0 | 0 | 0 | 0 | 0 | 1 | 0 | 4 | 154
| PP |  | do obvodu 1890 20% tvarovek | [14 empty] | PP | 3
| D | D11 | KRUHOVÉ POTRUBÍ SPIRO |  |  |  | 0 |  |  |  |  | 0 |  | 160 |  | 0 | 1 | D | 2 | ROZPOCET | [6 empty] | 0
78 | K | Pol316 | S DVOJITÝM BŘITOVÝM TĚSNĚNÍM do průměru200 30% tvarovek | bm | 32 |  | 0 |  |  | základní |  | 0 | 5 | 160 | 0 | 0 | 4 | K | 3 | ROZPOCET | 0 | 0 | 0 | 0 | 0 | 1 | 0 | 4 | 156
| PP |  | S DVOJITÝM BŘITOVÝM TĚSNĚNÍM do průměru200 30% tvarovek | [14 empty] | PP | 3
| D | D33 | PROTIPOŽ.IZOLACE POTRUBÍ DLE OZNAČENÍ NA VÝKRESU: IZOLACE DESKOU Z MIN.PLSTI 1x POLEP. AL FOLIÍ |  |  |  | 0 |  |  |  |  | 0 |  | 64 |  | 0 | 1 | D | 2 | ROZPOCET | [6 empty] | 0
79 | K | Pol300 | tl. 40 mm odolnost min. 30 min | m2 | 8 |  | 0 |  |  | základní |  | 0 | 8 | 64 | 0 | 0 | 4 | K | 3 | ROZPOCET | 0 | 0 | 0 | 0 | 0 | 1 | 0 | 4 | 158
| PP |  | tl. 40 mm odolnost min. 30 min | [14 empty] | PP | 3
| D | D12 | TEPELNÉ IZOLACE POTRUBÍ DLE OZNAČENÍ NA VÝKRESU: IZOLACE POTRUBÍ KAUČUKOVOU IZOLACÍ 1x POLEP AL FOL |  |  |  | 0 |  |  |  |  | 0 |  | 21.5 |  | 0 | 1 | D | 2 | ROZPOCET | [6 empty] | 0
80 | K | Pol275 | tl 25 mm, Al polep + samolep Izolace VZT potrubí mezi jednotkou a venk. Prostorem | m2 | 20 |  | 0 |  |  | základní |  | 0 | 1 | 20 | 0 | 0 | 4 | K | 3 | ROZPOCET | 0 | 0 | 0 | 0 | 0 | 1 | 0 | 4 | 160
| PP |  | tl 25 mm, Al polep + samolep Izolace VZT potrubí mezi jednotkou a venk. Prostorem | [14 empty] | PP | 3
81 | K | Pol291 | tl 10 mm, Al polep + samolep Izolace VZT potrubí přes stěny | m2 | 1.5 |  | 0 |  |  | základní |  | 0 | 1 | 1.5 | 0 | 0 | 4 | K | 3 | ROZPOCET | 0 | 0 | 0 | 0 | 0 | 1 | 0 | 4 | 162
| PP |  | tl 10 mm, Al polep + samolep Izolace VZT potrubí přes stěny | [14 empty] | PP | 3
| D | D34 | KRYTÍ IZOLACE |  |  |  | 0 |  |  |  |  | 0 |  | 6 |  | 0 | 1 | D | 2 | ROZPOCET | [6 empty] | 0
82 | K | Pol301 | Krytí izolace odolnou fólií | bm | 6 |  | 0 |  |  | základní |  | 0 | 1 | 6 | 0 | 0 | 4 | K | 3 | ROZPOCET | 0 | 0 | 0 | 0 | 0 | 1 | 0 | 4 | 164
| PP |  | Krytí izolace odolnou fólií | [14 empty] | PP | 3
| D | D13 | MONTÁŽNÍ A SPOJOVACÍ MATERIÁL |  |  |  | 0 |  |  |  |  | 0 |  | 80 |  | 0 | 1 | D | 2 | ROZPOCET | [6 empty] | 0
83 | K | Pol277 | Montážní a spojovací materiál | kg | 80 |  | 0 |  |  | základní |  | 0 | 1 | 80 | 0 | 0 | 4 | K | 3 | ROZPOCET | 0 | 0 | 0 | 0 | 0 | 1 | 0 | 4 | 166
| PP |  | Montážní a spojovací materiál | [14 empty] | PP | 3
| D | D42 | Zařízení 7 |  |  |  | 0 |  |  |  |  | 0 |  | 38 |  | 0 | 1 | D | 0 | ROZPOCET | [6 empty] | 0
| D | D43 | VĚTRÁNÍ KOMORY |  |  |  | 0 |  |  |  |  | 0 |  | 38 |  | 0 | 1 | D | 1 | ROZPOCET | [6 empty] | 0
| D | D44 | MALÝ RADIÁLNÍ VENTILÁTOR |  |  |  | 0 |  |  |  |  | 0 |  | 2 |  | 0 | 1 | D | 2 | ROZPOCET | [6 empty] | 0
84 | K | Pol317 | malý radiální nástěnný ventilátor d=100, Odvod: V=50 m3/hod, p=60Pa,bílá barva, nástěnné provedení vč. zpětné klapky, bez doběhu | ks | 1 |  | 0 |  |  | základní |  | 0 | 2 | 2 | 0 | 0 | 4 | K | 3 | ROZPOCET | 0 | 0 | 0 | 0 | 0 | 1 | 0 | 4 | 168
| PP |  | malý radiální nástěnný ventilátor d=100, Odvod: V=50 m3/hod, p=60Pa,bílá barva, nástěnné provedení vč. zpětné klapky, bez doběhu | [14 empty] | PP | 3
| D | D31 | ŽALUZIOVÁ KLAPKA PLASTOVÁ |  |  |  | 0 |  |  |  |  | 0 |  | 1 |  | 0 | 1 | D | 2 | ROZPOCET | [6 empty] | 0
85 | K | Pol318 | D 100 žaluz.klapka-bílá s okapničkou | ks | 1 |  | 0 |  |  | základní |  | 0 | 1 | 1 | 0 | 0 | 4 | K | 3 | ROZPOCET | 0 | 0 | 0 | 0 | 0 | 1 | 0 | 4 | 170
| PP |  | D 100 žaluz.klapka-bílá s okapničkou | [14 empty] | PP | 3
| D | D45 | POŽÁRNÍ VĚTRACÍ MŘÍŽKA |  |  |  | 0 |  |  |  |  | 0 |  | 2 |  | 0 | 1 | D | 2 | ROZPOCET | [6 empty] | 0
86 | K | Pol319 | 200x200 Vypěňovací | ks | 1 |  | 0 |  |  | základní |  | 0 | 2 | 2 | 0 | 0 | 4 | K | 3 | ROZPOCET | 0 | 0 | 0 | 0 | 0 | 1 | 0 | 4 | 172
| PP |  | 200x200 Vypěňovací | [14 empty] | PP | 3
| D | D11 | KRUHOVÉ POTRUBÍ SPIRO |  |  |  | 0 |  |  |  |  | 0 |  | 24 |  | 0 | 1 | D | 2 | ROZPOCET | [6 empty] | 0
87 | K | Pol298 | S DVOJITÝM BŘITOVÝM TĚSNĚNÍM do průměru100 20% tvarovek | bm | 12 |  | 0 |  |  | základní |  | 0 | 2 | 24 | 0 | 0 | 4 | K | 3 | ROZPOCET | 0 | 0 | 0 | 0 | 0 | 1 | 0 | 4 | 174
| PP |  | S DVOJITÝM BŘITOVÝM TĚSNĚNÍM do průměru100 20% tvarovek | [14 empty] | PP | 3
| D | D12 | TEPELNÉ IZOLACE POTRUBÍ DLE OZNAČENÍ NA VÝKRESU: IZOLACE POTRUBÍ KAUČUKOVOU IZOLACÍ 1x POLEP AL FOL |  |  |  | 0 |  |  |  |  | 0 |  | 1 |  | 0 | 1 | D | 2 | ROZPOCET | [6 empty] | 0
88 | K | Pol291 | tl 10 mm, Al polep + samolep Izolace VZT potrubí přes stěny | m2 | 1 |  | 0 |  |  | základní |  | 0 | 1 | 1 | 0 | 0 | 4 | K | 3 | ROZPOCET | 0 | 0 | 0 | 0 | 0 | 1 | 0 | 4 | 176
| PP |  | tl 10 mm, Al polep + samolep Izolace VZT potrubí přes stěny | [14 empty] | PP | 3
| D | D13 | MONTÁŽNÍ A SPOJOVACÍ MATERIÁL |  |  |  | 0 |  |  |  |  | 0 |  | 8 |  | 0 | 1 | D | 2 | ROZPOCET | [6 empty] | 0
89 | K | Pol277 | Montážní a spojovací materiál | kg | 8 |  | 0 |  |  | základní |  | 0 | 1 | 8 | 0 | 0 | 4 | K | 3 | ROZPOCET | 0 | 0 | 0 | 0 | 0 | 1 | 0 | 4 | 178
| PP |  | Montážní a spojovací materiál | [14 empty] | PP | 3
| D | D46 | Zařízení 8 |  |  |  | 0 |  |  |  |  | 0 |  | 44 |  | 0 | 1 | D | 0 | ROZPOCET | [6 empty] | 0
| D | D47 | VĚTRÁNÍ KUCHYŇKY |  |  |  | 0 |  |  |  |  | 0 |  | 44 |  | 0 | 1 | D | 1 | ROZPOCET | [6 empty] | 0
| D | D21 | DIAGONÁLNÍ VENTILÁTOR DO KRUHOVÉHO POTRUBÍ IP44 |  |  |  | 0 |  |  |  |  | 0 |  | 2 |  | 0 | 1 | D | 2 | ROZPOCET | [6 empty] | 0
90 | K | Pol320 | D 125 IP44 dvouotáčkový ventilátor V=200 m3/hod, p=60Pa | ks | 1 |  | 0 |  |  | základní |  | 0 | 2 | 2 | 0 | 0 | 4 | K | 3 | ROZPOCET | 0 | 0 | 0 | 0 | 0 | 1 | 0 | 4 | 180
| PP |  | D 125 IP44 dvouotáčkový ventilátor V=200 m3/hod, p=60Pa | [14 empty] | PP | 3
| D | D31 | ŽALUZIOVÁ KLAPKA PLASTOVÁ |  |  |  | 0 |  |  |  |  | 0 |  | 1 |  | 0 | 1 | D | 2 | ROZPOCET | [6 empty] | 0
91 | K | Pol321 | D125 žaluz.klapka | ks | 1 |  | 0 |  |  | základní |  | 0 | 1 | 1 | 0 | 0 | 4 | K | 3 | ROZPOCET | 0 | 0 | 0 | 0 | 0 | 1 | 0 | 4 | 182
| PP |  | D125 žaluz.klapka | [14 empty] | PP | 3
| D | D23 | TALÍŘOVÝ VENTIL + ZDĚŘ + KROUŽEK |  |  |  | 0 |  |  |  |  | 0 |  | 2 |  | 0 | 1 | D | 2 | ROZPOCET | [6 empty] | 0
| D | D24 | PLASTOVÝ |  |  |  | 0 |  |  |  |  | 0 |  | 2 |  | 0 | 1 | D | 3 | ROZPOCET | [6 empty] | 0
92 | K | Pol269 | Talířový ventil odvodní D=150 V= 100 m3/hod | ks | 2 |  | 0 |  |  | základní |  | 0 | 1 | 2 | 0 | 0 | 4 | K | 4 | ROZPOCET | 0 | 0 | 0 | 0 | 0 | 1 | 0 | 4 | 184
| PP |  | Talířový ventil odvodní D=150 V= 100 m3/hod | [14 empty] | PP | 4
| D | D25 | OHEBNÁ HADICE ZVUKTLUMICÍ tl. izolace 25mm |  |  |  | 0 |  |  |  |  | 0 |  | 12 |  | 0 | 1 | D | 2 | ROZPOCET | [6 empty] | 0
93 | K | Pol288 | Hliníková s minerální izolací D=125, 10 m | m | 6 |  | 0 |  |  | základní |  | 0 | 2 | 12 | 0 | 0 | 4 | K | 3 | ROZPOCET | 0 | 0 | 0 | 0 | 0 | 1 | 0 | 4 | 186
| PP |  | Hliníková s minerální izolací D=125, 10 m | [14 empty] | PP | 3
| D | D11 | KRUHOVÉ POTRUBÍ SPIRO |  |  |  | 0 |  |  |  |  | 0 |  | 16 |  | 0 | 1 | D | 2 | ROZPOCET | [6 empty] | 0
94 | K | Pol274 | S DVOJITÝM BŘITOVÝM TĚSNĚNÍM do průměru200 50% tvarovek | bm | 2 |  | 0 |  |  | základní |  | 0 | 5 | 10 | 0 | 0 | 4 | K | 3 | ROZPOCET | 0 | 0 | 0 | 0 | 0 | 1 | 0 | 4 | 188
| PP |  | S DVOJITÝM BŘITOVÝM TĚSNĚNÍM do průměru200 50% tvarovek | [14 empty] | PP | 3
95 | K | Pol322 | S DVOJITÝM BŘITOVÝM TĚSNĚNÍM do průměru140 30% tvarovek | bm | 2 |  | 0 |  |  | základní |  | 0 | 3 | 6 | 0 | 0 | 4 | K | 3 | ROZPOCET | 0 | 0 | 0 | 0 | 0 | 1 | 0 | 4 | 190
| PP |  | S DVOJITÝM BŘITOVÝM TĚSNĚNÍM do průměru140 30% tvarovek | [14 empty] | PP | 3
| D | D12 | TEPELNÉ IZOLACE POTRUBÍ DLE OZNAČENÍ NA VÝKRESU: IZOLACE POTRUBÍ KAUČUKOVOU IZOLACÍ 1x POLEP AL FOL |  |  |  | 0 |  |  |  |  | 0 |  | 1 |  | 0 | 1 | D | 2 | ROZPOCET | [6 empty] | 0
96 | K | Pol291 | tl 10 mm, Al polep + samolep Izolace VZT potrubí přes stěny | m2 | 1 |  | 0 |  |  | základní |  | 0 | 1 | 1 | 0 | 0 | 4 | K | 3 | ROZPOCET | 0 | 0 | 0 | 0 | 0 | 1 | 0 | 4 | 192
| PP |  | tl 10 mm, Al polep + samolep Izolace VZT potrubí přes stěny | [14 empty] | PP | 3
| D | D13 | MONTÁŽNÍ A SPOJOVACÍ MATERIÁL |  |  |  | 0 |  |  |  |  | 0 |  | 10 |  | 0 | 1 | D | 2 | ROZPOCET | [6 empty] | 0
97 | K | Pol277 | Montážní a spojovací materiál | kg | 10 |  | 0 |  |  | základní |  | 0 | 1 | 10 | 0 | 0 | 4 | K | 3 | ROZPOCET | 0 | 0 | 0 | 0 | 0 | 1 | 0 | 4 | 194
| PP |  | Montážní a spojovací materiál | [14 empty] | PP | 3
| D | D48 | Zařízení 9 |  |  |  | 0 |  |  |  |  | 0 |  | 11.5 |  | 0 | 1 | D | 0 | ROZPOCET | [6 empty] | 0
| D | D49 | VĚTRÁNÍ ÚKLIDOVÉ MÍSTNOSTI |  |  |  | 0 |  |  |  |  | 0 |  | 11.5 |  | 0 | 1 | D | 1 | ROZPOCET | [6 empty] | 0
| D | D50 | MALÝ AXIÁLNÍVENTILÁTOR IP45 |  |  |  | 0 |  |  |  |  | 0 |  | 2 |  | 0 | 1 | D | 2 | ROZPOCET | [6 empty] | 0
98 | K | Pol323 | malý axiální ventilátor d=100, Odvod: V=50 m3/hod, p=25Pa, bílá barva, nástěnné provedení vč. zpětné klapky, kuličková ložiska bez doběhu | ks | 1 |  | 0 |  |  | základní |  | 0 | 2 | 2 | 0 | 0 | 4 | K | 3 | ROZPOCET | 0 | 0 | 0 | 0 | 0 | 1 | 0 | 4 | 196
| PP |  | malý axiální ventilátor d=100, Odvod: V=50 m3/hod, p=25Pa, bílá barva, nástěnné provedení vč. zpětné klapky, kuličková ložiska bez doběhu | [14 empty] | PP | 3
| D | D31 | ŽALUZIOVÁ KLAPKA PLASTOVÁ |  |  |  | 0 |  |  |  |  | 0 |  | 1 |  | 0 | 1 | D | 2 | ROZPOCET | [6 empty] | 0
99 | K | Pol318 | D 100 žaluz.klapka-bílá s okapničkou | ks | 1 |  | 0 |  |  | základní |  | 0 | 1 | 1 | 0 | 0 | 4 | K | 3 | ROZPOCET | 0 | 0 | 0 | 0 | 0 | 1 | 0 | 4 | 198
| PP |  | D 100 žaluz.klapka-bílá s okapničkou | [14 empty] | PP | 3
| D | D11 | KRUHOVÉ POTRUBÍ SPIRO |  |  |  | 0 |  |  |  |  | 0 |  | 3 |  | 0 | 1 | D | 2 | ROZPOCET | [6 empty] | 0
100 | K | Pol324 | do průměru100 rovné | bm | 1 |  | 0 |  |  | základní |  | 0 | 3 | 3 | 0 | 0 | 4 | K | 3 | ROZPOCET | 0 | 0 | 0 | 0 | 0 | 1 | 0 | 4 | 200
| PP |  | do průměru100 rovné | [14 empty] | PP | 3
| D | D12 | TEPELNÉ IZOLACE POTRUBÍ DLE OZNAČENÍ NA VÝKRESU: IZOLACE POTRUBÍ KAUČUKOVOU IZOLACÍ 1x POLEP AL FOL |  |  |  | 0 |  |  |  |  | 0 |  | 1.5 |  | 0 | 1 | D | 2 | ROZPOCET | [6 empty] | 0
101 | K | Pol325 | tl 10 mm, Al polep + samolep, Izolace výfukového potrubí (EHA) od výfuku po ventilátor | m2 | 0.5 |  | 0 |  |  | základní |  | 0 | 3 | 1.5 | 0 | 0 | 4 | K | 3 | ROZPOCET | 0 | 0 | 0 | 0 | 0 | 1 | 0 | 4 | 202
| PP |  | tl 10 mm, Al polep + samolep, Izolace výfukového potrubí (EHA) od výfuku po ventilátor | [14 empty] | PP | 3
| D | D13 | MONTÁŽNÍ A SPOJOVACÍ MATERIÁL |  |  |  | 0 |  |  |  |  | 0 |  | 4 |  | 0 | 1 | D | 2 | ROZPOCET | [6 empty] | 0
102 | K | Pol277 | Montážní a spojovací materiál | kg | 4 |  | 0 |  |  | základní |  | 0 | 1 | 4 | 0 | 0 | 4 | K | 3 | ROZPOCET | 0 | 0 | 0 | 0 | 0 | 1 | 0 | 4 | 204
| PP |  | Montážní a spojovací materiál | [14 empty] | PP | 3
| D | D51 | Zařízení 10 |  |  |  | 0 |  |  |  |  | 0 |  | 55 |  | 0 | 1 | D | 0 | ROZPOCET | [6 empty] | 0
| D | D27 | VĚTRÁNÍ WC ŽENY |  |  |  | 0 |  |  |  |  | 0 |  | 55 |  | 0 | 1 | D | 1 | ROZPOCET | [6 empty] | 0
| D | D21 | DIAGONÁLNÍ VENTILÁTOR DO KRUHOVÉHO POTRUBÍ IP44 |  |  |  | 0 |  |  |  |  | 0 |  | 2 |  | 0 | 1 | D | 2 | ROZPOCET | [6 empty] | 0
103 | K | Pol326 | D 125 IP44 dvouotáčkový ventilátor V=160 m3/hod, p=60Pa | ks | 1 |  | 0 |  |  | základní |  | 0 | 2 | 2 | 0 | 0 | 4 | K | 3 | ROZPOCET | 0 | 0 | 0 | 0 | 0 | 1 | 0 | 4 | 206
| PP |  | D 125 IP44 dvouotáčkový ventilátor V=160 m3/hod, p=60Pa | [14 empty] | PP | 3
| D | D31 | ŽALUZIOVÁ KLAPKA PLASTOVÁ |  |  |  | 0 |  |  |  |  | 0 |  | 1 |  | 0 | 1 | D | 2 | ROZPOCET | [6 empty] | 0
104 | K | Pol321 | D125 žaluz.klapka | ks | 1 |  | 0 |  |  | základní |  | 0 | 1 | 1 | 0 | 0 | 4 | K | 3 | ROZPOCET | 0 | 0 | 0 | 0 | 0 | 1 | 0 | 4 | 208
| PP |  | D125 žaluz.klapka | [14 empty] | PP | 3
| D | D23 | TALÍŘOVÝ VENTIL + ZDĚŘ + KROUŽEK |  |  |  | 0 |  |  |  |  | 0 |  | 3 |  | 0 | 1 | D | 2 | ROZPOCET | [6 empty] | 0
| D | D24 | PLASTOVÝ |  |  |  | 0 |  |  |  |  | 0 |  | 3 |  | 0 | 1 | D | 3 | ROZPOCET | [6 empty] | 0
105 | K | Pol327 | Talířový ventil odvodní D=100 V= 50 až 60 m3/hod | ks | 3 |  | 0 |  |  | základní |  | 0 | 1 | 3 | 0 | 0 | 4 | K | 4 | ROZPOCET | 0 | 0 | 0 | 0 | 0 | 1 | 0 | 4 | 210
| PP |  | Talířový ventil odvodní D=100 V= 50 až 60 m3/hod | [14 empty] | PP | 4
| D | D25 | OHEBNÁ HADICE ZVUKTLUMICÍ tl. izolace 25mm |  |  |  | 0 |  |  |  |  | 0 |  | 17 |  | 0 | 1 | D | 2 | ROZPOCET | [6 empty] | 0
106 | K | Pol288 | Hliníková s minerální izolací D=125, 10 m | m | 4 |  | 0 |  |  | základní |  | 0 | 2 | 8 | 0 | 0 | 4 | K | 3 | ROZPOCET | 0 | 0 | 0 | 0 | 0 | 1 | 0 | 4 | 212
| PP |  | Hliníková s minerální izolací D=125, 10 m | [14 empty] | PP | 3
107 | K | Pol289 | Hliníková s minerální izolací D=100, 10 m | m | 6 |  | 0 |  |  | základní |  | 0 | 1.5 | 9 | 0 | 0 | 4 | K | 3 | ROZPOCET | 0 | 0 | 0 | 0 | 0 | 1 | 0 | 4 | 214
| PP |  | Hliníková s minerální izolací D=100, 10 m | [14 empty] | PP | 3
| D | D11 | KRUHOVÉ POTRUBÍ SPIRO |  |  |  | 0 |  |  |  |  | 0 |  | 21 |  | 0 | 1 | D | 2 | ROZPOCET | [6 empty] | 0
108 | K | Pol290 | S DVOJITÝM BŘITOVÝM TĚSNĚNÍM do průměru140 30% tvarovek | bm | 7 |  | 0 |  |  | základní |  | 0 | 3 | 21 | 0 | 0 | 4 | K | 3 | ROZPOCET | 0 | 0 | 0 | 0 | 0 | 1 | 0 | 4 | 216
| PP |  | S DVOJITÝM BŘITOVÝM TĚSNĚNÍM do průměru140 30% tvarovek | [14 empty] | PP | 3
| D | D12 | TEPELNÉ IZOLACE POTRUBÍ DLE OZNAČENÍ NA VÝKRESU: IZOLACE POTRUBÍ KAUČUKOVOU IZOLACÍ 1x POLEP AL FOL |  |  |  | 0 |  |  |  |  | 0 |  | 1 |  | 0 | 1 | D | 2 | ROZPOCET | [6 empty] | 0
109 | K | Pol291 | tl 10 mm, Al polep + samolep Izolace VZT potrubí přes stěny | m2 | 1 |  | 0 |  |  | základní |  | 0 | 1 | 1 | 0 | 0 | 4 | K | 3 | ROZPOCET | 0 | 0 | 0 | 0 | 0 | 1 | 0 | 4 | 218
| PP |  | tl 10 mm, Al polep + samolep Izolace VZT potrubí přes stěny | [14 empty] | PP | 3
| D | D13 | MONTÁŽNÍ A SPOJOVACÍ MATERIÁL |  |  |  | 0 |  |  |  |  | 0 |  | 10 |  | 0 | 1 | D | 2 | ROZPOCET | [6 empty] | 0
110 | K | Pol277 | Montážní a spojovací materiál | kg | 10 |  | 0 |  |  | základní |  | 0 | 1 | 10 | 0 | 0 | 4 | K | 3 | ROZPOCET | 0 | 0 | 0 | 0 | 0 | 1 | 0 | 4 | 220
| PP |  | Montážní a spojovací materiál | [14 empty] | PP | 3
| D | D52 | Zařízení 11 |  |  |  | 0 |  |  |  |  | 0 |  | 60 |  | 0 | 1 | D | 0 | ROZPOCET | [6 empty] | 0
| D | D20 | VĚTRÁNÍ WC MUŽI |  |  |  | 0 |  |  |  |  | 0 |  | 60 |  | 0 | 1 | D | 1 | ROZPOCET | [6 empty] | 0
| D | D21 | DIAGONÁLNÍ VENTILÁTOR DO KRUHOVÉHO POTRUBÍ IP44 |  |  |  | 0 |  |  |  |  | 0 |  | 2 |  | 0 | 1 | D | 2 | ROZPOCET | [6 empty] | 0
111 | K | Pol285 | D 125 IP44 dvouotáčkový ventilátor V=190 m3/hod, p=60Pa | ks | 1 |  | 0 |  |  | základní |  | 0 | 2 | 2 | 0 | 0 | 4 | K | 3 | ROZPOCET | 0 | 0 | 0 | 0 | 0 | 1 | 0 | 4 | 222
| PP |  | D 125 IP44 dvouotáčkový ventilátor V=190 m3/hod, p=60Pa | [14 empty] | PP | 3
| D | D31 | ŽALUZIOVÁ KLAPKA PLASTOVÁ |  |  |  | 0 |  |  |  |  | 0 |  | 1 |  | 0 | 1 | D | 2 | ROZPOCET | [6 empty] | 0
112 | K | Pol321 | D125 žaluz.klapka | ks | 1 |  | 0 |  |  | základní |  | 0 | 1 | 1 | 0 | 0 | 4 | K | 3 | ROZPOCET | 0 | 0 | 0 | 0 | 0 | 1 | 0 | 4 | 224
| PP |  | D125 žaluz.klapka | [14 empty] | PP | 3
| D | D23 | TALÍŘOVÝ VENTIL + ZDĚŘ + KROUŽEK |  |  |  | 0 |  |  |  |  | 0 |  | 4 |  | 0 | 1 | D | 2 | ROZPOCET | [6 empty] | 0
| D | D24 | PLASTOVÝ |  |  |  | 0 |  |  |  |  | 0 |  | 4 |  | 0 | 1 | D | 3 | ROZPOCET | [6 empty] | 0
113 | K | Pol287 | Talířový ventil odvodní D=100 V= 40 až 60 m3/hod | ks | 4 |  | 0 |  |  | základní |  | 0 | 1 | 4 | 0 | 0 | 4 | K | 4 | ROZPOCET | 0 | 0 | 0 | 0 | 0 | 1 | 0 | 4 | 226
| PP |  | Talířový ventil odvodní D=100 V= 40 až 60 m3/hod | [14 empty] | PP | 4
| D | D25 | OHEBNÁ HADICE ZVUKTLUMICÍ tl. izolace 25mm |  |  |  | 0 |  |  |  |  | 0 |  | 23 |  | 0 | 1 | D | 2 | ROZPOCET | [6 empty] | 0
114 | K | Pol288 | Hliníková s minerální izolací D=125, 10 m | m | 4 |  | 0 |  |  | základní |  | 0 | 2 | 8 | 0 | 0 | 4 | K | 3 | ROZPOCET | 0 | 0 | 0 | 0 | 0 | 1 | 0 | 4 | 228
| PP |  | Hliníková s minerální izolací D=125, 10 m | [14 empty] | PP | 3
115 | K | Pol289 | Hliníková s minerální izolací D=100, 10 m | m | 10 |  | 0 |  |  | základní |  | 0 | 1.5 | 15 | 0 | 0 | 4 | K | 3 | ROZPOCET | 0 | 0 | 0 | 0 | 0 | 1 | 0 | 4 | 230
| PP |  | Hliníková s minerální izolací D=100, 10 m | [14 empty] | PP | 3
| D | D11 | KRUHOVÉ POTRUBÍ SPIRO |  |  |  | 0 |  |  |  |  | 0 |  | 18 |  | 0 | 1 | D | 2 | ROZPOCET | [6 empty] | 0
116 | K | Pol290 | S DVOJITÝM BŘITOVÝM TĚSNĚNÍM do průměru140 30% tvarovek | bm | 6 |  | 0 |  |  | základní |  | 0 | 3 | 18 | 0 | 0 | 4 | K | 3 | ROZPOCET | 0 | 0 | 0 | 0 | 0 | 1 | 0 | 4 | 232
| PP |  | S DVOJITÝM BŘITOVÝM TĚSNĚNÍM do průměru140 30% tvarovek | [14 empty] | PP | 3
| D | D12 | TEPELNÉ IZOLACE POTRUBÍ DLE OZNAČENÍ NA VÝKRESU: IZOLACE POTRUBÍ KAUČUKOVOU IZOLACÍ 1x POLEP AL FOL |  |  |  | 0 |  |  |  |  | 0 |  | 2 |  | 0 | 1 | D | 2 | ROZPOCET | [6 empty] | 0
117 | K | Pol291 | tl 10 mm, Al polep + samolep Izolace VZT potrubí přes stěny | m2 | 2 |  | 0 |  |  | základní |  | 0 | 1 | 2 | 0 | 0 | 4 | K | 3 | ROZPOCET | 0 | 0 | 0 | 0 | 0 | 1 | 0 | 4 | 234
| PP |  | tl 10 mm, Al polep + samolep Izolace VZT potrubí přes stěny | [14 empty] | PP | 3
| D | D13 | MONTÁŽNÍ A SPOJOVACÍ MATERIÁL |  |  |  | 0 |  |  |  |  | 0 |  | 10 |  | 0 | 1 | D | 2 | ROZPOCET | [6 empty] | 0
118 | K | Pol277 | Montážní a spojovací materiál | kg | 10 |  | 0 |  |  | základní |  | 0 | 1 | 10 | 0 | 0 | 4 | K | 3 | ROZPOCET | 0 | 0 | 0 | 0 | 0 | 1 | 0 | 4 | 236
| PP |  | Montážní a spojovací materiál | [14 empty] | PP | 3
| D | D53 | Zařízení 12 |  |  |  | 0 |  |  |  |  | 0 |  | 67 |  | 0 | 1 | D | 0 | ROZPOCET | [6 empty] | 0
| D | D54 | VĚTRÁNÍ SPISOVNY |  |  |  | 0 |  |  |  |  | 0 |  | 67 |  | 0 | 1 | D | 1 | ROZPOCET | [6 empty] | 0
| D | D21 | DIAGONÁLNÍ VENTILÁTOR DO KRUHOVÉHO POTRUBÍ IP44 |  |  |  | 0 |  |  |  |  | 0 |  | 2 |  | 0 | 1 | D | 2 | ROZPOCET | [6 empty] | 0
119 | K | Pol320 | D 125 IP44 dvouotáčkový ventilátor V=200 m3/hod, p=60Pa | ks | 1 |  | 0 |  |  | základní |  | 0 | 2 | 2 | 0 | 0 | 4 | K | 3 | ROZPOCET | 0 | 0 | 0 | 0 | 0 | 1 | 0 | 4 | 238
| PP |  | D 125 IP44 dvouotáčkový ventilátor V=200 m3/hod, p=60Pa | [14 empty] | PP | 3
| D | D22 | PŘETLAKOVÁ KLAPKA KRUHOVÁ - Motýlek |  |  |  | 0 |  |  |  |  | 0 |  | 1 |  | 0 | 1 | D | 2 | ROZPOCET | [6 empty] | 0
120 | K | Pol286 | D 125 zpětná klapka těsná s těsněním | ks | 1 |  | 0 |  |  | základní |  | 0 | 1 | 1 | 0 | 0 | 4 | K | 3 | ROZPOCET | 0 | 0 | 0 | 0 | 0 | 1 | 0 | 4 | 240
| PP |  | D 125 zpětná klapka těsná s těsněním | [14 empty] | PP | 3
| D | D23 | TALÍŘOVÝ VENTIL + ZDĚŘ + KROUŽEK |  |  |  | 0 |  |  |  |  | 0 |  | 3 |  | 0 | 1 | D | 2 | ROZPOCET | [6 empty] | 0
| D | D24 | PLASTOVÝ |  |  |  | 0 |  |  |  |  | 0 |  | 3 |  | 0 | 1 | D | 3 | ROZPOCET | [6 empty] | 0
121 | K | Pol328 | Talířový ventil odvodní D=125 V= 60 až 70 m3/hod | ks | 3 |  | 0 |  |  | základní |  | 0 | 1 | 3 | 0 | 0 | 4 | K | 4 | ROZPOCET | 0 | 0 | 0 | 0 | 0 | 1 | 0 | 4 | 242
| PP |  | Talířový ventil odvodní D=125 V= 60 až 70 m3/hod | [14 empty] | PP | 4
| D | D25 | OHEBNÁ HADICE ZVUKTLUMICÍ tl. izolace 25mm |  |  |  | 0 |  |  |  |  | 0 |  | 12 |  | 0 | 1 | D | 2 | ROZPOCET | [6 empty] | 0
122 | K | Pol288 | Hliníková s minerální izolací D=125, 10 m | m | 6 |  | 0 |  |  | základní |  | 0 | 2 | 12 | 0 | 0 | 4 | K | 3 | ROZPOCET | 0 | 0 | 0 | 0 | 0 | 1 | 0 | 4 | 244
| PP |  | Hliníková s minerální izolací D=125, 10 m | [14 empty] | PP | 3
| D | D55 | POŽÁRNÍ STĚNOVÝ UZÁVĚR |  |  |  | 0 |  |  |  |  | 0 |  | 8 |  | 0 | 1 | D | 2 | ROZPOCET | [6 empty] | 0
123 | K | Pol329 | PSU 300x300 Teplotní a ruční ovládání | ks | 1 |  | 0 |  |  | základní |  | 0 | 8 | 8 | 0 | 0 | 4 | K | 3 | ROZPOCET | 0 | 0 | 0 | 0 | 0 | 1 | 0 | 4 | 246
| PP |  | PSU 300x300 Teplotní a ruční ovládání | [14 empty] | PP | 3
| D | D56 | KRYCÍ MŘÍŽKA |  |  |  | 0 |  |  |  |  | 0 |  | 1 |  | 0 | 1 | D | 2 | ROZPOCET | [6 empty] | 0
124 | K | Pol330 | KM 300x300, Tahokov, bílá | ks | 2 |  | 0 |  |  | základní |  | 0 | 0.5 | 1 | 0 | 0 | 4 | K | 3 | ROZPOCET | 0 | 0 | 0 | 0 | 0 | 1 | 0 | 4 | 248
| PP |  | KM 300x300, Tahokov, bílá | [14 empty] | PP | 3
| D | D11 | KRUHOVÉ POTRUBÍ SPIRO |  |  |  | 0 |  |  |  |  | 0 |  | 30 |  | 0 | 1 | D | 2 | ROZPOCET | [6 empty] | 0
125 | K | Pol322 | S DVOJITÝM BŘITOVÝM TĚSNĚNÍM do průměru140 30% tvarovek | bm | 10 |  | 0 |  |  | základní |  | 0 | 3 | 30 | 0 | 0 | 4 | K | 3 | ROZPOCET | 0 | 0 | 0 | 0 | 0 | 1 | 0 | 4 | 250
| PP |  | S DVOJITÝM BŘITOVÝM TĚSNĚNÍM do průměru140 30% tvarovek | [14 empty] | PP | 3
| D | D57 | MONTÁŽNÍ MATERIÁL |  |  |  | 0 |  |  |  |  | 0 |  | 10 |  | 0 | 1 | D | 2 | ROZPOCET | [6 empty] | 0
126 | K | Pol331 | MONTÁŽNÍ MATERIÁL | kg | 10 |  | 0 |  |  | základní |  | 0 | 1 | 10 | 0 | 0 | 4 | K | 3 | ROZPOCET | 0 | 0 | 0 | 0 | 0 | 1 | 0 | 4 | 252
| PP |  | MONTÁŽNÍ MATERIÁL | [14 empty] | PP | 3
| D | D58 | Zařízení 13 |  |  |  | 0 |  |  |  |  | 0 |  | 51 |  | 0 | 1 | D | 0 | ROZPOCET | [6 empty] | 0
| D | D59 | VĚTRÁNÍ MÍSTNOSTI TISKU |  |  |  | 0 |  |  |  |  | 0 |  | 51 |  | 0 | 1 | D | 1 | ROZPOCET | [6 empty] | 0
| D | D21 | DIAGONÁLNÍ VENTILÁTOR DO KRUHOVÉHO POTRUBÍ IP44 |  |  |  | 0 |  |  |  |  | 0 |  | 2 |  | 0 | 1 | D | 2 | ROZPOCET | [6 empty] | 0
127 | K | Pol292 | D 100 IP44 dvouotáčkový ventilátor V=100 m3/hod, p=60Pa | ks | 1 |  | 0 |  |  | základní |  | 0 | 2 | 2 | 0 | 0 | 4 | K | 3 | ROZPOCET | 0 | 0 | 0 | 0 | 0 | 1 | 0 | 4 | 254
| PP |  | D 100 IP44 dvouotáčkový ventilátor V=100 m3/hod, p=60Pa | [14 empty] | PP | 3
| D | D22 | PŘETLAKOVÁ KLAPKA KRUHOVÁ - Motýlek |  |  |  | 0 |  |  |  |  | 0 |  | 1 |  | 0 | 1 | D | 2 | ROZPOCET | [6 empty] | 0
128 | K | Pol293 | D 100 zpětná klapka těsná s těsněním | ks | 1 |  | 0 |  |  | základní |  | 0 | 1 | 1 | 0 | 0 | 4 | K | 3 | ROZPOCET | 0 | 0 | 0 | 0 | 0 | 1 | 0 | 4 | 256
| PP |  | D 100 zpětná klapka těsná s těsněním | [14 empty] | PP | 3
| D | D23 | TALÍŘOVÝ VENTIL + ZDĚŘ + KROUŽEK |  |  |  | 0 |  |  |  |  | 0 |  | 2 |  | 0 | 1 | D | 2 | ROZPOCET | [6 empty] | 0
| D | D24 | PLASTOVÝ |  |  |  | 0 |  |  |  |  | 0 |  | 2 |  | 0 | 1 | D | 3 | ROZPOCET | [6 empty] | 0
129 | K | Pol294 | Talířový ventil odvodní D=100 V= 50 m3/hod | ks | 2 |  | 0 |  |  | základní |  | 0 | 1 | 2 | 0 | 0 | 4 | K | 4 | ROZPOCET | 0 | 0 | 0 | 0 | 0 | 1 | 0 | 4 | 258
| PP |  | Talířový ventil odvodní D=100 V= 50 m3/hod | [14 empty] | PP | 4
| D | D25 | OHEBNÁ HADICE ZVUKTLUMICÍ tl. izolace 25mm |  |  |  | 0 |  |  |  |  | 0 |  | 9 |  | 0 | 1 | D | 2 | ROZPOCET | [6 empty] | 0
130 | K | Pol289 | Hliníková s minerální izolací D=100, 10 m | m | 6 |  | 0 |  |  | základní |  | 0 | 1.5 | 9 | 0 | 0 | 4 | K | 3 | ROZPOCET | 0 | 0 | 0 | 0 | 0 | 1 | 0 | 4 | 260
| PP |  | Hliníková s minerální izolací D=100, 10 m | [14 empty] | PP | 3
| D | D11 | KRUHOVÉ POTRUBÍ SPIRO |  |  |  | 0 |  |  |  |  | 0 |  | 26 |  | 0 | 1 | D | 2 | ROZPOCET | [6 empty] | 0
131 | K | Pol298 | S DVOJITÝM BŘITOVÝM TĚSNĚNÍM do průměru100 20% tvarovek | bm | 3 |  | 0 |  |  | základní |  | 0 | 2 | 6 | 0 | 0 | 4 | K | 3 | ROZPOCET | 0 | 0 | 0 | 0 | 0 | 1 | 0 | 4 | 262
| PP |  | S DVOJITÝM BŘITOVÝM TĚSNĚNÍM do průměru100 20% tvarovek | [14 empty] | PP | 3
132 | K | Pol332 | S DVOJITÝM BŘITOVÝM TĚSNĚNÍM do průměru200 40% tvarovek | bm | 4 |  | 0 |  |  | základní |  | 0 | 5 | 20 | 0 | 0 | 4 | K | 3 | ROZPOCET | 0 | 0 | 0 | 0 | 0 | 1 | 0 | 4 | 264
| PP |  | S DVOJITÝM BŘITOVÝM TĚSNĚNÍM do průměru200 40% tvarovek | [14 empty] | PP | 3
| D | D12 | TEPELNÉ IZOLACE POTRUBÍ DLE OZNAČENÍ NA VÝKRESU: IZOLACE POTRUBÍ KAUČUKOVOU IZOLACÍ 1x POLEP AL FOL |  |  |  | 0 |  |  |  |  | 0 |  | 1 |  | 0 | 1 | D | 2 | ROZPOCET | [6 empty] | 0
133 | K | Pol291 | tl 10 mm, Al polep + samolep Izolace VZT potrubí přes stěny | m2 | 1 |  | 0 |  |  | základní |  | 0 | 1 | 1 | 0 | 0 | 4 | K | 3 | ROZPOCET | 0 | 0 | 0 | 0 | 0 | 1 | 0 | 4 | 266
| PP |  | tl 10 mm, Al polep + samolep Izolace VZT potrubí přes stěny | [14 empty] | PP | 3
| D | D13 | MONTÁŽNÍ A SPOJOVACÍ MATERIÁL |  |  |  | 0 |  |  |  |  | 0 |  | 10 |  | 0 | 1 | D | 2 | ROZPOCET | [6 empty] | 0
134 | K | Pol277 | Montážní a spojovací materiál | kg | 10 |  | 0 |  |  | základní |  | 0 | 1 | 10 | 0 | 0 | 4 | K | 3 | ROZPOCET | 0 | 0 | 0 | 0 | 0 | 1 | 0 | 4 | 268
| PP |  | Montážní a spojovací materiál | [14 empty] | PP | 3
| D | D60 | Zařízení 14 |  |  |  | 0 |  |  |  |  | 0 |  | 76 |  | 0 | 1 | D | 0 | ROZPOCET | [6 empty] | 0
| D | D61 | VĚTRÁNÍ WC |  |  |  | 0 |  |  |  |  | 0 |  | 76 |  | 0 | 1 | D | 1 | ROZPOCET | [6 empty] | 0
| D | D21 | DIAGONÁLNÍ VENTILÁTOR DO KRUHOVÉHO POTRUBÍ IP44 |  |  |  | 0 |  |  |  |  | 0 |  | 2 |  | 0 | 1 | D | 2 | ROZPOCET | [6 empty] | 0
135 | K | Pol333 | D 125 IP44 dvouotáčkový ventilátor V=130 m3/hod, p=60Pa | ks | 1 |  | 0 |  |  | základní |  | 0 | 2 | 2 | 0 | 0 | 4 | K | 3 | ROZPOCET | 0 | 0 | 0 | 0 | 0 | 1 | 0 | 4 | 270
| PP |  | D 125 IP44 dvouotáčkový ventilátor V=130 m3/hod, p=60Pa | [14 empty] | PP | 3
| D | D22 | PŘETLAKOVÁ KLAPKA KRUHOVÁ - Motýlek |  |  |  | 0 |  |  |  |  | 0 |  | 1 |  | 0 | 1 | D | 2 | ROZPOCET | [6 empty] | 0
136 | K | Pol286 | D 125 zpětná klapka těsná s těsněním | ks | 1 |  | 0 |  |  | základní |  | 0 | 1 | 1 | 0 | 0 | 4 | K | 3 | ROZPOCET | 0 | 0 | 0 | 0 | 0 | 1 | 0 | 4 | 272
| PP |  | D 125 zpětná klapka těsná s těsněním | [14 empty] | PP | 3
| D | D23 | TALÍŘOVÝ VENTIL + ZDĚŘ + KROUŽEK |  |  |  | 0 |  |  |  |  | 0 |  | 3 |  | 0 | 1 | D | 2 | ROZPOCET | [6 empty] | 0
| D | D24 | PLASTOVÝ |  |  |  | 0 |  |  |  |  | 0 |  | 3 |  | 0 | 1 | D | 3 | ROZPOCET | [6 empty] | 0
137 | K | Pol334 | Talířový ventil odvodní D=100 V= 30 až 50 m3/hod | ks | 3 |  | 0 |  |  | základní |  | 0 | 1 | 3 | 0 | 0 | 4 | K | 4 | ROZPOCET | 0 | 0 | 0 | 0 | 0 | 1 | 0 | 4 | 274
| PP |  | Talířový ventil odvodní D=100 V= 30 až 50 m3/hod | [14 empty] | PP | 4
| D | D25 | OHEBNÁ HADICE ZVUKTLUMICÍ tl. izolace 25mm |  |  |  | 0 |  |  |  |  | 0 |  | 12.5 |  | 0 | 1 | D | 2 | ROZPOCET | [6 empty] | 0
138 | K | Pol288 | Hliníková s minerální izolací D=125, 10 m | m | 4 |  | 0 |  |  | základní |  | 0 | 2 | 8 | 0 | 0 | 4 | K | 3 | ROZPOCET | 0 | 0 | 0 | 0 | 0 | 1 | 0 | 4 | 276
| PP |  | Hliníková s minerální izolací D=125, 10 m | [14 empty] | PP | 3
139 | K | Pol289 | Hliníková s minerální izolací D=100, 10 m | m | 3 |  | 0 |  |  | základní |  | 0 | 1.5 | 4.5 | 0 | 0 | 4 | K | 3 | ROZPOCET | 0 | 0 | 0 | 0 | 0 | 1 | 0 | 4 | 278
| PP |  | Hliníková s minerální izolací D=100, 10 m | [14 empty] | PP | 3
| D | D11 | KRUHOVÉ POTRUBÍ SPIRO |  |  |  | 0 |  |  |  |  | 0 |  | 31 |  | 0 | 1 | D | 2 | ROZPOCET | [6 empty] | 0
140 | K | Pol335 | S DVOJITÝM BŘITOVÝM TĚSNĚNÍM do průměru100 30% tvarovek | bm | 5 |  | 0 |  |  | základní |  | 0 | 2 | 10 | 0 | 0 | 4 | K | 3 | ROZPOCET | 0 | 0 | 0 | 0 | 0 | 1 | 0 | 4 | 280
| PP |  | S DVOJITÝM BŘITOVÝM TĚSNĚNÍM do průměru100 30% tvarovek | [14 empty] | PP | 3
141 | K | Pol290 | S DVOJITÝM BŘITOVÝM TĚSNĚNÍM do průměru140 30% tvarovek | bm | 7 |  | 0 |  |  | základní |  | 0 | 3 | 21 | 0 | 0 | 4 | K | 3 | ROZPOCET | 0 | 0 | 0 | 0 | 0 | 1 | 0 | 4 | 282
| PP |  | S DVOJITÝM BŘITOVÝM TĚSNĚNÍM do průměru140 30% tvarovek | [14 empty] | PP | 3
| D | D12 | TEPELNÉ IZOLACE POTRUBÍ DLE OZNAČENÍ NA VÝKRESU: IZOLACE POTRUBÍ KAUČUKOVOU IZOLACÍ 1x POLEP AL FOL |  |  |  | 0 |  |  |  |  | 0 |  | 10.5 |  | 0 | 1 | D | 2 | ROZPOCET | [6 empty] | 0
142 | K | Pol336 | tl 25 mm, Al polep + samolep Izolace VZT potrubí po zpětnou klapku včetně | m2 | 0.5 |  | 0 |  |  | základní |  | 0 | 1 | 0.5 | 0 | 0 | 4 | K | 3 | ROZPOCET | 0 | 0 | 0 | 0 | 0 | 1 | 0 | 4 | 284
| PP |  | tl 25 mm, Al polep + samolep Izolace VZT potrubí po zpětnou klapku včetně | [14 empty] | PP | 3
143 | K | Pol337 | tl 10 mm, Al polep + samolep Izolace VZT potrubí přes stěny a pod střechou | m2 | 10 |  | 0 |  |  | základní |  | 0 | 1 | 10 | 0 | 0 | 4 | K | 3 | ROZPOCET | 0 | 0 | 0 | 0 | 0 | 1 | 0 | 4 | 286
| PP |  | tl 10 mm, Al polep + samolep Izolace VZT potrubí přes stěny a pod střechou | [14 empty] | PP | 3
| D | D13 | MONTÁŽNÍ A SPOJOVACÍ MATERIÁL |  |  |  | 0 |  |  |  |  | 0 |  | 16 |  | 0 | 1 | D | 2 | ROZPOCET | [6 empty] | 0
144 | K | Pol277 | Montážní a spojovací materiál | kg | 16 |  | 0 |  |  | základní |  | 0 | 1 | 16 | 0 | 0 | 4 | K | 3 | ROZPOCET | 0 | 0 | 0 | 0 | 0 | 1 | 0 | 4 | 288
| PP |  | Montážní a spojovací materiál | [14 empty] | PP | 3
| D | D62 | Zařízení 15 |  |  |  | 0 |  |  |  |  | 0 |  | 42 |  | 0 | 1 | D | 0 | ROZPOCET | [6 empty] | 0
| D | D63 | VĚTRÁNÍ SKLADU |  |  |  | 0 |  |  |  |  | 0 |  | 42 |  | 0 | 1 | D | 1 | ROZPOCET | [6 empty] | 0
| D | D21 | DIAGONÁLNÍ VENTILÁTOR DO KRUHOVÉHO POTRUBÍ IP44 |  |  |  | 0 |  |  |  |  | 0 |  | 2 |  | 0 | 1 | D | 2 | ROZPOCET | [6 empty] | 0
145 | K | Pol292 | D 100 IP44 dvouotáčkový ventilátor V=100 m3/hod, p=60Pa | ks | 1 |  | 0 |  |  | základní |  | 0 | 2 | 2 | 0 | 0 | 4 | K | 3 | ROZPOCET | 0 | 0 | 0 | 0 | 0 | 1 | 0 | 4 | 290
| PP |  | D 100 IP44 dvouotáčkový ventilátor V=100 m3/hod, p=60Pa | [14 empty] | PP | 3
| D | D22 | PŘETLAKOVÁ KLAPKA KRUHOVÁ - Motýlek |  |  |  | 0 |  |  |  |  | 0 |  | 1 |  | 0 | 1 | D | 2 | ROZPOCET | [6 empty] | 0
146 | K | Pol293 | D 100 zpětná klapka těsná s těsněním | ks | 1 |  | 0 |  |  | základní |  | 0 | 1 | 1 | 0 | 0 | 4 | K | 3 | ROZPOCET | 0 | 0 | 0 | 0 | 0 | 1 | 0 | 4 | 292
| PP |  | D 100 zpětná klapka těsná s těsněním | [14 empty] | PP | 3
| D | D23 | TALÍŘOVÝ VENTIL + ZDĚŘ + KROUŽEK |  |  |  | 0 |  |  |  |  | 0 |  | 2 |  | 0 | 1 | D | 2 | ROZPOCET | [6 empty] | 0
| D | D24 | PLASTOVÝ |  |  |  | 0 |  |  |  |  | 0 |  | 2 |  | 0 | 1 | D | 3 | ROZPOCET | [6 empty] | 0
147 | K | Pol294 | Talířový ventil odvodní D=100 V= 50 m3/hod | ks | 2 |  | 0 |  |  | základní |  | 0 | 1 | 2 | 0 | 0 | 4 | K | 4 | ROZPOCET | 0 | 0 | 0 | 0 | 0 | 1 | 0 | 4 | 294
| PP |  | Talířový ventil odvodní D=100 V= 50 m3/hod | [14 empty] | PP | 4
| D | D25 | OHEBNÁ HADICE ZVUKTLUMICÍ tl. izolace 25mm |  |  |  | 0 |  |  |  |  | 0 |  | 7.5 |  | 0 | 1 | D | 2 | ROZPOCET | [6 empty] | 0
148 | K | Pol289 | Hliníková s minerální izolací D=100, 10 m | m | 5 |  | 0 |  |  | základní |  | 0 | 1.5 | 7.5 | 0 | 0 | 4 | K | 3 | ROZPOCET | 0 | 0 | 0 | 0 | 0 | 1 | 0 | 4 | 296
| PP |  | Hliníková s minerální izolací D=100, 10 m | [14 empty] | PP | 3
| D | D11 | KRUHOVÉ POTRUBÍ SPIRO |  |  |  | 0 |  |  |  |  | 0 |  | 14 |  | 0 | 1 | D | 2 | ROZPOCET | [6 empty] | 0
149 | K | Pol338 | S DVOJITÝM BŘITOVÝM TĚSNĚNÍM do průměru100 20% tvarovek | bm | 7 |  | 0 |  |  | základní |  | 0 | 2 | 14 | 0 | 0 | 4 | K | 3 | ROZPOCET | 0 | 0 | 0 | 0 | 0 | 1 | 0 | 4 | 298
| PP |  | S DVOJITÝM BŘITOVÝM TĚSNĚNÍM do průměru100 20% tvarovek | [14 empty] | PP | 3
| D | D12 | TEPELNÉ IZOLACE POTRUBÍ DLE OZNAČENÍ NA VÝKRESU: IZOLACE POTRUBÍ KAUČUKOVOU IZOLACÍ 1x POLEP AL FOL |  |  |  | 0 |  |  |  |  | 0 |  | 5.5 |  | 0 | 1 | D | 2 | ROZPOCET | [6 empty] | 0
150 | K | Pol336 | tl 25 mm, Al polep + samolep Izolace VZT potrubí po zpětnou klapku včetně | m2 | 0.5 |  | 0 |  |  | základní |  | 0 | 1 | 0.5 | 0 | 0 | 4 | K | 3 | ROZPOCET | 0 | 0 | 0 | 0 | 0 | 1 | 0 | 4 | 300
| PP |  | tl 25 mm, Al polep + samolep Izolace VZT potrubí po zpětnou klapku včetně | [14 empty] | PP | 3
151 | K | Pol337 | tl 10 mm, Al polep + samolep Izolace VZT potrubí přes stěny a pod střechou | m2 | 5 |  | 0 |  |  | základní |  | 0 | 1 | 5 | 0 | 0 | 4 | K | 3 | ROZPOCET | 0 | 0 | 0 | 0 | 0 | 1 | 0 | 4 | 302
| PP |  | tl 10 mm, Al polep + samolep Izolace VZT potrubí přes stěny a pod střechou | [14 empty] | PP | 3
| D | D13 | MONTÁŽNÍ A SPOJOVACÍ MATERIÁL |  |  |  | 0 |  |  |  |  | 0 |  | 10 |  | 0 | 1 | D | 2 | ROZPOCET | [6 empty] | 0
152 | K | Pol277 | Montážní a spojovací materiál | kg | 10 |  | 0 |  |  | základní |  | 0 | 1 | 10 | 0 | 0 | 4 | K | 3 | ROZPOCET | 0 | 0 | 0 | 0 | 0 | 1 | 0 | 4 | 304
| PP |  | Montážní a spojovací materiál | [14 empty] | PP | 3
| D | D64 | Zařízení 15a |  |  |  | 0 |  |  |  |  | 0 |  | 24.5 |  | 0 | 1 | D | 0 | ROZPOCET | [6 empty] | 0
| D | D63 | VĚTRÁNÍ SKLADU |  |  |  | 0 |  |  |  |  | 0 |  | 24.5 |  | 0 | 1 | D | 1 | ROZPOCET | [6 empty] | 0
| D | D44 | MALÝ RADIÁLNÍ VENTILÁTOR |  |  |  | 0 |  |  |  |  | 0 |  | 2 |  | 0 | 1 | D | 2 | ROZPOCET | [6 empty] | 0
153 | K | Pol339 | malý radiální nástěnný ventilátor d=100 Odvod: V=70 m3/hod, p=50Pa, bílá barva, nástěnné provedení vč. zpětné klapky, bez doběhu | ks | 1 |  | 0 |  |  | základní |  | 0 | 2 | 2 | 0 | 0 | 4 | K | 3 | ROZPOCET | 0 | 0 | 0 | 0 | 0 | 1 | 0 | 4 | 306
| PP |  | malý radiální nástěnný ventilátor d=100 Odvod: V=70 m3/hod, p=50Pa, bílá barva, nástěnné provedení vč. zpětné klapky, bez doběhu | [14 empty] | PP | 3
| D | D22 | PŘETLAKOVÁ KLAPKA KRUHOVÁ - Motýlek |  |  |  | 0 |  |  |  |  | 0 |  | 1 |  | 0 | 1 | D | 2 | ROZPOCET | [6 empty] | 0
154 | K | Pol293 | D 100 zpětná klapka těsná s těsněním | ks | 1 |  | 0 |  |  | základní |  | 0 | 1 | 1 | 0 | 0 | 4 | K | 3 | ROZPOCET | 0 | 0 | 0 | 0 | 0 | 1 | 0 | 4 | 308
| PP |  | D 100 zpětná klapka těsná s těsněním | [14 empty] | PP | 3
| D | D11 | KRUHOVÉ POTRUBÍ SPIRO |  |  |  | 0 |  |  |  |  | 0 |  | 8 |  | 0 | 1 | D | 2 | ROZPOCET | [6 empty] | 0
155 | K | Pol298 | S DVOJITÝM BŘITOVÝM TĚSNĚNÍM do průměru100 20% tvarovek | bm | 4 |  | 0 |  |  | základní |  | 0 | 2 | 8 | 0 | 0 | 4 | K | 3 | ROZPOCET | 0 | 0 | 0 | 0 | 0 | 1 | 0 | 4 | 310
| PP |  | S DVOJITÝM BŘITOVÝM TĚSNĚNÍM do průměru100 20% tvarovek | [14 empty] | PP | 3
| D | D12 | TEPELNÉ IZOLACE POTRUBÍ DLE OZNAČENÍ NA VÝKRESU: IZOLACE POTRUBÍ KAUČUKOVOU IZOLACÍ 1x POLEP AL FOL |  |  |  | 0 |  |  |  |  | 0 |  | 3.5 |  | 0 | 1 | D | 2 | ROZPOCET | [6 empty] | 0
156 | K | Pol336 | tl 25 mm, Al polep + samolep Izolace VZT potrubí po zpětnou klapku včetně | m2 | 0.5 |  | 0 |  |  | základní |  | 0 | 1 | 0.5 | 0 | 0 | 4 | K | 3 | ROZPOCET | 0 | 0 | 0 | 0 | 0 | 1 | 0 | 4 | 312
| PP |  | tl 25 mm, Al polep + samolep Izolace VZT potrubí po zpětnou klapku včetně | [14 empty] | PP | 3
157 | K | Pol337 | tl 10 mm, Al polep + samolep Izolace VZT potrubí přes stěny a pod střechou | m2 | 3 |  | 0 |  |  | základní |  | 0 | 1 | 3 | 0 | 0 | 4 | K | 3 | ROZPOCET | 0 | 0 | 0 | 0 | 0 | 1 | 0 | 4 | 314
| PP |  | tl 10 mm, Al polep + samolep Izolace VZT potrubí přes stěny a pod střechou | [14 empty] | PP | 3
| D | D13 | MONTÁŽNÍ A SPOJOVACÍ MATERIÁL |  |  |  | 0 |  |  |  |  | 0 |  | 10 |  | 0 | 1 | D | 2 | ROZPOCET | [6 empty] | 0
158 | K | Pol277 | Montážní a spojovací materiál | kg | 10 |  | 0 |  |  | základní |  | 0 | 1 | 10 | 0 | 0 | 4 | K | 3 | ROZPOCET | 0 | 0 | 0 | 0 | 0 | 1 | 0 | 4 | 316
| PP |  | Montážní a spojovací materiál | [14 empty] | PP | 3
| D | D65 | Zařízení 16 |  |  |  | 0 |  |  |  |  | 0 |  | 58.5 |  | 0 | 1 | D | 0 | ROZPOCET | [6 empty] | 0
| D | D66 | VĚTRÁNÍ KUCHYŇSKÉHO KOUTU |  |  |  | 0 |  |  |  |  | 0 |  | 58.5 |  | 0 | 1 | D | 1 | ROZPOCET | [6 empty] | 0
| D | D21 | DIAGONÁLNÍ VENTILÁTOR DO KRUHOVÉHO POTRUBÍ IP44 |  |  |  | 0 |  |  |  |  | 0 |  | 2 |  | 0 | 1 | D | 2 | ROZPOCET | [6 empty] | 0
159 | K | Pol340 | D 125 IP44 dvouotáčkový ventilátor V=150 m3/hod, p=60Pa | ks | 1 |  | 0 |  |  | základní |  | 0 | 2 | 2 | 0 | 0 | 4 | K | 3 | ROZPOCET | 0 | 0 | 0 | 0 | 0 | 1 | 0 | 4 | 318
| PP |  | D 125 IP44 dvouotáčkový ventilátor V=150 m3/hod, p=60Pa | [14 empty] | PP | 3
| D | D22 | PŘETLAKOVÁ KLAPKA KRUHOVÁ - Motýlek |  |  |  | 0 |  |  |  |  | 0 |  | 1 |  | 0 | 1 | D | 2 | ROZPOCET | [6 empty] | 0
160 | K | Pol286 | D 125 zpětná klapka těsná s těsněním | ks | 1 |  | 0 |  |  | základní |  | 0 | 1 | 1 | 0 | 0 | 4 | K | 3 | ROZPOCET | 0 | 0 | 0 | 0 | 0 | 1 | 0 | 4 | 320
| PP |  | D 125 zpětná klapka těsná s těsněním | [14 empty] | PP | 3
| D | D23 | TALÍŘOVÝ VENTIL + ZDĚŘ + KROUŽEK |  |  |  | 0 |  |  |  |  | 0 |  | 2 |  | 0 | 1 | D | 2 | ROZPOCET | [6 empty] | 0
| D | D24 | PLASTOVÝ |  |  |  | 0 |  |  |  |  | 0 |  | 2 |  | 0 | 1 | D | 3 | ROZPOCET | [6 empty] | 0
161 | K | Pol341 | Talířový ventil odvodní D=125 V= 75 m3/hod | ks | 2 |  | 0 |  |  | základní |  | 0 | 1 | 2 | 0 | 0 | 4 | K | 4 | ROZPOCET | 0 | 0 | 0 | 0 | 0 | 1 | 0 | 4 | 322
| PP |  | Talířový ventil odvodní D=125 V= 75 m3/hod | [14 empty] | PP | 4
| D | D25 | OHEBNÁ HADICE ZVUKTLUMICÍ tl. izolace 25mm |  |  |  | 0 |  |  |  |  | 0 |  | 12 |  | 0 | 1 | D | 2 | ROZPOCET | [6 empty] | 0
162 | K | Pol288 | Hliníková s minerální izolací D=125, 10 m | m | 6 |  | 0 |  |  | základní |  | 0 | 2 | 12 | 0 | 0 | 4 | K | 3 | ROZPOCET | 0 | 0 | 0 | 0 | 0 | 1 | 0 | 4 | 324
| PP |  | Hliníková s minerální izolací D=125, 10 m | [14 empty] | PP | 3
| D | D11 | KRUHOVÉ POTRUBÍ SPIRO |  |  |  | 0 |  |  |  |  | 0 |  | 21 |  | 0 | 1 | D | 2 | ROZPOCET | [6 empty] | 0
163 | K | Pol290 | S DVOJITÝM BŘITOVÝM TĚSNĚNÍM do průměru140 30% tvarovek | bm | 7 |  | 0 |  |  | základní |  | 0 | 3 | 21 | 0 | 0 | 4 | K | 3 | ROZPOCET | 0 | 0 | 0 | 0 | 0 | 1 | 0 | 4 | 326
| PP |  | S DVOJITÝM BŘITOVÝM TĚSNĚNÍM do průměru140 30% tvarovek | [14 empty] | PP | 3
| D | D12 | TEPELNÉ IZOLACE POTRUBÍ DLE OZNAČENÍ NA VÝKRESU: IZOLACE POTRUBÍ KAUČUKOVOU IZOLACÍ 1x POLEP AL FOL |  |  |  | 0 |  |  |  |  | 0 |  | 6.5 |  | 0 | 1 | D | 2 | ROZPOCET | [6 empty] | 0
164 | K | Pol336 | tl 25 mm, Al polep + samolep Izolace VZT potrubí po zpětnou klapku včetně | m2 | 0.5 |  | 0 |  |  | základní |  | 0 | 1 | 0.5 | 0 | 0 | 4 | K | 3 | ROZPOCET | 0 | 0 | 0 | 0 | 0 | 1 | 0 | 4 | 328
| PP |  | tl 25 mm, Al polep + samolep Izolace VZT potrubí po zpětnou klapku včetně | [14 empty] | PP | 3
165 | K | Pol337 | tl 10 mm, Al polep + samolep Izolace VZT potrubí přes stěny a pod střechou | m2 | 6 |  | 0 |  |  | základní |  | 0 | 1 | 6 | 0 | 0 | 4 | K | 3 | ROZPOCET | 0 | 0 | 0 | 0 | 0 | 1 | 0 | 4 | 330
| PP |  | tl 10 mm, Al polep + samolep Izolace VZT potrubí přes stěny a pod střechou | [14 empty] | PP | 3
| D | D13 | MONTÁŽNÍ A SPOJOVACÍ MATERIÁL |  |  |  | 0 |  |  |  |  | 0 |  | 14 |  | 0 | 1 | D | 2 | ROZPOCET | [6 empty] | 0
166 | K | Pol277 | Montážní a spojovací materiál | kg | 14 |  | 0 |  |  | základní |  | 0 | 1 | 14 | 0 | 0 | 4 | K | 3 | ROZPOCET | 0 | 0 | 0 | 0 | 0 | 1 | 0 | 4 | 332
| PP |  | Montážní a spojovací materiál | [14 empty] | PP | 3
| D | D67 | Zařízení 17 |  |  |  | 0 |  |  |  |  | 0 |  | 26.5 |  | 0 | 1 | D | 0 | ROZPOCET | [6 empty] | 0
| D | D68 | PŘIROZENÉ VĚTRÁNÍ VÝTAHU |  |  |  | 0 |  |  |  |  | 0 |  | 26.5 |  | 0 | 1 | D | 1 | ROZPOCET | [6 empty] | 0
| D | D69 | KRYCÍ MŘÍŽKA /kruhová/ |  |  |  | 0 |  |  |  |  | 0 |  | 1 |  | 0 | 1 | D | 2 | ROZPOCET | [6 empty] | 0
167 | K | Pol342 | KM-K-D=225 (síto) | ks | 1 |  | 0 |  |  | základní |  | 0 | 1 | 1 | 0 | 0 | 4 | K | 3 | ROZPOCET | 0 | 0 | 0 | 0 | 0 | 1 | 0 | 4 | 334
| PP |  | KM-K-D=225 (síto) | [14 empty] | PP | 3
| D | D56 | KRYCÍ MŘÍŽKA |  |  |  | 0 |  |  |  |  | 0 |  | 0.5 |  | 0 | 1 | D | 2 | ROZPOCET | [6 empty] | 0
168 | K | Pol343 | KM-K D=225, Tahokov, bílá | ks | 1 |  | 0 |  |  | základní |  | 0 | 0.5 | 0.5 | 0 | 0 | 4 | K | 3 | ROZPOCET | 0 | 0 | 0 | 0 | 0 | 1 | 0 | 4 | 336
| PP |  | KM-K D=225, Tahokov, bílá | [14 empty] | PP | 3
| D | D11 | KRUHOVÉ POTRUBÍ SPIRO |  |  |  | 0 |  |  |  |  | 0 |  | 14 |  | 0 | 1 | D | 2 | ROZPOCET | [6 empty] | 0
169 | K | Pol344 | do průměru280 30% tvarovek | bm | 2 |  | 0 |  |  | základní |  | 0 | 7 | 14 | 0 | 0 | 4 | K | 3 | ROZPOCET | 0 | 0 | 0 | 0 | 0 | 1 | 0 | 4 | 338
| PP |  | do průměru280 30% tvarovek | [14 empty] | PP | 3
| D | D12 | TEPELNÉ IZOLACE POTRUBÍ DLE OZNAČENÍ NA VÝKRESU: IZOLACE POTRUBÍ KAUČUKOVOU IZOLACÍ 1x POLEP AL FOL |  |  |  | 0 |  |  |  |  | 0 |  | 3 |  | 0 | 1 | D | 2 | ROZPOCET | [6 empty] | 0
170 | K | Pol336 | tl 25 mm, Al polep + samolep Izolace VZT potrubí po zpětnou klapku včetně | m2 | 3 |  | 0 |  |  | základní |  | 0 | 1 | 3 | 0 | 0 | 4 | K | 3 | ROZPOCET | 0 | 0 | 0 | 0 | 0 | 1 | 0 | 4 | 340
| PP |  | tl 25 mm, Al polep + samolep Izolace VZT potrubí po zpětnou klapku včetně | [14 empty] | PP | 3
| D | D34 | KRYTÍ IZOLACE |  |  |  | 0 |  |  |  |  | 0 |  | 3 |  | 0 | 1 | D | 2 | ROZPOCET | [6 empty] | 0
171 | K | Pol301 | Krytí izolace odolnou fólií | bm | 3 |  | 0 |  |  | základní |  | 0 | 1 | 3 | 0 | 0 | 4 | K | 3 | ROZPOCET | 0 | 0 | 0 | 0 | 0 | 1 | 0 | 4 | 342
| PP |  | Krytí izolace odolnou fólií | [14 empty] | PP | 3
| D | D13 | MONTÁŽNÍ A SPOJOVACÍ MATERIÁL |  |  |  | 0 |  |  |  |  | 0 |  | 5 |  | 0 | 1 | D | 2 | ROZPOCET | [6 empty] | 0
172 | K | Pol277 | Montážní a spojovací materiál | kg | 5 |  | 0 |  |  | základní |  | 0 | 1 | 5 | 0 | 0 | 4 | K | 3 | ROZPOCET | 0 | 0 | 0 | 0 | 0 | 1 | 0 | 4 | 344
| PP |  | Montážní a spojovací materiál | [14 empty] | PP | 3
| D | D70 | Zařízení 21 |  |  |  | 0 |  |  |  |  | 0 |  | 152.25 |  | 0 | 1 | D | 0 | ROZPOCET | [6 empty] | 0
| D | D71 | CHLAZENÍ SERVERU |  |  |  | 0 |  |  |  |  | 0 |  | 152.25 |  | 0 | 1 | D | 1 | ROZPOCET | [6 empty] | 0
| D | D72 | VENKOVNÍ KONDENZAČNÍ JEDNOTKA R32 |  |  |  | 0 |  |  |  |  | 0 |  | 45 |  | 0 | 1 | D | 2 | ROZPOCET | [6 empty] | 0
173 | K | Pol345 | Kondenzační jednotka 5,0kW, Chladicí výkon 5,0 kW, Napětí 230V, Pro celoroční provoz, chlazení až do -15°C pro tvrvalý chopd, automatický restart | ks | 1 |  | 0 |  |  | základní |  | 0 | 45 | 45 | 0 | 0 | 4 | K | 3 | ROZPOCET | 0 | 0 | 0 | 0 | 0 | 1 | 0 | 4 | 346
| PP |  | Kondenzační jednotka 5,0kW, Chladicí výkon 5,0 kW, Napětí 230V, Pro celoroční provoz, chlazení až do -15°C pro tvrvalý chopd, automatický restart | [14 empty] | PP | 3
| D | D73 | VNITŘNÍ VÝPARNÍKOVÁ JEDNOTKA R32 |  |  |  | 0 |  |  |  |  | 0 |  | 10 |  | 0 | 1 | D | 2 | ROZPOCET | [6 empty] | 0
174 | K | Pol346 | Jednotka nástěnná chladící výkon 5,0 kW vč. ovládání IR | ks | 1 |  | 0 |  |  | základní |  | 0 | 10 | 10 | 0 | 0 | 4 | K | 3 | ROZPOCET | 0 | 0 | 0 | 0 | 0 | 1 | 0 | 4 | 348
| PP |  | Jednotka nástěnná chladící výkon 5,0 kW vč. ovládání IR | [14 empty] | PP | 3
| D | D5 | KOMUNIKACE |  |  |  | 0 |  |  |  |  | 0 |  | 1 |  | 0 | 1 | D | 2 | ROZPOCET | [6 empty] | 0
175 | K | Pol387 | Komunikační modul Modbus vnitřní jednotky | ks | 1 |  | 0 |  |  | základní |  | 0 | 1 | 1 | 0 | 0 | 4 | K | 3 | ROZPOCET | 0 | 0 | 0 | 0 | 0 | 1 | 0 | 4 | -1929186561
| PP |  | Komunikační modul Modbus vnitřní jednotky | [14 empty] | PP | 3
| D | D4 | KABELÁŽE |  |  |  | 0 |  |  |  |  | 0 |  | 10 |  | 0 | 1 | D | 2 | ROZPOCET | [6 empty] | 0
176 | K | Pol388 | Prokabelování komunikačníního modulu s VRF | ks | 1 |  | 0 |  |  | základní |  | 0 | 10 | 10 | 0 | 0 | 4 | K | 3 | ROZPOCET | 0 | 0 | 0 | 0 | 0 | 1 | 0 | 4 | 1507495740
| PP |  | Prokabelování komunikačníního modulu s VRF | [14 empty] | PP | 3
| D | D18 | PROPOJENÍ Cu POTRUBÍM |  |  |  | 0 |  |  |  |  | 0 |  | 18 |  | 0 | 1 | D | 2 | ROZPOCET | [6 empty] | 0
177 | K | Pol347 | Cu propojení 6/12 mm, vč. komunikace,izolace,lišty | bm | 9 |  | 0 |  |  | základní |  | 0 | 2 | 18 | 0 | 0 | 4 | K | 3 | ROZPOCET | 0 | 0 | 0 | 0 | 0 | 1 | 0 | 4 | 350
| PP |  | Cu propojení 6/12 mm, vč. komunikace,izolace,lišty | [14 empty] | PP | 3
| D | D34 | KRYTÍ IZOLACE |  |  |  | 0 |  |  |  |  | 0 |  | 3 |  | 0 | 1 | D | 2 | ROZPOCET | [6 empty] | 0
178 | K | Pol301 | Krytí izolace odolnou fólií | bm | 3 |  | 0 |  |  | základní |  | 0 | 1 | 3 | 0 | 0 | 4 | K | 3 | ROZPOCET | 0 | 0 | 0 | 0 | 0 | 1 | 0 | 4 | 352
| PP |  | Krytí izolace odolnou fólií | [14 empty] | PP | 3
| D | D57 | MONTÁŽNÍ MATERIÁL |  |  |  | 0 |  |  |  |  | 0 |  | 65 |  | 0 | 1 | D | 2 | ROZPOCET | [6 empty] | 0
179 | K | Pol348 | MONTÁŽNÍ MATERIÁL vč. vyvýšené konstrukce na monobloky | kg | 20 |  | 0 |  |  | základní |  | 0 | 1 | 20 | 0 | 0 | 4 | K | 3 | ROZPOCET | 0 | 0 | 0 | 0 | 0 | 1 | 0 | 4 | 354
| PP |  | MONTÁŽNÍ MATERIÁL vč. vyvýšené konstrukce na monobloky | [14 empty] | PP | 3
180 | K | Pol349 | Pryžový monoblok 1000mm | ks | 2 |  | 0 |  |  | základní |  | 0 | 20 | 40 | 0 | 0 | 4 | K | 3 | ROZPOCET | 0 | 0 | 0 | 0 | 0 | 1 | 0 | 4 | 356
| PP |  | Pryžový monoblok 1000mm | [14 empty] | PP | 3
181 | K | Pol284 | Samoregulační topný kabel na odvod kondenzátu | ks | 1 |  | 0 |  |  | základní |  | 0 | 5 | 5 | 0 | 0 | 4 | K | 3 | ROZPOCET | 0 | 0 | 0 | 0 | 0 | 1 | 0 | 4 | 358
| PP |  | Samoregulační topný kabel na odvod kondenzátu | [14 empty] | PP | 3
| D | D74 | Chladiva,oleje |  |  |  | 0 |  |  |  |  | 0 |  | 0.25 |  | 0 | 1 | D | 2 | ROZPOCET | [6 empty] | 0
182 | K | Pol350 | CHO Chladivo R32 | kg | 0.25 |  | 0 |  |  | základní |  | 0 | 1 | 0.25 | 0 | 0 | 4 | K | 3 | ROZPOCET | 0 | 0 | 0 | 0 | 0 | 1 | 0 | 4 | 360
| PP |  | CHO Chladivo R32 | [14 empty] | PP | 3
| D | D75 | Zařízení 22 |  |  |  | 0 |  |  |  |  | 0 |  | 301.5 |  | 0 | 1 | D | 0 | ROZPOCET | [6 empty] | 0
| D | D76 | CHLAZENÍ ZASEDACÍ MÍSTNOSTI |  |  |  | 0 |  |  |  |  | 0 |  | 301.5 |  | 0 | 1 | D | 1 | ROZPOCET | [6 empty] | 0
| D | D72 | VENKOVNÍ KONDENZAČNÍ JEDNOTKA R32 |  |  |  | 0 |  |  |  |  | 0 |  | 72 |  | 0 | 1 | D | 2 | ROZPOCET | [6 empty] | 0
183 | K | Pol351 | Kondenzační jednotka MultiSPLIT 8,0kW, Chladicí výkon 8,0 kW, Topný výkon 9,0 kW s funkcí tepelného čerpadla, Celoroční provoz, Chladivo R32, inverter, Příkon 1,9kW, 230V, Energetická třída A++, Rozměry 900x320x890 mm (š x h x v), Propojení Cu 6/10, 6/12 | ks | 1 |  | 0 |  |  | základní |  | 0 | 72 | 72 | 0 | 0 | 4 | K | 3 | ROZPOCET | 0 | 0 | 0 | 0 | 0 | 1 | 0 | 4 | 362
| PP |  | Kondenzační jednotka MultiSPLIT 8,0kW, Chladicí výkon 8,0 kW, Topný výkon 9,0 kW s funkcí tepelného čerpadla, Celoroční provoz, Chladivo R32, inverter, Příkon 1,9kW, 230V, Energetická třída A++, Rozměry 900x320x890 mm (š x h x v), Propojení Cu 6/10, 6/12, Max. délka Cu - 70m, max. převýšení max. 15m, akustický tlak v 3m 52dB(A) | [14 empty] | PP | 3
| D | D73 | VNITŘNÍ VÝPARNÍKOVÁ JEDNOTKA R32 |  |  |  | 0 |  |  |  |  | 0 |  | 20 |  | 0 | 1 | D | 2 | ROZPOCET | [6 empty] | 0
184 | K | Pol352 | Jednotka nástěnná Chladicí výkon 4,5 kW vč. ovládání IR, bez WiFi, akustický tlak v 3m max. 44dB(A) | ks | 2 |  | 0 |  |  | základní |  | 0 | 10 | 20 | 0 | 0 | 4 | K | 3 | ROZPOCET | 0 | 0 | 0 | 0 | 0 | 1 | 0 | 4 | 364
| PP |  | Jednotka nástěnná Chladicí výkon 4,5 kW vč. ovládání IR, bez WiFi, akustický tlak v 3m max. 44dB(A) | [14 empty] | PP | 3
| D | D5 | KOMUNIKACE |  |  |  | 0 |  |  |  |  | 0 |  | 2 |  | 0 | 1 | D | 2 | ROZPOCET | [6 empty] | 0
185 | K | Pol397 | Komunikační modul Modbus vnitřní jednotky | ks | 2 |  | 0 |  |  | základní |  | 0 | 1 | 2 | 0 | 0 | 4 | K | 3 | ROZPOCET | 0 | 0 | 0 | 0 | 0 | 1 | 0 | 4 | -46481320
| PP |  | Komunikační modul Modbus vnitřní jednotky | [14 empty] | PP | 3
| D | D4 | KABELÁŽE |  |  |  | 0 |  |  |  |  | 0 |  | 20 |  | 0 | 1 | D | 2 | ROZPOCET | [6 empty] | 0
186 | K | Pol398 | Prokabelování komunikačníního modulu s VRF | ks | 2 |  | 0 |  |  | základní |  | 0 | 10 | 20 | 0 | 0 | 4 | K | 3 | ROZPOCET | 0 | 0 | 0 | 0 | 0 | 1 | 0 | 4 | -257807620
| PP |  | Prokabelování komunikačníního modulu s VRF | [14 empty] | PP | 3
| D | D18 | PROPOJENÍ Cu POTRUBÍM |  |  |  | 0 |  |  |  |  | 0 |  | 98 |  | 0 | 1 | D | 2 | ROZPOCET | [6 empty] | 0
187 | K | Pol347 | Cu propojení 6/12 mm, vč. komunikace,izolace,lišty | bm | 49 |  | 0 |  |  | základní |  | 0 | 2 | 98 | 0 | 0 | 4 | K | 3 | ROZPOCET | 0 | 0 | 0 | 0 | 0 | 1 | 0 | 4 | 366
| PP |  | Cu propojení 6/12 mm, vč. komunikace,izolace,lišty | [14 empty] | PP | 3
| D | D34 | KRYTÍ IZOLACE |  |  |  | 0 |  |  |  |  | 0 |  | 4 |  | 0 | 1 | D | 2 | ROZPOCET | [6 empty] | 0
188 | K | Pol301 | Krytí izolace odolnou fólií | bm | 4 |  | 0 |  |  | základní |  | 0 | 1 | 4 | 0 | 0 | 4 | K | 3 | ROZPOCET | 0 | 0 | 0 | 0 | 0 | 1 | 0 | 4 | 368
| PP |  | Krytí izolace odolnou fólií | [14 empty] | PP | 3
| D | D13 | MONTÁŽNÍ A SPOJOVACÍ MATERIÁL |  |  |  | 0 |  |  |  |  | 0 |  | 85.5 |  | 0 | 1 | D | 2 | ROZPOCET | [6 empty] | 0
189 | K | Pol282 | Montážní a spojovací materiál vč. vyvýšené konstrukce na monobloky | kg | 40 |  | 0 |  |  | základní |  | 0 | 1 | 40 | 0 | 0 | 4 | K | 3 | ROZPOCET | 0 | 0 | 0 | 0 | 0 | 1 | 0 | 4 | 370
| PP |  | Montážní a spojovací materiál vč. vyvýšené konstrukce na monobloky | [14 empty] | PP | 3
190 | K | Pol349 | Pryžový monoblok 1000mm | ks | 2 |  | 0 |  |  | základní |  | 0 | 20 | 40 | 0 | 0 | 4 | K | 3 | ROZPOCET | 0 | 0 | 0 | 0 | 0 | 1 | 0 | 4 | 372
| PP |  | Pryžový monoblok 1000mm | [14 empty] | PP | 3
191 | K | Pol284 | Samoregulační topný kabel na odvod kondenzátu | ks | 1 |  | 0 |  |  | základní |  | 0 | 5 | 5 | 0 | 0 | 4 | K | 3 | ROZPOCET | 0 | 0 | 0 | 0 | 0 | 1 | 0 | 4 | 374
| PP |  | Samoregulační topný kabel na odvod kondenzátu | [14 empty] | PP | 3
192 | K | Pol350 | CHO Chladivo R32 | kg | 0.5 |  | 0 |  |  | základní |  | 0 | 1 | 0.5 | 0 | 0 | 4 | K | 3 | ROZPOCET | 0 | 0 | 0 | 0 | 0 | 1 | 0 | 4 | 376
| PP |  | CHO Chladivo R32 | [14 empty] | PP | 3
| D | D77 | Zařízení 23 |  |  |  | 0 |  |  |  |  | 0 |  | 340.5 |  | 0 | 1 | D | 0 | ROZPOCET | [6 empty] | 0
| D | D78 | CHLAZENÍ KANCELÁŘÍ 1 |  |  |  | 0 |  |  |  |  | 0 |  | 340.5 |  | 0 | 1 | D | 1 | ROZPOCET | [6 empty] | 0
| D | D72 | VENKOVNÍ KONDENZAČNÍ JEDNOTKA R32 |  |  |  | 0 |  |  |  |  | 0 |  | 72 |  | 0 | 1 | D | 2 | ROZPOCET | [6 empty] | 0
193 | K | Pol353 | Kondenzační jednotka MultiSPLIT 7,0kW, Chladicí výkon 7,0 kW, Topný výkon 8,5 kW s funkcí tepelného čerpadla, Celoroční provoz, Chladivo R32, inverter, Příkon 1,8kW, 230V, Energetická třída A+++, Rozměry 900x320x890 mm (š x h x v), Propojení Cu 6/10, 6/1 | ks | 1 |  | 0 |  |  | základní |  | 0 | 72 | 72 | 0 | 0 | 4 | K | 3 | ROZPOCET | 0 | 0 | 0 | 0 | 0 | 1 | 0 | 4 | 378
| PP |  | Kondenzační jednotka MultiSPLIT 7,0kW, Chladicí výkon 7,0 kW, Topný výkon 8,5 kW s funkcí tepelného čerpadla, Celoroční provoz, Chladivo R32, inverter, Příkon 1,8kW, 230V, Energetická třída A+++, Rozměry 900x320x890 mm (š x h x v), Propojení Cu 6/10, 6/12, Max. délka Cu - 70m, max. převýšení max. 15m, akustický tlak v 3m 52dB(A) | [14 empty] | PP | 3
| D | D73 | VNITŘNÍ VÝPARNÍKOVÁ JEDNOTKA R32 |  |  |  | 0 |  |  |  |  | 0 |  | 10 |  | 0 | 1 | D | 2 | ROZPOCET | [6 empty] | 0
194 | K | Pol354 | Jednotka nástěnná Chladicí výkon 3,5 kW vč. ovládání IR, bez WiFi, akustický tlak v 3m max. 44dB(A) | ks | 1 |  | 0 |  |  | základní |  | 0 | 10 | 10 | 0 | 0 | 4 | K | 3 | ROZPOCET | 0 | 0 | 0 | 0 | 0 | 1 | 0 | 4 | 380
| PP |  | Jednotka nástěnná Chladicí výkon 3,5 kW vč. ovládání IR, bez WiFi, akustický tlak v 3m max. 44dB(A) | [14 empty] | PP | 3
| D | D73 | VNITŘNÍ VÝPARNÍKOVÁ JEDNOTKA R32 |  |  |  | 0 |  |  |  |  | 0 |  | 10 |  | 0 | 1 | D | 2 | ROZPOCET | [6 empty] | 0
195 | K | Pol355 | Jednotka nástěnná Chladicí výkon 2,5 kW vč. ovládání IR, bez WiFi, akustický tlak v 3m max. 44dB(A) | ks | 1 |  | 0 |  |  | základní |  | 0 | 10 | 10 | 0 | 0 | 4 | K | 3 | ROZPOCET | 0 | 0 | 0 | 0 | 0 | 1 | 0 | 4 | 382
| PP |  | Jednotka nástěnná Chladicí výkon 2,5 kW vč. ovládání IR, bez WiFi, akustický tlak v 3m max. 44dB(A) | [14 empty] | PP | 3
| D | D73 | VNITŘNÍ VÝPARNÍKOVÁ JEDNOTKA R32 |  |  |  | 0 |  |  |  |  | 0 |  | 10 |  | 0 | 1 | D | 2 | ROZPOCET | [6 empty] | 0
196 | K | Pol356 | Jednotka nástěnná, Chladicí výkon 2,0 kW vč. ovládání IR, bez WiFi, akustický tlak v 3m max. 44dB(A) | ks | 1 |  | 0 |  |  | základní |  | 0 | 10 | 10 | 0 | 0 | 4 | K | 3 | ROZPOCET | 0 | 0 | 0 | 0 | 0 | 1 | 0 | 4 | 384
| PP |  | Jednotka nástěnná, Chladicí výkon 2,0 kW vč. ovládání IR, bez WiFi, akustický tlak v 3m max. 44dB(A) | [14 empty] | PP | 3
| D | D5 | KOMUNIKACE |  |  |  | 0 |  |  |  |  | 0 |  | 3 |  | 0 | 1 | D | 2 | ROZPOCET | [6 empty] | 0
197 | K | Pol405 | Komunikační modul Modbus vnitřní jednotky | ks | 3 |  | 0 |  |  | základní |  | 0 | 1 | 3 | 0 | 0 | 4 | K | 3 | ROZPOCET | 0 | 0 | 0 | 0 | 0 | 1 | 0 | 4 | 1889506397
| PP |  | Komunikační modul Modbus vnitřní jednotky | [14 empty] | PP | 3
| D | D4 | KABELÁŽE |  |  |  | 0 |  |  |  |  | 0 |  | 30 |  | 0 | 1 | D | 2 | ROZPOCET | [6 empty] | 0
198 | K | Pol406 | Prokabelování komunikačníního modulu s VRF | ks | 3 |  | 0 |  |  | základní |  | 0 | 10 | 30 | 0 | 0 | 4 | K | 3 | ROZPOCET | 0 | 0 | 0 | 0 | 0 | 1 | 0 | 4 | -842417055
| PP |  | Prokabelování komunikačníního modulu s VRF | [14 empty] | PP | 3
| D | D18 | PROPOJENÍ Cu POTRUBÍM |  |  |  | 0 |  |  |  |  | 0 |  | 116 |  | 0 | 1 | D | 2 | ROZPOCET | [6 empty] | 0
199 | K | Pol357 | Cu propojení 6/10 mm, vč. komunikace,izolace,lišty | bm | 58 |  | 0 |  |  | základní |  | 0 | 2 | 116 | 0 | 0 | 4 | K | 3 | ROZPOCET | 0 | 0 | 0 | 0 | 0 | 1 | 0 | 4 | 386
| PP |  | Cu propojení 6/10 mm, vč. komunikace,izolace,lišty | [14 empty] | PP | 3
| D | D34 | KRYTÍ IZOLACE |  |  |  | 0 |  |  |  |  | 0 |  | 4 |  | 0 | 1 | D | 2 | ROZPOCET | [6 empty] | 0
200 | K | Pol301 | Krytí izolace odolnou fólií | bm | 4 |  | 0 |  |  | základní |  | 0 | 1 | 4 | 0 | 0 | 4 | K | 3 | ROZPOCET | 0 | 0 | 0 | 0 | 0 | 1 | 0 | 4 | 388
| PP |  | Krytí izolace odolnou fólií | [14 empty] | PP | 3
| D | D13 | MONTÁŽNÍ A SPOJOVACÍ MATERIÁL |  |  |  | 0 |  |  |  |  | 0 |  | 85.5 |  | 0 | 1 | D | 2 | ROZPOCET | [6 empty] | 0
201 | K | Pol282 | Montážní a spojovací materiál vč. vyvýšené konstrukce na monobloky | kg | 40 |  | 0 |  |  | základní |  | 0 | 1 | 40 | 0 | 0 | 4 | K | 3 | ROZPOCET | 0 | 0 | 0 | 0 | 0 | 1 | 0 | 4 | 390
| PP |  | Montážní a spojovací materiál vč. vyvýšené konstrukce na monobloky | [14 empty] | PP | 3
202 | K | Pol349 | Pryžový monoblok 1000mm | ks | 2 |  | 0 |  |  | základní |  | 0 | 20 | 40 | 0 | 0 | 4 | K | 3 | ROZPOCET | 0 | 0 | 0 | 0 | 0 | 1 | 0 | 4 | 392
| PP |  | Pryžový monoblok 1000mm | [14 empty] | PP | 3
203 | K | Pol284 | Samoregulační topný kabel na odvod kondenzátu | ks | 1 |  | 0 |  |  | základní |  | 0 | 5 | 5 | 0 | 0 | 4 | K | 3 | ROZPOCET | 0 | 0 | 0 | 0 | 0 | 1 | 0 | 4 | 394
| PP |  | Samoregulační topný kabel na odvod kondenzátu | [14 empty] | PP | 3
204 | K | Pol350 | CHO Chladivo R32 | kg | 0.5 |  | 0 |  |  | základní |  | 0 | 1 | 0.5 | 0 | 0 | 4 | K | 3 | ROZPOCET | 0 | 0 | 0 | 0 | 0 | 1 | 0 | 4 | 396
| PP |  | CHO Chladivo R32 | [14 empty] | PP | 3
| D | D79 | Zařízení 24 |  |  |  | 0 |  |  |  |  | 0 |  | 1022 |  | 0 | 1 | D | 0 | ROZPOCET | [6 empty] | 0
| D | D80 | CHLAZENÍ KANCELÁŘÍ 2 |  |  |  | 0 |  |  |  |  | 0 |  | 1022 |  | 0 | 1 | D | 1 | ROZPOCET | [6 empty] | 0
| D | D81 | VENKOVNÍ KONDENZAČNÍ JEDNOTKA R410a |  |  |  | 0 |  |  |  |  | 0 |  | 125 |  | 0 | 1 | D | 2 | ROZPOCET | [6 empty] | 0
205 | K | Pol358 | Kondenzační jednotka, Inverter, VRF systém (mini SMMSe), Chladicí výkon 22,4 kW, Napětí 400V, Topný výkon 22,4 kW, Napětí 400V, Chladivo R410a, inverter, Příkon max. 6,7 kW, Rozměry 990x390x1740 mm (š x h x v), Propojení Cu 10/22, Akustický tlak (1m) max. | ks | 1 |  | 0 |  |  | základní |  | 0 | 125 | 125 | 0 | 0 | 4 | K | 3 | ROZPOCET | 0 | 0 | 0 | 0 | 0 | 1 | 0 | 4 | 398
| PP |  | Kondenzační jednotka, Inverter, VRF systém (mini SMMSe), Chladicí výkon 22,4 kW, Napětí 400V, Topný výkon 22,4 kW, Napětí 400V, Chladivo R410a, inverter, Příkon max. 6,7 kW, Rozměry 990x390x1740 mm (š x h x v), Propojení Cu 10/22, Akustický tlak (1m) max. 58 dB(A), Max. délka Cu - 300m, max. převýšení max. 30m, až 13 vnitřních jednotek | [14 empty] | PP | 3
| D | D82 | VNITŘNÍ VÝPARNÍKOVÁ JEDNOTKA R410a |  |  |  | 0 |  |  |  |  | 0 |  | 22 |  | 0 | 1 | D | 2 | ROZPOCET | [6 empty] | 0
206 | K | Pol359 | Výparníková jednotka nástěnná VRF, Výkonový velikost 12, Chladicí výkon 3,6 kW, topný výkon 4,0 kW, Rozměry 800x230x300 mm (š x h x v), Propojení Cu 6/10 | ks | 2 |  | 0 |  |  | základní |  | 0 | 11 | 22 | 0 | 0 | 4 | K | 3 | ROZPOCET | 0 | 0 | 0 | 0 | 0 | 1 | 0 | 4 | 400
| PP |  | Výparníková jednotka nástěnná VRF, Výkonový velikost 12, Chladicí výkon 3,6 kW, topný výkon 4,0 kW, Rozměry 800x230x300 mm (š x h x v), Propojení Cu 6/10 | [14 empty] | PP | 3
| D | D82 | VNITŘNÍ VÝPARNÍKOVÁ JEDNOTKA R410a |  |  |  | 0 |  |  |  |  | 0 |  | 33 |  | 0 | 1 | D | 2 | ROZPOCET | [6 empty] | 0
207 | K | Pol360 | Výparníková jednotka nástěnná VRF, Výkonový velikost 09, Chladicí výkon 2,8 kW, topný výkon 3,2 kW, Rozměry 800x230x300 mm (š x h x v), Propojení Cu 6/10 | ks | 3 |  | 0 |  |  | základní |  | 0 | 11 | 33 | 0 | 0 | 4 | K | 3 | ROZPOCET | 0 | 0 | 0 | 0 | 0 | 1 | 0 | 4 | 402
| PP |  | Výparníková jednotka nástěnná VRF, Výkonový velikost 09, Chladicí výkon 2,8 kW, topný výkon 3,2 kW, Rozměry 800x230x300 mm (š x h x v), Propojení Cu 6/10 | [14 empty] | PP | 3
| D | D82 | VNITŘNÍ VÝPARNÍKOVÁ JEDNOTKA R410a |  |  |  | 0 |  |  |  |  | 0 |  | 55 |  | 0 | 1 | D | 2 | ROZPOCET | [6 empty] | 0
208 | K | Pol361 | Výparníková jednotka nástěnná VRF, Výkonový velikost 07, Chladicí výkon 2,2 kW, topný výkon 2,5 kW, Rozměry 800x230x300 mm (š x h x v), Propojení Cu 6/10 | ks | 5 |  | 0 |  |  | základní |  | 0 | 11 | 55 | 0 | 0 | 4 | K | 3 | ROZPOCET | 0 | 0 | 0 | 0 | 0 | 1 | 0 | 4 | 404
| PP |  | Výparníková jednotka nástěnná VRF, Výkonový velikost 07, Chladicí výkon 2,2 kW, topný výkon 2,5 kW, Rozměry 800x230x300 mm (š x h x v), Propojení Cu 6/10 | [14 empty] | PP | 3
| D | D83 | ROZBOČOVAČ CHLADIVA |  |  |  | 0 |  |  |  |  | 0 |  | 27 |  | 0 | 1 | D | 2 | ROZPOCET | [6 empty] | 0
209 | K | Pol362 | Rozbočovač Y pro 18 až 56 kW, pro 2-trubkový systém | ks | 2 |  | 0 |  |  | základní |  | 0 | 3 | 6 | 0 | 0 | 4 | K | 3 | ROZPOCET | 0 | 0 | 0 | 0 | 0 | 1 | 0 | 4 | 406
| PP |  | Rozbočovač Y pro 18 až 56 kW, pro 2-trubkový systém | [14 empty] | PP | 3
210 | K | Pol363 | Rozbočovač Y pro max. 18 kW, pro 2-trubkový systém | ks | 7 |  | 0 |  |  | základní |  | 0 | 3 | 21 | 0 | 0 | 4 | K | 3 | ROZPOCET | 0 | 0 | 0 | 0 | 0 | 1 | 0 | 4 | 408
| PP |  | Rozbočovač Y pro max. 18 kW, pro 2-trubkový systém | [14 empty] | PP | 3
| D | D84 | OVLADAČ |  |  |  | 0 |  |  |  |  | 0 |  | 9 |  | 0 | 1 | D | 2 | ROZPOCET | [6 empty] | 0
211 | K | Pol364 | Zjednodušený kabelový ovladač s LCD displejem tzv. hotelový ovladač, pro jednoduché ovládání, Přesné umístění určit při realizaci | ks | 9 |  | 0 |  |  | základní |  | 0 | 1 | 9 | 0 | 0 | 4 | K | 3 | ROZPOCET | 0 | 0 | 0 | 0 | 0 | 1 | 0 | 4 | 410
| PP |  | Zjednodušený kabelový ovladač s LCD displejem tzv. hotelový ovladač, pro jednoduché ovládání, Přesné umístění určit při realizaci | [14 empty] | PP | 3
| D | D5 | KOMUNIKACE |  |  |  | 0 |  |  |  |  | 0 |  | 1 |  | 0 | 1 | D | 2 | ROZPOCET | [6 empty] | 0
212 | K | Pol417 | Komunikační modul Modbus VRF centrální společný pro všechny vnitřní výparníkové jednotky | ks | 1 |  | 0 |  |  | základní |  | 0 | 1 | 1 | 0 | 0 | 4 | K | 3 | ROZPOCET | 0 | 0 | 0 | 0 | 0 | 1 | 0 | 4 | -1926878654
| PP |  | Komunikační modul Modbus VRF centrální | [14 empty] | PP | 3
| D | D4 | KABELÁŽE |  |  |  | 0 |  |  |  |  | 0 |  | 270 |  | 0 | 1 | D | 2 | ROZPOCET | [6 empty] | 0
213 | K | Pol365 | Kabeláže MaR | ks | 9 |  | 0 |  |  | základní |  | 0 | 20 | 180 | 0 | 0 | 4 | K | 3 | ROZPOCET | 0 | 0 | 0 | 0 | 0 | 1 | 0 | 4 | 412
| PP |  | Kabeláže MaR | [14 empty] | PP | 3
214 | K | Pol418 | Prokabelování komunikačníního modulu s VRF | ks | 9 |  | 0 |  |  | základní |  | 0 | 10 | 90 | 0 | 0 | 4 | K | 3 | ROZPOCET | 0 | 0 | 0 | 0 | 0 | 1 | 0 | 4 | -2054492467
| PP |  | Prokabelování komunikačníního modulu s VRF | [14 empty] | PP | 3
| D | D18 | PROPOJENÍ Cu POTRUBÍM |  |  |  | 0 |  |  |  |  | 0 |  | 304 |  | 0 | 1 | D | 2 | ROZPOCET | [6 empty] | 0
215 | K | Pol366 | Cu propojení 10/22 mm, vč. komunikace,izolace, případné lišty | bm | 24 |  | 0 |  |  | základní |  | 0 | 4 | 96 | 0 | 0 | 4 | K | 3 | ROZPOCET | 0 | 0 | 0 | 0 | 0 | 1 | 0 | 4 | 414
| PP |  | Cu propojení 10/22 mm, vč. komunikace,izolace, případné lišty | [14 empty] | PP | 3
216 | K | Pol281 | Cu propojení 10/16 mm, vč. komunikace,izolace, případné lišty | bm | 11 |  | 0 |  |  | základní |  | 0 | 2 | 22 | 0 | 0 | 4 | K | 3 | ROZPOCET | 0 | 0 | 0 | 0 | 0 | 1 | 0 | 4 | 416
| PP |  | Cu propojení 10/16 mm, vč. komunikace,izolace, případné lišty | [14 empty] | PP | 3
217 | K | Pol367 | Cu propojení 10/12 mm, vč. komunikace,izolace, případné lišty | bm | 17 |  | 0 |  |  | základní |  | 0 | 2 | 34 | 0 | 0 | 4 | K | 3 | ROZPOCET | 0 | 0 | 0 | 0 | 0 | 1 | 0 | 4 | 418
| PP |  | Cu propojení 10/12 mm, vč. komunikace,izolace, případné lišty | [14 empty] | PP | 3
218 | K | Pol368 | Cu propojení 6/10 mm, vč. komunikace,izolace, případné lišty | bm | 76 |  | 0 |  |  | základní |  | 0 | 2 | 152 | 0 | 0 | 4 | K | 3 | ROZPOCET | 0 | 0 | 0 | 0 | 0 | 1 | 0 | 4 | 420
| PP |  | Cu propojení 6/10 mm, vč. komunikace,izolace, případné lišty | [14 empty] | PP | 3
| D | D13 | MONTÁŽNÍ A SPOJOVACÍ MATERIÁL |  |  |  | 0 |  |  |  |  | 0 |  | 165 |  | 0 | 1 | D | 2 | ROZPOCET | [6 empty] | 0
219 | K | Pol369 | Montážní a spojovací materiál vč. vyvýšené konstrukce na monobloky vč. dusíku, Ag pájky, apod. | kg | 120 |  | 0 |  |  | základní |  | 0 | 1 | 120 | 0 | 0 | 4 | K | 3 | ROZPOCET | 0 | 0 | 0 | 0 | 0 | 1 | 0 | 4 | 422
| PP |  | Montážní a spojovací materiál vč. vyvýšené konstrukce na monobloky vč. dusíku, Ag pájky, apod. | [14 empty] | PP | 3
220 | K | Pol349 | Pryžový monoblok 1000mm | ks | 2 |  | 0 |  |  | základní |  | 0 | 20 | 40 | 0 | 0 | 4 | K | 3 | ROZPOCET | 0 | 0 | 0 | 0 | 0 | 1 | 0 | 4 | 424
| PP |  | Pryžový monoblok 1000mm | [14 empty] | PP | 3
221 | K | Pol284 | Samoregulační topný kabel na odvod kondenzátu | ks | 1 |  | 0 |  |  | základní |  | 0 | 5 | 5 | 0 | 0 | 4 | K | 3 | ROZPOCET | 0 | 0 | 0 | 0 | 0 | 1 | 0 | 4 | 426
| PP |  | Samoregulační topný kabel na odvod kondenzátu | [14 empty] | PP | 3
| D | D74 | Chladiva,oleje |  |  |  | 0 |  |  |  |  | 0 |  | 11 |  | 0 | 1 | D | 2 | ROZPOCET | [6 empty] | 0
222 | K | Pol370 | CHO Chladivo R410a | kg | 11 |  | 0 |  |  | základní |  | 0 | 1 | 11 | 0 | 0 | 4 | K | 3 | ROZPOCET | 0 | 0 | 0 | 0 | 0 | 1 | 0 | 4 | 428
| PP |  | CHO Chladivo R410a | [14 empty] | PP | 3
| D | D85 | Ostatní náklady |  |  |  | 0 |  |  |  |  | 0 |  | 0 |  | 0 | 1 | D | 0 | ROZPOCET | [6 empty] | 0
223 | K | Pol371 | Zvedací mechanizmy | sa | 1 |  | 0 |  |  | základní |  | 0 | 0 | 0 | 0 | 0 | 4 | K | 1 | ROZPOCET | 0 | 0 | 0 | 0 | 0 | 1 | 0 | 4 | 430
| PP |  | Zvedací mechanizmy | [14 empty] | PP | 1
224 | K | Pol372 | Lešení | ks | 1 |  | 0 |  |  | základní |  | 0 | 0 | 0 | 0 | 0 | 4 | K | 1 | ROZPOCET | 0 | 0 | 0 | 0 | 0 | 1 | 0 | 4 | 432
| PP |  | Lešení | [14 empty] | PP | 1
225 | K | Pol373 | Doprava | ks | 1 |  | 0 |  |  | základní |  | 0 | 0 | 0 | 0 | 0 | 4 | K | 1 | ROZPOCET | 0 | 0 | 0 | 0 | 0 | 1 | 0 | 4 | 434
| PP |  | Doprava | [14 empty] | PP | 1
226 | K | Pol374 | Vnitrostaveništní přesuny | ks | 1 |  | 0 |  |  | základní |  | 0 | 0 | 0 | 0 | 0 | 4 | K | 1 | ROZPOCET | 0 | 0 | 0 | 0 | 0 | 1 | 0 | 4 | 436
| PP |  | Vnitrostaveništní přesuny | [14 empty] | PP | 1
227 | K | Pol376 | Proškolení obsluhy | ks | 1 |  | 0 |  |  | základní |  | 0 | 0 | 0 | 0 | 0 | 4 | K | 1 | ROZPOCET | 0 | 0 | 0 | 0 | 0 | 1 | 0 | 4 | 440
| PP |  | Proškolení obsluhy | [14 empty] | PP | 1
228 | K | Pol377 | Zednické výpomoci (vysekání drážek, prostupů apod.), vč. hrubého zapravení | ks | 1 |  | 0 |  |  | základní |  | 0 | 0 | 0 | 0 | 0 | 4 | K | 1 | ROZPOCET | 0 | 0 | 0 | 0 | 0 | 1 | 0 | 4 | 442
| PP |  | Zednické výpomoci (vysekání drážek, prostupů apod.), vč. hrubého zapravení | [14 empty] | PP | 1
229 | K | Pol378 | Komplexní zkoušky, zaregulování | ks | 1 |  | 0 |  |  | základní |  | 0 | 0 | 0 | 0 | 0 | 4 | K | 1 | ROZPOCET | 0 | 0 | 0 | 0 | 0 | 1 | 0 | 4 | 444
| PP |  | Komplexní zkoušky, zaregulování | [14 empty] | PP | 1
230 | K | Pol381 | Předávací dokumentace (návody, fotodokumentace apod.) | ks | 1 |  | 0 |  |  | základní |  | 0 | 0 | 0 | 0 | 0 | 4 | K | 1 | ROZPOCET | 0 | 0 | 0 | 0 | 0 | 1 | 0 | 4 | 450
| PP |  | Předávací dokumentace (návody, fotodokumentace apod.) | [14 empty] | PP | 1
231 | K | Pol384 | Revize | ks | 1 |  | 0 |  |  | základní |  | 0 | 0 | 0 | 0 | 0 | 4 | K | 1 | ROZPOCET | 0 | 0 | 0 | 0 | 0 | 1 | 0 | 4 | 456
| PP |  | Revize | [14 empty] | PP | 1
| D | PSV | Práce a dodávky PSV |  |  |  | 0 |  |  |  |  | 0 |  | 0.01743 |  | 0 | 2 | D | 0 | ROZPOCET | [6 empty] | 0
| D | 751 | Vzduchotechnika |  |  |  | 0 |  |  |  |  | 0 |  | 0.01743 |  | 0 | 2 | D | 1 | ROZPOCET | [6 empty] | 0
232 | K | 751581312 | Protipožární prostup stěnou čtyřhranného potrubí průřezu přes 0,01 do 0,03 m2 | kus | 3 |  | 0 | CS ÚRS 2025 01 |  | základní |  | 0 | 0.00119 | 0.00357 | 0 | 0 | 16 | K | 2 | ROZPOCET | 0 | 0 | 0 | 0 | 0 | 1 | 0 | 16 | 861675034
| PP |  | Protipožární ochrana vzduchotechnického potrubí prostup čtyřhranného potrubí stěnou, průřezu potrubí přes 0,01 do 0,03 m2 | [14 empty] | PP | 2
| Online PSC |  | https://podminky.urs.cz/item/CS_URS_2025_01/751581312 | [14 empty] | Online PSC | 2
233 | K | 751581313 | Protipožární prostup stěnou čtyřhranného potrubí průřezu přes 0,03 do 0,07 m2 | kus | 9 |  | 0 | CS ÚRS 2025 01 |  | základní |  | 0 | 0.00154 | 0.01386 | 0 | 0 | 16 | K | 2 | ROZPOCET | 0 | 0 | 0 | 0 | 0 | 1 | 0 | 16 | -87944752
| PP |  | Protipožární ochrana vzduchotechnického potrubí prostup čtyřhranného potrubí stěnou, průřezu potrubí přes 0,03 do 0,07 m2 | [14 empty] | PP | 2
| Online PSC |  | https://podminky.urs.cz/item/CS_URS_2025_01/751581313 | [14 empty] | Online PSC | 2

## D.1.4.4 - Slaboproudé roz...
{8ef4d960-a19b-4d76-ad9f-35040cbc72f9}
2
| KRYCÍ LIST SOUPISU PRACÍ | [7 empty] | v --- níže se nacházejí doplnkové a pomocné údaje k sestavám --- v | [8 empty] | False
Stavba:
Transformace Domova Kamélie Křižanov V.
Objekt:
SO.01 - Administrativní budova
Soupis:
D.1.4.4 - Slaboproudé rozvody
| KSO: |  |  |  |  | CC-CZ:
| Místo: |  |  |  |  | Datum: | 6. 11. 2025
| Zadavatel: |  |  |  |  | IČ: | 70890749
|  | Kraj Vysočina |  |  |  | DIČ: | CZ70890749
| Účastník: |  |  |  |  | IČ: | Vyplň údaj
|  | Vyplň údaj |  |  |  | DIČ: | Vyplň údaj
| Projektant: |  |  |  |  | IČ: | 29201691
|  | LAPLAN a.s.- |  |  |  | DIČ: | CZ29201691
| Zpracovatel: |  |  |  |  | IČ:
DIČ:
Poznámka:
| Cena bez DPH | [5 empty] | 0
|  |  | Základ daně |  |  | Sazba daně | Výše daně
| DPH | základní | 0 |  |  | 21% | 0
|  | snížená | 0 |  |  | 12% | 0
|  | zákl. přenesená | 0 |  |  | 21% | 0
|  | sníž. přenesená | 0 |  |  | 12% | 0
|  | nulová | 0 |  |  | 0% | 0
| Cena s DPH |  |  | v | CZK |  | 0
REKAPITULACE ČLENĚNÍ SOUPISU PRACÍ
Stavba:
Transformace Domova Kamélie Křižanov V.
Objekt:
SO.01 - Administrativní budova
Soupis:
D.1.4.4 - Slaboproudé rozvody
Místo: | [5 empty] | Datum: | 6. 11. 2025
Zadavatel: |  |  | Kraj Vysočina |  |  | Projektant: | LAPLAN a.s.-
Účastník: |  |  | Vyplň údaj |  |  | Zpracovatel:
Kód dílu - Popis | [6 empty] | Cena celkem [CZK]
Náklady stavby celkem | [6 empty] | 0 | [11 empty] | -1
| D1 - Strukturovaná kabeláž | [5 empty] | 0
| D2 - PZTS | [5 empty] | 0
| D3 - Interkomy | [5 empty] | 0
| D4 - CCTV | [5 empty] | 0
| D5 - NKT - Nosné kabelové trasy | [5 empty] | 0
| D6 - Nouzová signalizace WC | [5 empty] | 0
| D7 - Ostatní náklady | [5 empty] | 0
SOUPIS PRACÍ
Stavba:
Transformace Domova Kamélie Křižanov V.
Objekt:
SO.01 - Administrativní budova
Soupis:
D.1.4.4 - Slaboproudé rozvody
Místo: | [5 empty] | Datum: | 6. 11. 2025
Zadavatel: |  |  | Kraj Vysočina |  |  | Projektant: | LAPLAN a.s.-
Účastník: |  |  | Vyplň údaj |  |  | Zpracovatel:
PČ | Typ | Kód | Popis | MJ | Množství | J.cena [CZK] | Cena celkem [CZK] | Cenová soustava |  | DPH | J. Nh [h] | Nh celkem [h] | J. hmotnost [t] | Hmotnost celkem [t] | J. suť [t] | Suť Celkem [t]
Náklady soupisu celkem | [6 empty] | 0 |  |  |  |  | 0 |  | 0 |  | 0 |  | D | -1 | [7 empty] | 0
| D | D1 | Strukturovaná kabeláž |  |  |  | 0 |  |  |  |  | 0 |  | 0 |  | 0 | 1 | D | 0 | ROZPOCET | [6 empty] | 0
1 | K | Pol1 | 19" stojanový rozvaděč 42U 800x800 dvojité skleněné dveře 1000kg | ks | 1 |  | 0 |  |  | základní |  | 0 | 0 | 0 | 0 | 0 | 4 | K | 1 | ROZPOCET | 0 | 0 | 0 | 0 | 0 | 1 | 0 | 4 | 2
| PP |  | 19" stojanový rozvaděč 42U 800x800 dvojité skleněné dveře 1000kg | [14 empty] | PP | 1
| P |  | Poznámka k položce: EVO42U8080 | [14 empty] | P | 1
2 | K | Pol2 | 19" Patch panel CAT6 UTP 24xRJ45 1U s vyvazovací lištou | ks | 4 |  | 0 |  |  | základní |  | 0 | 0 | 0 | 0 | 0 | 4 | K | 1 | ROZPOCET | 0 | 0 | 0 | 0 | 0 | 1 | 0 | 4 | 4
| PP |  | 19" Patch panel CAT6 UTP 24xRJ45 1U s vyvazovací lištou | [14 empty] | PP | 1
| P |  | Poznámka k položce: WPP-6-U-24-1-BL | [14 empty] | P | 1
3 | K | Pol3 | Vyvazovací panel | ks | 4 |  | 0 |  |  | základní |  | 0 | 0 | 0 | 0 | 0 | 4 | K | 1 | ROZPOCET | 0 | 0 | 0 | 0 | 0 | 1 | 0 | 4 | 6
| PP |  | Vyvazovací panel | [14 empty] | PP | 1
| P |  | Poznámka k položce: EHPM1UM | [14 empty] | P | 1
4 | K | Pol4 | Montážní sada šroubku, matek M6 | ks | 16 |  | 0 |  |  | základní |  | 0 | 0 | 0 | 0 | 0 | 4 | K | 1 | ROZPOCET | 0 | 0 | 0 | 0 | 0 | 1 | 0 | 4 | 8
| PP |  | Montážní sada šroubku, matek M6 | [14 empty] | PP | 1
5 | K | Pol5 | ventilační jednotka horní montáž 4 ventilátory + termostat | ks | 1 |  | 0 |  |  | základní |  | 0 | 0 | 0 | 0 | 0 | 4 | K | 1 | ROZPOCET | 0 | 0 | 0 | 0 | 0 | 1 | 0 | 4 | 10
| PP |  | ventilační jednotka horní montáž 4 ventilátory + termostat | [14 empty] | PP | 1
| P |  | Poznámka k položce: EC4V | [14 empty] | P | 1
6 | K | Pol6 | Napájecí panel 1U ACAR 5x230V | ks | 1 |  | 0 |  |  | základní |  | 0 | 0 | 0 | 0 | 0 | 4 | K | 1 | ROZPOCET | 0 | 0 | 0 | 0 | 0 | 1 | 0 | 4 | 12
| PP |  | Napájecí panel 1U ACAR 5x230V | [14 empty] | PP | 1
| P |  | Poznámka k položce: PDU_8_19 | [14 empty] | P | 1
7 | K | Pol7 | Police 19" 1U 350mm pevná úchyt na přední i zadní lišty | ks | 1 |  | 0 |  |  | základní |  | 0 | 0 | 0 | 0 | 0 | 4 | K | 1 | ROZPOCET | 0 | 0 | 0 | 0 | 0 | 1 | 0 | 4 | 14
| PP |  | Police 19" 1U 350mm pevná úchyt na přední i zadní lišty | [14 empty] | PP | 1
| P |  | Poznámka k položce: WPO-350-1C | [14 empty] | P | 1
8 | K | Pol8 | Patch kabel CAT6 UTP LSOH snag-proof 2m | ks | 85 |  | 0 |  |  | základní |  | 0 | 0 | 0 | 0 | 0 | 4 | K | 1 | ROZPOCET | 0 | 0 | 0 | 0 | 0 | 1 | 0 | 4 | 16
| PP |  | Patch kabel CAT6 UTP LSOH snag-proof 2m | [14 empty] | PP | 1
| P |  | Poznámka k položce: WPC-6-U-LS-2-GY | [14 empty] | P | 1
9 | K | Pol9 | Switch PoE - do racku, smart, 24× RJ-45 PoE, 4× SFP, 24× 10/100Base-T | ks | 1 |  | 0 |  |  | základní |  | 0 | 0 | 0 | 0 | 0 | 4 | K | 1 | ROZPOCET | 0 | 0 | 0 | 0 | 0 | 1 | 0 | 4 | 18
| PP |  | Switch PoE - do racku, smart, 24× RJ-45 PoE, 4× SFP, 24× 10/100Base-T | [14 empty] | PP | 1
| P |  | Poznámka k položce: TP-Link TL-SL2428P | [14 empty] | P | 1
10 | K | Pol10 | Instalační kabel CAT6 U/UTP LSOH / DCA | m | 3636.3 |  | 0 |  |  | základní |  | 0 | 0 | 0 | 0 | 0 | 4 | K | 1 | ROZPOCET | 0 | 0 | 0 | 0 | 0 | 1 | 0 | 4 | 20
| PP |  | Instalační kabel CAT6 U/UTP LSOH / DCA | [14 empty] | PP | 1
| P |  | Poznámka k položce: WIC-6-U-LD-30-VI | [14 empty] | P | 1
11 | K | Pol11 | Keystone cat6 UTP RJ45 | ks | 85 |  | 0 |  |  | základní |  | 0 | 0 | 0 | 0 | 0 | 4 | K | 1 | ROZPOCET | 0 | 0 | 0 | 0 | 0 | 1 | 0 | 4 | 22
| PP |  | Keystone cat6 UTP RJ45 | [14 empty] | PP | 1
| P |  | Poznámka k položce: WKE-6-U-T-BL | [14 empty] | P | 1
12 | K | Pol12 | Datová zásuvka 1xRJ45 cat6 UTP včetně rámečku, design dle NN | ks | 15 |  | 0 |  |  | základní |  | 0 | 0 | 0 | 0 | 0 | 4 | K | 1 | ROZPOCET | 0 | 0 | 0 | 0 | 0 | 1 | 0 | 4 | 24
| PP |  | Datová zásuvka 1xRJ45 cat6 UTP včetně rámečku, design dle NN | [14 empty] | PP | 1
13 | K | Pol13 | Datová zásuvka 2xRJ45 cat6 UTP včetně rámečku, design dle NN | ks | 35 |  | 0 |  |  | základní |  | 0 | 0 | 0 | 0 | 0 | 4 | K | 1 | ROZPOCET | 0 | 0 | 0 | 0 | 0 | 1 | 0 | 4 | 26
| PP |  | Datová zásuvka 2xRJ45 cat6 UTP včetně rámečku, design dle NN | [14 empty] | PP | 1
14 | K | Pol14 | Instalační krabice | ks | 50 |  | 0 |  |  | základní |  | 0 | 0 | 0 | 0 | 0 | 4 | K | 1 | ROZPOCET | 0 | 0 | 0 | 0 | 0 | 1 | 0 | 4 | 28
| PP |  | Instalační krabice | [14 empty] | PP | 1
| P |  | Poznámka k položce: KU68 | [14 empty] | P | 1
15 | K | Pol15 | Ohebná trubka 25mm | m | 400 |  | 0 |  |  | základní |  | 0 | 0 | 0 | 0 | 0 | 4 | K | 1 | ROZPOCET | 0 | 0 | 0 | 0 | 0 | 1 | 0 | 4 | 30
| PP |  | Ohebná trubka 25mm | [14 empty] | PP | 1
16 | K | Pol16 | Svazková příchytka včetně šroubu | ks | 15 |  | 0 |  |  | základní |  | 0 | 0 | 0 | 0 | 0 | 4 | K | 1 | ROZPOCET | 0 | 0 | 0 | 0 | 0 | 1 | 0 | 4 | 32
| PP |  | Svazková příchytka včetně šroubu | [14 empty] | PP | 1
17 | K | Pol17 | Drážkování | m | 200 |  | 0 |  |  | základní |  | 0 | 0 | 0 | 0 | 0 | 4 | K | 1 | ROZPOCET | 0 | 0 | 0 | 0 | 0 | 1 | 0 | 4 | 34
| PP |  | Drážkování | [14 empty] | PP | 1
18 | K | Pol18 | Měřící protokol metalika | ks | 1 |  | 0 |  |  | základní |  | 0 | 0 | 0 | 0 | 0 | 4 | K | 1 | ROZPOCET | 0 | 0 | 0 | 0 | 0 | 1 | 0 | 4 | 36
| PP |  | Měřící protokol metalika | [14 empty] | PP | 1
19 | K | Pol19 | AV receiver výkon 175 W/kanál, minimální impedance 4 Ohm, 7 × reproduktorový výstup, 2 × výstup pro aktivní subwoofer, HDMI 6 × vstup a 2 × výstup, RCA/Cinch 4 × vstup, 1 × optický vstup, 1 × gramofonový vstup, 1 × anténní vstup, 1 × vstup LAN, 1 × vstup | ks | 1 |  | 0 |  |  | základní |  | 0 | 0 | 0 | 0 | 0 | 4 | K | 1 | ROZPOCET | 0 | 0 | 0 | 0 | 0 | 1 | 0 | 4 | 38
| PP |  | AV receiver výkon 175 W/kanál, minimální impedance 4 Ohm, 7 × reproduktorový výstup, 2 × výstup pro aktivní subwoofer, HDMI 6 × vstup a 2 × výstup, RCA/Cinch 4 × vstup, 1 × optický vstup, 1 × gramofonový vstup, 1 × anténní vstup, 1 × vstup LAN, 1 × vstup koaxiální audio, 2 × vstup USB, 1 × sluchátkový výstup, USB, Wi-Fi, Bluetooth a AirPlay 2, podpora Dolby Atmos, Dolby Surround, DTS: X, DTS Neural: X a DTS Virtual X, ARC (Zpětný zvukový kanál), DAB tuner, FM tuner | [14 empty] | PP | 1
| P |  | Poznámka k položce: ONKYO TX-NR6100 | [14 empty] | P | 1
20 | K | Pol20 | Vestavný reproduktor stropní 4Ohm 35W | ks | 4 |  | 0 |  |  | základní |  | 0 | 0 | 0 | 0 | 0 | 4 | K | 1 | ROZPOCET | 0 | 0 | 0 | 0 | 0 | 1 | 0 | 4 | 40
| PP |  | Vestavný reproduktor stropní 4Ohm 35W | [14 empty] | PP | 1
| P |  | Poznámka k položce: JBL B 6IC | [14 empty] | P | 1
21 | K | Pol21 | HDMI propojovací kabel 10m | ks | 1 |  | 0 |  |  | základní |  | 0 | 0 | 0 | 0 | 0 | 4 | K | 1 | ROZPOCET | 0 | 0 | 0 | 0 | 0 | 1 | 0 | 4 | 42
| PP |  | HDMI propojovací kabel 10m | [14 empty] | PP | 1
22 | K | Pol22 | Zásuvka HDMI předzapojená včetně krytky, instalační krabice | ks | 2 |  | 0 |  |  | základní |  | 0 | 0 | 0 | 0 | 0 | 4 | K | 1 | ROZPOCET | 0 | 0 | 0 | 0 | 0 | 1 | 0 | 4 | 44
| PP |  | Zásuvka HDMI předzapojená včetně krytky, instalační krabice | [14 empty] | PP | 1
23 | K | Pol23 | Trubka instalační ohebná 50 včetně spojek, příchytek | m | 90 |  | 0 |  |  | základní |  | 0 | 0 | 0 | 0 | 0 | 4 | K | 1 | ROZPOCET | 0 | 0 | 0 | 0 | 0 | 1 | 0 | 4 | 46
| PP |  | Trubka instalační ohebná 50 včetně spojek, příchytek | [14 empty] | PP | 1
24 | K | Pol24 | Chránička optického kabelu HDPE 40/33mm | m | 60 |  | 0 |  |  | základní |  | 0 | 0 | 0 | 0 | 0 | 4 | K | 1 | ROZPOCET | 0 | 0 | 0 | 0 | 0 | 1 | 0 | 4 | 48
| PP |  | Chránička optického kabelu HDPE 40/33mm | [14 empty] | PP | 1
| P |  | Poznámka k položce: HDPE40 | [14 empty] | P | 1
25 | K | Pol25 | Utěsnění proti chráničky proti vlhkosti | sada | 1 |  | 0 |  |  | základní |  | 0 | 0 | 0 | 0 | 0 | 4 | K | 1 | ROZPOCET | 0 | 0 | 0 | 0 | 0 | 1 | 0 | 4 | 50
| PP |  | Utěsnění proti chráničky proti vlhkosti | [14 empty] | PP | 1
26 | K | Pol26 | Docházkový terminál - biometrická čtečka s dotykovou obrazovkou, integrovaný snímač otisku prstu i čtečky čipů. Kompatibilní s provozovaným docházkovým systémem CYGNUS | ks | 1 |  | 0 |  |  | základní |  | 0 | 0 | 0 | 0 | 0 | 4 | K | 1 | ROZPOCET | 0 | 0 | 0 | 0 | 0 | 1 | 0 | 4 | 52
| PP |  | Docházkový terminál - biometrická čtečka s dotykovou obrazovkou, integrovaný snímač otisku prstu i čtečky čipů. Kompatibilní s provozovaným docházkovým systémem CYGNUS | [14 empty] | PP | 1
27 | K | Pol27 | ostatní drobný instalační materiál (izolační pásky, stahovací plastové pásky, spojovací materiál, svorky, koncovky, štítky, uchycovací materiál, hmoždinky, vruty…) | soubor | 1 |  | 0 |  |  | základní |  | 0 | 0 | 0 | 0 | 0 | 4 | K | 1 | ROZPOCET | 0 | 0 | 0 | 0 | 0 | 1 | 0 | 4 | 54
| PP |  | ostatní drobný instalační materiál (izolační pásky, stahovací plastové pásky, spojovací materiál, svorky, koncovky, štítky, uchycovací materiál, hmoždinky, vruty…) | [14 empty] | PP | 1
28 | K | Pol28 | pomocné montážní, instalační a stavební práce (přesun hmot a materiálu, stěhování, propoj se stávajícími systémy, nepředvídatelné práce) | soubor | 1 |  | 0 |  |  | základní |  | 0 | 0 | 0 | 0 | 0 | 4 | K | 1 | ROZPOCET | 0 | 0 | 0 | 0 | 0 | 1 | 0 | 4 | 56
| PP |  | pomocné montážní, instalační a stavební práce (přesun hmot a materiálu, stěhování, propoj se stávajícími systémy, nepředvídatelné práce) | [14 empty] | PP | 1
| D | D2 | PZTS |  |  |  | 0 |  |  |  |  | 0 |  | 0 |  | 0 | 1 | D | 0 | ROZPOCET | [6 empty] | 0
29 | K | Pol29 | Ústředna s LAN, rádiovým modulem a 4G LTE GSM modulem, až 120 bezdrátových a až 230 sběrnicových periferií, až 600 uživatelů, až 15 sekcí | ks | 1 |  | 0 |  |  | základní |  | 0 | 0 | 0 | 0 | 0 | 4 | K | 1 | ROZPOCET | 0 | 0 | 0 | 0 | 0 | 1 | 0 | 4 | 58
| PP |  | Ústředna s LAN, rádiovým modulem a 4G LTE GSM modulem, až 120 bezdrátových a až 230 sběrnicových periferií, až 600 uživatelů, až 15 sekcí | [14 empty] | PP | 1
| P |  | Poznámka k položce: JA-107KR-4G | [14 empty] | P | 1
30 | K | Pol30 | Akumulátor 12V/17Ah | ks | 1 |  | 0 |  |  | základní |  | 0 | 0 | 0 | 0 | 0 | 4 | K | 1 | ROZPOCET | 0 | 0 | 0 | 0 | 0 | 1 | 0 | 4 | 60
| PP |  | Akumulátor 12V/17Ah | [14 empty] | PP | 1
31 | K | Pol31 | Sběrnicová čtyřsegmentová klávesnice s displejem | ks | 1 |  | 0 |  |  | základní |  | 0 | 0 | 0 | 0 | 0 | 4 | K | 1 | ROZPOCET | 0 | 0 | 0 | 0 | 0 | 1 | 0 | 4 | 62
| PP |  | Sběrnicová čtyřsegmentová klávesnice s displejem | [14 empty] | PP | 1
| P |  | Poznámka k položce: JA-115E | [14 empty] | P | 1
32 | K | Pol32 | Sběrnicový designový PIR detektor pohybu, dosah 12 m / 90° | ks | 6 |  | 0 |  |  | základní |  | 0 | 0 | 0 | 0 | 0 | 4 | K | 1 | ROZPOCET | 0 | 0 | 0 | 0 | 0 | 1 | 0 | 4 | 64
| PP |  | Sběrnicový designový PIR detektor pohybu, dosah 12 m / 90° | [14 empty] | PP | 1
| P |  | Poznámka k položce: JA-112P | [14 empty] | P | 1
33 | K | Pol33 | Sběrnicový kombinovaný detektor kouře a teplot | ks | 12 |  | 0 |  |  | základní |  | 0 | 0 | 0 | 0 | 0 | 4 | K | 1 | ROZPOCET | 0 | 0 | 0 | 0 | 0 | 1 | 0 | 4 | 66
| PP |  | Sběrnicový kombinovaný detektor kouře a teplot | [14 empty] | PP | 1
| P |  | Poznámka k položce: JA-111ST-A | [14 empty] | P | 1
34 | K | Pol34 | MG kontakt čtyřdrátový polarizovaný | ks | 4 |  | 0 |  |  | základní |  | 0 | 0 | 0 | 0 | 0 | 4 | K | 1 | ROZPOCET | 0 | 0 | 0 | 0 | 0 | 1 | 0 | 4 | 68
| PP |  | MG kontakt čtyřdrátový polarizovaný | [14 empty] | PP | 1
| P |  | Poznámka k položce: MAS303 | [14 empty] | P | 1
35 | K | Pol35 | Sběrnicový modul připojení drátového detektoru | ks | 2 |  | 0 |  |  | základní |  | 0 | 0 | 0 | 0 | 0 | 4 | K | 1 | ROZPOCET | 0 | 0 | 0 | 0 | 0 | 1 | 0 | 4 | 70
| PP |  | Sběrnicový modul připojení drátového detektoru | [14 empty] | PP | 1
| P |  | Poznámka k položce: JA-111H TRB | [14 empty] | P | 1
36 | K | Pol36 | Sběrnicový expandér – 16 vstupů | ks | 1 |  | 0 |  |  | základní |  | 0 | 0 | 0 | 0 | 0 | 4 | K | 1 | ROZPOCET | 0 | 0 | 0 | 0 | 0 | 1 | 0 | 4 | 72
| PP |  | Sběrnicový expandér – 16 vstupů | [14 empty] | PP | 1
| P |  | Poznámka k položce: JA-116H | [14 empty] | P | 1
37 | K | Pol37 | Sběrnicová vnitřní piezo siréna | ks | 1 |  | 0 |  |  | základní |  | 0 | 0 | 0 | 0 | 0 | 4 | K | 1 | ROZPOCET | 0 | 0 | 0 | 0 | 0 | 1 | 0 | 4 | 74
| PP |  | Sběrnicová vnitřní piezo siréna | [14 empty] | PP | 1
| P |  | Poznámka k položce: JA-110A | [14 empty] | P | 1
38 | K | Pol38 | Venkovní sběrnicová siréna s bílým krytem, červený maják, s baterií | ks | 1 |  | 0 |  |  | základní |  | 0 | 0 | 0 | 0 | 0 | 4 | K | 1 | ROZPOCET | 0 | 0 | 0 | 0 | 0 | 1 | 0 | 4 | 76
| PP |  | Venkovní sběrnicová siréna s bílým krytem, červený maják, s baterií | [14 empty] | PP | 1
| P |  | Poznámka k položce: JA-115A | [14 empty] | P | 1
39 | K | Pol39 | Adresný rozbočovač sběrnice v krabici | ks | 2 |  | 0 |  |  | základní |  | 0 | 0 | 0 | 0 | 0 | 4 | K | 1 | ROZPOCET | 0 | 0 | 0 | 0 | 0 | 1 | 0 | 4 | 78
| PP |  | Adresný rozbočovač sběrnice v krabici | [14 empty] | PP | 1
| P |  | Poznámka k položce: JA-110Z | [14 empty] | P | 1
40 | K | Pol40 | Zálohovaný posilovač sběrnice včetně krytu | ks | 1 |  | 0 |  |  | základní |  | 0 | 0 | 0 | 0 | 0 | 4 | K | 1 | ROZPOCET | 0 | 0 | 0 | 0 | 0 | 1 | 0 | 4 | 80
| PP |  | Zálohovaný posilovač sběrnice včetně krytu | [14 empty] | PP | 1
| P |  | Poznámka k položce: JA-120Z | [14 empty] | P | 1
41 | K | Pol30 | Akumulátor 12V/17Ah | ks | 1 |  | 0 |  |  | základní |  | 0 | 0 | 0 | 0 | 0 | 4 | K | 1 | ROZPOCET | 0 | 0 | 0 | 0 | 0 | 1 | 0 | 4 | 82
| PP |  | Akumulátor 12V/17Ah | [14 empty] | PP | 1
42 | K | Pol41 | Zálohovaný zdroj pro napájení zámků v krytu s tech.výstupy 13,8Vss/5,5A | ks | 1 |  | 0 |  |  | základní |  | 0 | 0 | 0 | 0 | 0 | 4 | K | 1 | ROZPOCET | 0 | 0 | 0 | 0 | 0 | 1 | 0 | 4 | 84
| PP |  | Zálohovaný zdroj pro napájení zámků v krytu s tech.výstupy 13,8Vss/5,5A | [14 empty] | PP | 1
| P |  | Poznámka k položce: UNIPOWER 2000/K40T | [14 empty] | P | 1
43 | K | Pol30 | Akumulátor 12V/17Ah | ks | 1 |  | 0 |  |  | základní |  | 0 | 0 | 0 | 0 | 0 | 4 | K | 1 | ROZPOCET | 0 | 0 | 0 | 0 | 0 | 1 | 0 | 4 | 86
| PP |  | Akumulátor 12V/17Ah | [14 empty] | PP | 1
44 | K | Pol42 | Napojení dveří/ zámku | ks | 1 |  | 0 |  |  | základní |  | 0 | 0 | 0 | 0 | 0 | 4 | K | 1 | ROZPOCET | 0 | 0 | 0 | 0 | 0 | 1 | 0 | 4 | 88
| PP |  | Napojení dveří/ zámku | [14 empty] | PP | 1
45 | K | Pol43 | Kabel sběrnice LSOH | m | 350 |  | 0 |  |  | základní |  | 0 | 0 | 0 | 0 | 0 | 4 | K | 1 | ROZPOCET | 0 | 0 | 0 | 0 | 0 | 1 | 0 | 4 | 90
| PP |  | Kabel sběrnice LSOH | [14 empty] | PP | 1
| P |  | Poznámka k položce: CC-11 | [14 empty] | P | 1
46 | K | Pol44 | Kabel CXKHE-R 2x1,5 | m | 80 |  | 0 |  |  | základní |  | 0 | 0 | 0 | 0 | 0 | 4 | K | 1 | ROZPOCET | 0 | 0 | 0 | 0 | 0 | 1 | 0 | 4 | 92
| PP |  | Kabel CXKHE-R 2x1,5 | [14 empty] | PP | 1
47 | K | Pol45 | Trubka instalační ohebná 20 včetně spojek, příchytek | m | 344 |  | 0 |  |  | základní |  | 0 | 0 | 0 | 0 | 0 | 4 | K | 1 | ROZPOCET | 0 | 0 | 0 | 0 | 0 | 1 | 0 | 4 | 94
| PP |  | Trubka instalační ohebná 20 včetně spojek, příchytek | [14 empty] | PP | 1
48 | K | Pol46 | Drážkování | m | 80 |  | 0 |  |  | základní |  | 0 | 0 | 0 | 0 | 0 | 4 | K | 1 | ROZPOCET | 0 | 0 | 0 | 0 | 0 | 1 | 0 | 4 | 96
| PP |  | Drážkování | [14 empty] | PP | 1
49 | K | Pol47 | ostatní drobný instalační materiál (izolační pásky, stahovací plastové pásky, spojovací materiál, svorky, koncovky, štítky, uchycovací materiál, hmoždinky, vruty…) | soubor | 1 |  | 0 |  |  | základní |  | 0 | 0 | 0 | 0 | 0 | 4 | K | 1 | ROZPOCET | 0 | 0 | 0 | 0 | 0 | 1 | 0 | 4 | 98
| PP |  | ostatní drobný instalační materiál (izolační pásky, stahovací plastové pásky, spojovací materiál, svorky, koncovky, štítky, uchycovací materiál, hmoždinky, vruty…) | [14 empty] | PP | 1
50 | K | Pol48 | pomocné montážní, instalační a stavební práce (přesun hmot a materiálu, stěhování, propoj se stávajícími systémy, nepředvídatelné práce) | soubor | 1 |  | 0 |  |  | základní |  | 0 | 0 | 0 | 0 | 0 | 4 | K | 1 | ROZPOCET | 0 | 0 | 0 | 0 | 0 | 1 | 0 | 4 | 100
| PP |  | pomocné montážní, instalační a stavební práce (přesun hmot a materiálu, stěhování, propoj se stávajícími systémy, nepředvídatelné práce) | [14 empty] | PP | 1
| D | D3 | Interkomy |  |  |  | 0 |  |  |  |  | 0 |  | 0 |  | 0 | 1 | D | 0 | ROZPOCET | [6 empty] | 0
51 | K | Pol49 | Hlavní jednotka s kamerou + modul s 5 tlačítky | ks | 1 |  | 0 |  |  | základní |  | 0 | 0 | 0 | 0 | 0 | 4 | K | 1 | ROZPOCET | 0 | 0 | 0 | 0 | 0 | 1 | 0 | 4 | 102
| PP |  | Hlavní jednotka s kamerou + modul s 5 tlačítky | [14 empty] | PP | 1
| P |  | Poznámka k položce: 9155211C + 9155035 | [14 empty] | P | 1
52 | K | Pol50 | Rám pro instalaci do zdi, 2 moduly | ks | 1 |  | 0 |  |  | základní |  | 0 | 0 | 0 | 0 | 0 | 4 | K | 1 | ROZPOCET | 0 | 0 | 0 | 0 | 0 | 1 | 0 | 4 | 104
| PP |  | Rám pro instalaci do zdi, 2 moduly | [14 empty] | PP | 1
| P |  | Poznámka k položce: 9155012 | [14 empty] | P | 1
53 | K | Pol51 | Krabice pro instalaci do zdi, 2 moduly | ks | 1 |  | 0 |  |  | základní |  | 0 | 0 | 0 | 0 | 0 | 4 | K | 1 | ROZPOCET | 0 | 0 | 0 | 0 | 0 | 1 | 0 | 4 | 106
| PP |  | Krabice pro instalaci do zdi, 2 moduly | [14 empty] | PP | 1
| P |  | Poznámka k položce: 9155015 | [14 empty] | P | 1
54 | K | Pol52 | IP bílá handsfree jednotka, 4,3" obrazovka | ks | 1 |  | 0 |  |  | základní |  | 0 | 0 | 0 | 0 | 0 | 4 | K | 1 | ROZPOCET | 0 | 0 | 0 | 0 | 0 | 1 | 0 | 4 | 108
| PP |  | IP bílá handsfree jednotka, 4,3" obrazovka | [14 empty] | PP | 1
| P |  | Poznámka k položce: 91378501WH | [14 empty] | P | 1
55 | K | Pol53 | Stojan pro vnitřní odpovídací jednotku | ks | 1 |  | 0 |  |  | základní |  | 0 | 0 | 0 | 0 | 0 | 4 | K | 1 | ROZPOCET | 0 | 0 | 0 | 0 | 0 | 1 | 0 | 4 | 110
| PP |  | Stojan pro vnitřní odpovídací jednotku | [14 empty] | PP | 1
| P |  | Poznámka k položce: 91378802 | [14 empty] | P | 1
56 | K | Pol54 | IP telefon stolní | ks | 10 |  | 0 |  |  | základní |  | 0 | 0 | 0 | 0 | 0 | 4 | K | 1 | ROZPOCET | 0 | 0 | 0 | 0 | 0 | 1 | 0 | 4 | 112
| PP |  | IP telefon stolní | [14 empty] | PP | 1
| P |  | Poznámka k položce: 1120101W | [14 empty] | P | 1
57 | K | Pol55 | ostatní drobný instalační materiál (izolační pásky, stahovací plastové pásky, spojovací materiál, svorky, koncovky, štítky, uchycovací materiál, hmoždinky, vruty…) | soubor | 1 |  | 0 |  |  | základní |  | 0 | 0 | 0 | 0 | 0 | 4 | K | 1 | ROZPOCET | 0 | 0 | 0 | 0 | 0 | 1 | 0 | 4 | 114
| PP |  | ostatní drobný instalační materiál (izolační pásky, stahovací plastové pásky, spojovací materiál, svorky, koncovky, štítky, uchycovací materiál, hmoždinky, vruty…) | [14 empty] | PP | 1
58 | K | Pol56 | pomocné montážní, instalační a stavební práce (přesun hmot a materiálu, stěhování, propoj se stávajícími systémy, nepředvídatelné práce) | soubor | 1 |  | 0 |  |  | základní |  | 0 | 0 | 0 | 0 | 0 | 4 | K | 1 | ROZPOCET | 0 | 0 | 0 | 0 | 0 | 1 | 0 | 4 | 116
| PP |  | pomocné montážní, instalační a stavební práce (přesun hmot a materiálu, stěhování, propoj se stávajícími systémy, nepředvídatelné práce) | [14 empty] | PP | 1
| D | D4 | CCTV |  |  |  | 0 |  |  |  |  | 0 |  | 0 |  | 0 | 1 | D | 0 | ROZPOCET | [6 empty] | 0
59 | K | Pol57 | NVR pro 8 IP kamer, až 32MP, HDMI, bez HDD, podpora RAID. Rekordér podporuje VA kamery (rozpoznání tváře, perimetrické funkce, motion detection 2.0, ANPR, počítání osob, klasifikace objektů, aj.). Rekordér také poskytuje VA pro neanalytické kamery (Motion | ks | 1 |  | 0 |  |  | základní |  | 0 | 0 | 0 | 0 | 0 | 4 | K | 1 | ROZPOCET | 0 | 0 | 0 | 0 | 0 | 1 | 0 | 4 | 118
| PP |  | NVR pro 8 IP kamer, až 32MP, HDMI, bez HDD, podpora RAID. Rekordér podporuje VA kamery (rozpoznání tváře, perimetrické funkce, motion detection 2.0, ANPR, počítání osob, klasifikace objektů, aj.). Rekordér také poskytuje VA pro neanalytické kamery (Motion Detection 2.0 na všech vstupech, Perimetrické funkce na 4 vstupech) | [14 empty] | PP | 1
| P |  | Poznámka k položce: DS-7608NXI-I2/S€ | [14 empty] | P | 1
60 | K | Pol58 | přídavný HDD k rekordérům, 4TB, SATA, CMR, 256MB | ks | 2 |  | 0 |  |  | základní |  | 0 | 0 | 0 | 0 | 0 | 4 | K | 1 | ROZPOCET | 0 | 0 | 0 | 0 | 0 | 1 | 0 | 4 | 120
| PP |  | přídavný HDD k rekordérům, 4TB, SATA, CMR, 256MB | [14 empty] | PP | 1
| P |  | Poznámka k položce: WD43PURZ | [14 empty] | P | 1
61 | K | Pol59 | IP bullet kamera, 4MP, MZVF, 2.8-12mm, WDR 120dB, IR 60m, VA, IP67 | ks | 3 |  | 0 |  |  | základní |  | 0 | 0 | 0 | 0 | 0 | 4 | K | 1 | ROZPOCET | 0 | 0 | 0 | 0 | 0 | 1 | 0 | 4 | 122
| PP |  | IP bullet kamera, 4MP, MZVF, 2.8-12mm, WDR 120dB, IR 60m, VA, IP67 | [14 empty] | PP | 1
| P |  | Poznámka k položce: DS-2CD2643G2-IZS(2.8-12mm) | [14 empty] | P | 1
62 | K | Pol60 | Instalační krabice pro kamery | ks | 3 |  | 0 |  |  | základní |  | 0 | 0 | 0 | 0 | 0 | 4 | K | 1 | ROZPOCET | 0 | 0 | 0 | 0 | 0 | 1 | 0 | 4 | 124
| PP |  | Instalační krabice pro kamery | [14 empty] | PP | 1
| P |  | Poznámka k položce: DS-1280ZJ-S | [14 empty] | P | 1
63 | K | Pol61 | IP minidome kamera, 4MP, 2.8mm, WDR 120dB, IR 30m, VCA, audio | ks | 1 |  | 0 |  |  | základní |  | 0 | 0 | 0 | 0 | 0 | 4 | K | 1 | ROZPOCET | 0 | 0 | 0 | 0 | 0 | 1 | 0 | 4 | 126
| PP |  | IP minidome kamera, 4MP, 2.8mm, WDR 120dB, IR 30m, VCA, audio | [14 empty] | PP | 1
| P |  | Poznámka k položce: DS-2CD2546G2-IS(2.8mm) | [14 empty] | P | 1
64 | K | Pol62 | Instalační krabice pro kamery | ks | 1 |  | 0 |  |  | základní |  | 0 | 0 | 0 | 0 | 0 | 4 | K | 1 | ROZPOCET | 0 | 0 | 0 | 0 | 0 | 1 | 0 | 4 | 128
| PP |  | Instalační krabice pro kamery | [14 empty] | PP | 1
| P |  | Poznámka k položce: DS-1280ZJ-DM46 | [14 empty] | P | 1
65 | K | Pol63 | 1ch přepěťová ochrana 1, podpora PoE | ks | 3 |  | 0 |  |  | základní |  | 0 | 0 | 0 | 0 | 0 | 4 | K | 1 | ROZPOCET | 0 | 0 | 0 | 0 | 0 | 1 | 0 | 4 | 130
| PP |  | 1ch přepěťová ochrana 1, podpora PoE | [14 empty] | PP | 1
| P |  | Poznámka k položce: PTF-51-ECO/PoE/Micro | [14 empty] | P | 1
66 | K | Pol64 | Plošiny, lešení, pomocné konstrukce | soubor | 1 |  | 0 |  |  | základní |  | 0 | 0 | 0 | 0 | 0 | 4 | K | 1 | ROZPOCET | 0 | 0 | 0 | 0 | 0 | 1 | 0 | 4 | 132
| PP |  | Plošiny, lešení, pomocné konstrukce | [14 empty] | PP | 1
67 | K | Pol65 | ostatní drobný instalační materiál (izolační pásky, stahovací plastové pásky, spojovací materiál, svorky, koncovky, štítky, uchycovací materiál, hmoždinky, vruty…) | soubor | 1 |  | 0 |  |  | základní |  | 0 | 0 | 0 | 0 | 0 | 4 | K | 1 | ROZPOCET | 0 | 0 | 0 | 0 | 0 | 1 | 0 | 4 | 134
| PP |  | ostatní drobný instalační materiál (izolační pásky, stahovací plastové pásky, spojovací materiál, svorky, koncovky, štítky, uchycovací materiál, hmoždinky, vruty…) | [14 empty] | PP | 1
68 | K | Pol66 | pomocné montážní, instalační a stavební práce (přesun hmot a materiálu, stěhování, propoj se stávajícími systémy, nepředvídatelné práce) | soubor | 1 |  | 0 |  |  | základní |  | 0 | 0 | 0 | 0 | 0 | 4 | K | 1 | ROZPOCET | 0 | 0 | 0 | 0 | 0 | 1 | 0 | 4 | 136
| PP |  | pomocné montážní, instalační a stavební práce (přesun hmot a materiálu, stěhování, propoj se stávajícími systémy, nepředvídatelné práce) | [14 empty] | PP | 1
| D | D5 | NKT - Nosné kabelové trasy |  |  |  | 0 |  |  |  |  | 0 |  | 0 |  | 0 | 1 | D | 0 | ROZPOCET | [6 empty] | 0
69 | K | Pol67 | Kabelový žlab drátěný 150/50 včetně příslušenství, kotvícího materiálu, uchycení ke stropu | m | 65 |  | 0 |  |  | základní |  | 0 | 0 | 0 | 0 | 0 | 4 | K | 1 | ROZPOCET | 0 | 0 | 0 | 0 | 0 | 1 | 0 | 4 | 138
| PP |  | Kabelový žlab drátěný 150/50 včetně příslušenství, kotvícího materiálu, uchycení ke stropu | [14 empty] | PP | 1
| P |  | Poznámka k položce: Arkys M2 150/50 | [14 empty] | P | 1
70 | K | Pol68 | Stojna pro stoupačkovou montáž včetně kotvení | ks | 10 |  | 0 |  |  | základní |  | 0 | 0 | 0 | 0 | 0 | 4 | K | 1 | ROZPOCET | 0 | 0 | 0 | 0 | 0 | 1 | 0 | 4 | 140
| PP |  | Stojna pro stoupačkovou montáž včetně kotvení | [14 empty] | PP | 1
| P |  | Poznámka k položce: STNM | [14 empty] | P | 1
71 | K | Pol69 | Příchytka sonap pro stoupačkovou montáž | ks | 30 |  | 0 |  |  | základní |  | 0 | 0 | 0 | 0 | 0 | 4 | K | 1 | ROZPOCET | 0 | 0 | 0 | 0 | 0 | 1 | 0 | 4 | 142
| PP |  | Příchytka sonap pro stoupačkovou montáž | [14 empty] | PP | 1
| P |  | Poznámka k položce: Sonap | [14 empty] | P | 1
| D | D6 | Nouzová signalizace WC |  |  |  | 0 |  |  |  |  | 0 |  | 0 |  | 0 | 1 | D | 0 | ROZPOCET | [6 empty] | 0
72 | K | Pol70 | Sada pro nouzovou signalizaci - kontrolní modul s alarmem, tlačítko signální tahové, tlačítko resetovací, transformátor ,rámečky (1× 2násobný, 2× 1násobný). | sada | 3 |  | 0 |  |  | základní |  | 0 | 0 | 0 | 0 | 0 | 4 | K | 1 | ROZPOCET | 0 | 0 | 0 | 0 | 0 | 1 | 0 | 4 | 144
| PP |  | Sada pro nouzovou signalizaci - kontrolní modul s alarmem, tlačítko signální tahové, tlačítko resetovací, transformátor ,rámečky (1× 2násobný, 2× 1násobný). | [14 empty] | PP | 1
| P |  | Poznámka k položce: 3280B-C10001 B | [14 empty] | P | 1
73 | K | Pol71 | JHSTH 2x2x0,8 | m | 30 |  | 0 |  |  | základní |  | 0 | 0 | 0 | 0 | 0 | 4 | K | 1 | ROZPOCET | 0 | 0 | 0 | 0 | 0 | 1 | 0 | 4 | 146
| PP |  | JHSTH 2x2x0,8 | [14 empty] | PP | 1
74 | K | Pol45 | Trubka instalační ohebná 20 včetně spojek, příchytek | m | 20 |  | 0 |  |  | základní |  | 0 | 0 | 0 | 0 | 0 | 4 | K | 1 | ROZPOCET | 0 | 0 | 0 | 0 | 0 | 1 | 0 | 4 | 148
| PP |  | Trubka instalační ohebná 20 včetně spojek, příchytek | [14 empty] | PP | 1
75 | K | Pol46 | Drážkování | m | 20 |  | 0 |  |  | základní |  | 0 | 0 | 0 | 0 | 0 | 4 | K | 1 | ROZPOCET | 0 | 0 | 0 | 0 | 0 | 1 | 0 | 4 | 150
| PP |  | Drážkování | [14 empty] | PP | 1
76 | K | Pol72 | ostatní drobný instalační materiál (izolační pásky, stahovací plastové pásky, spojovací materiál, svorky, koncovky, štítky, uchycovací materiál, hmoždinky, vruty…) | soubor | 1 |  | 0 |  |  | základní |  | 0 | 0 | 0 | 0 | 0 | 4 | K | 1 | ROZPOCET | 0 | 0 | 0 | 0 | 0 | 1 | 0 | 4 | 152
| PP |  | ostatní drobný instalační materiál (izolační pásky, stahovací plastové pásky, spojovací materiál, svorky, koncovky, štítky, uchycovací materiál, hmoždinky, vruty…) | [14 empty] | PP | 1
77 | K | Pol73 | pomocné montážní, instalační a stavební práce (přesun hmot a materiálu, stěhování, propoj se stávajícími systémy, nepředvídatelné práce) | soubor | 1 |  | 0 |  |  | základní |  | 0 | 0 | 0 | 0 | 0 | 4 | K | 1 | ROZPOCET | 0 | 0 | 0 | 0 | 0 | 1 | 0 | 4 | 154
| PP |  | pomocné montážní, instalační a stavební práce (přesun hmot a materiálu, stěhování, propoj se stávajícími systémy, nepředvídatelné práce) | [14 empty] | PP | 1
| D | D7 | Ostatní náklady |  |  |  | 0 |  |  |  |  | 0 |  | 0 |  | 0 | 1 | D | 0 | ROZPOCET | [6 empty] | 0
78 | K | Pol74 | Drobný instalační materiál | soubor | 1 |  | 0 |  |  | základní |  | 0 | 0 | 0 | 0 | 0 | 4 | K | 1 | ROZPOCET | 0 | 0 | 0 | 0 | 0 | 1 | 0 | 4 | 156
| PP |  | Drobný instalační materiál | [14 empty] | PP | 1
79 | K | Pol75 | Konfigurace/programování | soubor | 1 |  | 0 |  |  | základní |  | 0 | 0 | 0 | 0 | 0 | 4 | K | 1 | ROZPOCET | 0 | 0 | 0 | 0 | 0 | 1 | 0 | 4 | 158
| PP |  | Konfigurace/programování | [14 empty] | PP | 1
80 | K | Pol78 | Výchozí revize elektrického zařízení, funkční zkoušky | soubor | 1 |  | 0 |  |  | základní |  | 0 | 0 | 0 | 0 | 0 | 4 | K | 1 | ROZPOCET | 0 | 0 | 0 | 0 | 0 | 1 | 0 | 4 | 164
| PP |  | Výchozí revize elektrického zařízení, funkční zkoušky | [14 empty] | PP | 1
81 | K | Pol79 | Zaškolení uživatele | soubor | 1 |  | 0 |  |  | základní |  | 0 | 0 | 0 | 0 | 0 | 4 | K | 1 | ROZPOCET | 0 | 0 | 0 | 0 | 0 | 1 | 0 | 4 | 166
| PP |  | Zaškolení uživatele | [14 empty] | PP | 1
82 | K | Pol80 | Protipožární ucpávky o velikosti do 0,01m2 | m2 | 1 |  | 0 |  |  | základní |  | 0 | 0 | 0 | 0 | 0 | 4 | K | 1 | ROZPOCET | 0 | 0 | 0 | 0 | 0 | 1 | 0 | 4 | 168
| PP |  | Protipožární ucpávky o velikosti do 0,01m2 | [14 empty] | PP | 1

## D.1.4.5 - Elektroinstalace
{07c89f49-51a6-4e3a-a3f2-9b2c3c8c9168}
2
| KRYCÍ LIST SOUPISU PRACÍ | [7 empty] | v --- níže se nacházejí doplnkové a pomocné údaje k sestavám --- v | [8 empty] | False
Stavba:
Transformace Domova Kamélie Křižanov V.
Objekt:
SO.01 - Administrativní budova
Soupis:
D.1.4.5 - Elektroinstalace
| KSO: |  |  |  |  | CC-CZ:
| Místo: |  |  |  |  | Datum: | 6. 11. 2025
| Zadavatel: |  |  |  |  | IČ: | 70890749
|  | Kraj Vysočina |  |  |  | DIČ: | CZ70890749
| Účastník: |  |  |  |  | IČ: | Vyplň údaj
|  | Vyplň údaj |  |  |  | DIČ: | Vyplň údaj
| Projektant: |  |  |  |  | IČ: | 29201691
|  | LAPLAN a.s.- |  |  |  | DIČ: | CZ29201691
| Zpracovatel: |  |  |  |  | IČ:
DIČ:
Poznámka:
| Cena bez DPH | [5 empty] | 0
|  |  | Základ daně |  |  | Sazba daně | Výše daně
| DPH | základní | 0 |  |  | 21% | 0
|  | snížená | 0 |  |  | 12% | 0
|  | zákl. přenesená | 0 |  |  | 21% | 0
|  | sníž. přenesená | 0 |  |  | 12% | 0
|  | nulová | 0 |  |  | 0% | 0
| Cena s DPH |  |  | v | CZK |  | 0
REKAPITULACE ČLENĚNÍ SOUPISU PRACÍ
Stavba:
Transformace Domova Kamélie Křižanov V.
Objekt:
SO.01 - Administrativní budova
Soupis:
D.1.4.5 - Elektroinstalace
Místo: | [5 empty] | Datum: | 6. 11. 2025
Zadavatel: |  |  | Kraj Vysočina |  |  | Projektant: | LAPLAN a.s.-
Účastník: |  |  | Vyplň údaj |  |  | Zpracovatel:
Kód dílu - Popis | [6 empty] | Cena celkem [CZK]
Náklady stavby celkem | [6 empty] | 0 | [11 empty] | -1
| D1 - Kabely a vodiče | [5 empty] | 0
| D2 - Instalační materiál I. | [5 empty] | 0
| D3 - Instalační materiál II. | [5 empty] | 0
| D4 - Trubky a žlaby | [5 empty] | 0
| D5 - Osvětlení | [5 empty] | 0
| D7 - Uzemnění | [5 empty] | 0
| D8 - Část hromosvod - aktiv | [5 empty] | 0
| D9 - Ostatní položky | [5 empty] | 0
SOUPIS PRACÍ
Stavba:
Transformace Domova Kamélie Křižanov V.
Objekt:
SO.01 - Administrativní budova
Soupis:
D.1.4.5 - Elektroinstalace
Místo: | [5 empty] | Datum: | 6. 11. 2025
Zadavatel: |  |  | Kraj Vysočina |  |  | Projektant: | LAPLAN a.s.-
Účastník: |  |  | Vyplň údaj |  |  | Zpracovatel:
PČ | Typ | Kód | Popis | MJ | Množství | J.cena [CZK] | Cena celkem [CZK] | Cenová soustava |  | DPH | J. Nh [h] | Nh celkem [h] | J. hmotnost [t] | Hmotnost celkem [t] | J. suť [t] | Suť Celkem [t]
Náklady soupisu celkem | [6 empty] | 0 |  |  |  |  | 0 |  | 0 |  | 0 |  | D | -1 | [7 empty] | 0
| D | D1 | Kabely a vodiče |  |  |  | 0 |  |  |  |  | 0 |  | 0 |  | 0 | 1 | D | 0 | ROZPOCET | [6 empty] | 0
1 | K | Pol81 | Vodic CYY (54) 6 | m | 840 |  | 0 |  |  | základní |  | 0 | 0 | 0 | 0 | 0 | 4 | K | 1 | ROZPOCET | 0 | 0 | 0 | 0 | 0 | 1 | 0 | 4 | 2
| PP |  | Vodic CYY (54) 6 | [14 empty] | PP | 1
2 | K | Pol82 | Vodic CYY (54) 16 | m | 233 |  | 0 |  |  | základní |  | 0 | 0 | 0 | 0 | 0 | 4 | K | 1 | ROZPOCET | 0 | 0 | 0 | 0 | 0 | 1 | 0 | 4 | 4
| PP |  | Vodic CYY (54) 16 | [14 empty] | PP | 1
3 | K | Pol83 | Kabel CYKY-O 3x1,5 | m | 330 |  | 0 |  |  | základní |  | 0 | 0 | 0 | 0 | 0 | 4 | K | 1 | ROZPOCET | 0 | 0 | 0 | 0 | 0 | 1 | 0 | 4 | 6
| PP |  | Kabel CYKY-O 3x1,5 | [14 empty] | PP | 1
4 | K | Pol84 | Kabel CHKE-V/O 3x1,5 | m | 38 |  | 0 |  |  | základní |  | 0 | 0 | 0 | 0 | 0 | 4 | K | 1 | ROZPOCET | 0 | 0 | 0 | 0 | 0 | 1 | 0 | 4 | 8
| PP |  | Kabel CHKE-V/O 3x1,5 | [14 empty] | PP | 1
5 | K | Pol85 | Kabel CYKY-J 3x1,5 | m | 2895 |  | 0 |  |  | základní |  | 0 | 0 | 0 | 0 | 0 | 4 | K | 1 | ROZPOCET | 0 | 0 | 0 | 0 | 0 | 1 | 0 | 4 | 10
| PP |  | Kabel CYKY-J 3x1,5 | [14 empty] | PP | 1
6 | K | Pol86 | Kabel CYKY-J 5x1,5 | m | 240 |  | 0 |  |  | základní |  | 0 | 0 | 0 | 0 | 0 | 4 | K | 1 | ROZPOCET | 0 | 0 | 0 | 0 | 0 | 1 | 0 | 4 | 12
| PP |  | Kabel CYKY-J 5x1,5 | [14 empty] | PP | 1
7 | K | Pol86 | Kabel CYKY-J 5x1,5 | m | 180 |  | 0 |  |  | základní |  | 0 | 0 | 0 | 0 | 0 | 4 | K | 1 | ROZPOCET | 0 | 0 | 0 | 0 | 0 | 1 | 0 | 4 | 14
| PP |  | Kabel CYKY-J 5x1,5 | [14 empty] | PP | 1
8 | K | Pol87 | Kabel CYKY-J 3x2,5 | m | 3315 |  | 0 |  |  | základní |  | 0 | 0 | 0 | 0 | 0 | 4 | K | 1 | ROZPOCET | 0 | 0 | 0 | 0 | 0 | 1 | 0 | 4 | 16
| PP |  | Kabel CYKY-J 3x2,5 | [14 empty] | PP | 1
9 | K | Pol88 | Kabel CYKY-J 5x2,5 | m | 105 |  | 0 |  |  | základní |  | 0 | 0 | 0 | 0 | 0 | 4 | K | 1 | ROZPOCET | 0 | 0 | 0 | 0 | 0 | 1 | 0 | 4 | 18
| PP |  | Kabel CYKY-J 5x2,5 | [14 empty] | PP | 1
10 | K | Pol89 | Kabel CYKY-J 5x4 | m | 45 |  | 0 |  |  | základní |  | 0 | 0 | 0 | 0 | 0 | 4 | K | 1 | ROZPOCET | 0 | 0 | 0 | 0 | 0 | 1 | 0 | 4 | 20
| PP |  | Kabel CYKY-J 5x4 | [14 empty] | PP | 1
11 | K | Pol90 | Kabel CYKY-J 5x6 | m | 165 |  | 0 |  |  | základní |  | 0 | 0 | 0 | 0 | 0 | 4 | K | 1 | ROZPOCET | 0 | 0 | 0 | 0 | 0 | 1 | 0 | 4 | 22
| PP |  | Kabel CYKY-J 5x6 | [14 empty] | PP | 1
12 | K | Pol91 | Kabel CYKY-J 5x10 | m | 68 |  | 0 |  |  | základní |  | 0 | 0 | 0 | 0 | 0 | 4 | K | 1 | ROZPOCET | 0 | 0 | 0 | 0 | 0 | 1 | 0 | 4 | 24
| PP |  | Kabel CYKY-J 5x10 | [14 empty] | PP | 1
13 | K | Pol92 | Kabel CYKY-J 5x16 | m | 53 |  | 0 |  |  | základní |  | 0 | 0 | 0 | 0 | 0 | 4 | K | 1 | ROZPOCET | 0 | 0 | 0 | 0 | 0 | 1 | 0 | 4 | 26
| PP |  | Kabel CYKY-J 5x16 | [14 empty] | PP | 1
| D | D2 | Instalační materiál I. |  |  |  | 0 |  |  |  |  | 0 |  | 0 |  | 0 | 1 | D | 0 | ROZPOCET | [6 empty] | 0
14 | K | Pol93 | Zásuvka do stěny jednoduchá, 16A/3p, IP20 | ks | 5 |  | 0 |  |  | základní |  | 0 | 0 | 0 | 0 | 0 | 4 | K | 1 | ROZPOCET | 0 | 0 | 0 | 0 | 0 | 1 | 0 | 4 | 28
| PP |  | Zásuvka do stěny jednoduchá, 16A/3p, IP20 | [14 empty] | PP | 1
15 | K | Pol94 | Zásuvka na stěnu stěny jednoduchá, 16A/3p, IP44 | ks | 3 |  | 0 |  |  | základní |  | 0 | 0 | 0 | 0 | 0 | 4 | K | 1 | ROZPOCET | 0 | 0 | 0 | 0 | 0 | 1 | 0 | 4 | 30
| PP |  | Zásuvka na stěnu stěny jednoduchá, 16A/3p, IP44 | [14 empty] | PP | 1
16 | K | Pol95 | Zásuvka do stěny dvojitá, 16A/3p, IP20 | ks | 104 |  | 0 |  |  | základní |  | 0 | 0 | 0 | 0 | 0 | 4 | K | 1 | ROZPOCET | 0 | 0 | 0 | 0 | 0 | 1 | 0 | 4 | 32
| PP |  | Zásuvka do stěny dvojitá, 16A/3p, IP20 | [14 empty] | PP | 1
17 | K | Pol96 | Zásuvka do stěny dvojitá, 16A/3p, IP44 | ks | 4 |  | 0 |  |  | základní |  | 0 | 0 | 0 | 0 | 0 | 4 | K | 1 | ROZPOCET | 0 | 0 | 0 | 0 | 0 | 1 | 0 | 4 | 34
| PP |  | Zásuvka do stěny dvojitá, 16A/3p, IP44 | [14 empty] | PP | 1
18 | K | Pol97 | 2x Zásuvka jednoduchá, 2xrámeček,16A/3p, IP20 | sada | 7 |  | 0 |  |  | základní |  | 0 | 0 | 0 | 0 | 0 | 4 | K | 1 | ROZPOCET | 0 | 0 | 0 | 0 | 0 | 1 | 0 | 4 | 36
| PP |  | 2x Zásuvka jednoduchá, 2xrámeček,16A/3p, IP20 | [14 empty] | PP | 1
19 | K | Pol98 | 3x Zásuvka jednoduchá, 3xrámeček,16A/3p, IP20 | sada | 18 |  | 0 |  |  | základní |  | 0 | 0 | 0 | 0 | 0 | 4 | K | 1 | ROZPOCET | 0 | 0 | 0 | 0 | 0 | 1 | 0 | 4 | 38
| PP |  | 3x Zásuvka jednoduchá, 3xrámeček,16A/3p, IP20 | [14 empty] | PP | 1
20 | K | Pol99 | 4x Zásuvka jednoduchá, 4xrámeček,16A/3p, IP20 | sada | 3 |  | 0 |  |  | základní |  | 0 | 0 | 0 | 0 | 0 | 4 | K | 1 | ROZPOCET | 0 | 0 | 0 | 0 | 0 | 1 | 0 | 4 | 40
| PP |  | 4x Zásuvka jednoduchá, 4xrámeček,16A/3p, IP20 | [14 empty] | PP | 1
21 | K | Pol100 | Zásuvka 16A/5p, nástěnná | ks | 1 |  | 0 |  |  | základní |  | 0 | 0 | 0 | 0 | 0 | 4 | K | 1 | ROZPOCET | 0 | 0 | 0 | 0 | 0 | 1 | 0 | 4 | 42
| PP |  | Zásuvka 16A/5p, nástěnná | [14 empty] | PP | 1
22 | K | Pol101 | Žaluziový spínač | ks | 14 |  | 0 |  |  | základní |  | 0 | 0 | 0 | 0 | 0 | 4 | K | 1 | ROZPOCET | 0 | 0 | 0 | 0 | 0 | 1 | 0 | 4 | 44
| PP |  | Žaluziový spínač | [14 empty] | PP | 1
23 | K | Pol102 | Doběhový člen pro ventilátor | ks | 16 |  | 0 |  |  | základní |  | 0 | 0 | 0 | 0 | 0 | 4 | K | 1 | ROZPOCET | 0 | 0 | 0 | 0 | 0 | 1 | 0 | 4 | 46
| PP |  | Doběhový člen pro ventilátor | [14 empty] | PP | 1
24 | K | Pol103 | Stropní senzor pro spuštění VZT | ks | 5 |  | 0 |  |  | základní |  | 0 | 0 | 0 | 0 | 0 | 4 | K | 1 | ROZPOCET | 0 | 0 | 0 | 0 | 0 | 1 | 0 | 4 | 48
| PP |  | Stropní senzor pro spuštění VZT | [14 empty] | PP | 1
25 | K | Pol104 | Nástěnný termostat | ks | 2 |  | 0 |  |  | základní |  | 0 | 0 | 0 | 0 | 0 | 4 | K | 1 | ROZPOCET | 0 | 0 | 0 | 0 | 0 | 1 | 0 | 4 | 50
| PP |  | Nástěnný termostat | [14 empty] | PP | 1
26 | K | Pol105 | Nástěnný hygrostat | ks | 1 |  | 0 |  |  | základní |  | 0 | 0 | 0 | 0 | 0 | 4 | K | 1 | ROZPOCET | 0 | 0 | 0 | 0 | 0 | 1 | 0 | 4 | 52
| PP |  | Nástěnný hygrostat | [14 empty] | PP | 1
27 | K | Pol106 | Vypínač stěnový , řazení 1, IP20 | ks | 25 |  | 0 |  |  | základní |  | 0 | 0 | 0 | 0 | 0 | 4 | K | 1 | ROZPOCET | 0 | 0 | 0 | 0 | 0 | 1 | 0 | 4 | 54
| PP |  | Vypínač stěnový , řazení 1, IP20 | [14 empty] | PP | 1
28 | K | Pol107 | Vypínač stěnový , řazení 5, IP20 | ks | 15 |  | 0 |  |  | základní |  | 0 | 0 | 0 | 0 | 0 | 4 | K | 1 | ROZPOCET | 0 | 0 | 0 | 0 | 0 | 1 | 0 | 4 | 56
| PP |  | Vypínač stěnový , řazení 5, IP20 | [14 empty] | PP | 1
29 | K | Pol108 | Vypínač stěnový , řazení 6, IP20 | ks | 5 |  | 0 |  |  | základní |  | 0 | 0 | 0 | 0 | 0 | 4 | K | 1 | ROZPOCET | 0 | 0 | 0 | 0 | 0 | 1 | 0 | 4 | 58
| PP |  | Vypínač stěnový , řazení 6, IP20 | [14 empty] | PP | 1
30 | K | Pol109 | Vypínač stěnový , řazení 6+6, IP20 | ks | 2 |  | 0 |  |  | základní |  | 0 | 0 | 0 | 0 | 0 | 4 | K | 1 | ROZPOCET | 0 | 0 | 0 | 0 | 0 | 1 | 0 | 4 | 60
| PP |  | Vypínač stěnový , řazení 6+6, IP20 | [14 empty] | PP | 1
31 | K | Pol110 | Pohybový senzor stropní. 360 st., l=12m | ks | 19 |  | 0 |  |  | základní |  | 0 | 0 | 0 | 0 | 0 | 4 | K | 1 | ROZPOCET | 0 | 0 | 0 | 0 | 0 | 1 | 0 | 4 | 62
| PP |  | Pohybový senzor stropní. 360 st., l=12m | [14 empty] | PP | 1
32 | K | Pol111 | Vývod pro zařízení | ks | 36 |  | 0 |  |  | základní |  | 0 | 0 | 0 | 0 | 0 | 4 | K | 1 | ROZPOCET | 0 | 0 | 0 | 0 | 0 | 1 | 0 | 4 | 64
| PP |  | Vývod pro zařízení | [14 empty] | PP | 1
33 | K | Pol112 | Bezpečnostní tlačítko se sklíčkem, 2x kontakt TS | ks | 1 |  | 0 |  |  | základní |  | 0 | 0 | 0 | 0 | 0 | 4 | K | 1 | ROZPOCET | 0 | 0 | 0 | 0 | 0 | 1 | 0 | 4 | 66
| PP |  | Bezpečnostní tlačítko se sklíčkem, 2x kontakt TS | [14 empty] | PP | 1
34 | K | Pol113 | Podlahová krabice, h=65mm, 16 modulů, 3x zásuvka M45 16A/3p | ks | 10 |  | 0 |  |  | základní |  | 0 | 0 | 0 | 0 | 0 | 4 | K | 1 | ROZPOCET | 0 | 0 | 0 | 0 | 0 | 1 | 0 | 4 | 68
| PP |  | Podlahová krabice, h=65mm, 16 modulů, 3x zásuvka M45 16A/3p | [14 empty] | PP | 1
35 | K | Pol114 | Topný samoregulační kabel 15W/bm, l=6m pro ohřev odvodu kondenzu | ks | 6 |  | 0 |  |  | základní |  | 0 | 0 | 0 | 0 | 0 | 4 | K | 1 | ROZPOCET | 0 | 0 | 0 | 0 | 0 | 1 | 0 | 4 | 70
| PP |  | Topný samoregulační kabel 15W/bm, l=6m pro ohřev odvodu kondenzu | [14 empty] | PP | 1
36 | K | Pol115 | Spínací modul pro topné kabely do 1500W, venkovní | ks | 1 |  | 0 |  |  | základní |  | 0 | 0 | 0 | 0 | 0 | 4 | K | 1 | ROZPOCET | 0 | 0 | 0 | 0 | 0 | 1 | 0 | 4 | 72
| PP |  | Spínací modul pro topné kabely do 1500W, venkovní | [14 empty] | PP | 1
37 | K | Pol116 | LED pásek pod kuchyňskou linku,, 15W/m, l=3m. Lišta, difuzor, trafo v lince | ks | 3 |  | 0 |  |  | základní |  | 0 | 0 | 0 | 0 | 0 | 4 | K | 1 | ROZPOCET | 0 | 0 | 0 | 0 | 0 | 1 | 0 | 4 | 74
| PP |  | LED pásek pod kuchyňskou linku,, 15W/m, l=3m. Lišta, difuzor, trafo v lince | [14 empty] | PP | 1
38 | K | Pol117 | Sada INVALIDA, 2x tlačítko, kvitování před WC, signalizace nade dveřmi | sada | 3 |  | 0 |  |  | základní |  | 0 | 0 | 0 | 0 | 0 | 4 | K | 1 | ROZPOCET | 0 | 0 | 0 | 0 | 0 | 1 | 0 | 4 | 76
| PP |  | Sada INVALIDA, 2x tlačítko, kvitování před WC, signalizace nade dveřmi | [14 empty] | PP | 1
| D | D3 | Instalační materiál II. |  |  |  | 0 |  |  |  |  | 0 |  | 0 |  | 0 | 1 | D | 0 | ROZPOCET | [6 empty] | 0
39 | K | Pol118 | Svorka 3x2,5mm2 | ks | 1250 |  | 0 |  |  | základní |  | 0 | 0 | 0 | 0 | 0 | 4 | K | 1 | ROZPOCET | 0 | 0 | 0 | 0 | 0 | 1 | 0 | 4 | 78
| PP |  | Svorka 3x2,5mm2 | [14 empty] | PP | 1
40 | K | Pol119 | Bernard svorka - připojení kotle, vody, … | ks | 48 |  | 0 |  |  | základní |  | 0 | 0 | 0 | 0 | 0 | 4 | K | 1 | ROZPOCET | 0 | 0 | 0 | 0 | 0 | 1 | 0 | 4 | 80
| PP |  | Bernard svorka - připojení kotle, vody, … | [14 empty] | PP | 1
41 | K | Pol120 | Rozbočovací krabice 80/80mm, IP55 | ks | 280 |  | 0 |  |  | základní |  | 0 | 0 | 0 | 0 | 0 | 4 | K | 1 | ROZPOCET | 0 | 0 | 0 | 0 | 0 | 1 | 0 | 4 | 82
| PP |  | Rozbočovací krabice 80/80mm, IP55 | [14 empty] | PP | 1
42 | K | Pol121 | Rozbočovací krabice 100/100mm, IP55 | ks | 45 |  | 0 |  |  | základní |  | 0 | 0 | 0 | 0 | 0 | 4 | K | 1 | ROZPOCET | 0 | 0 | 0 | 0 | 0 | 1 | 0 | 4 | 84
| PP |  | Rozbočovací krabice 100/100mm, IP55 | [14 empty] | PP | 1
| D | D4 | Trubky a žlaby |  |  |  | 0 |  |  |  |  | 0 |  | 0 |  | 0 | 1 | D | 0 | ROZPOCET | [6 empty] | 0
43 | K | Pol122 | Trubka DN 40 do podlahy pro přívod k podžním krabicím | m | 120 |  | 0 |  |  | základní |  | 0 | 0 | 0 | 0 | 0 | 4 | K | 1 | ROZPOCET | 0 | 0 | 0 | 0 | 0 | 1 | 0 | 4 | 86
| PP |  | Trubka DN 40 do podlahy pro přívod k podžním krabicím | [14 empty] | PP | 1
44 | K | Pol123 | Žlab 125/100 na dlažbě na střeše s ochranou | m | 22 |  | 0 |  |  | základní |  | 0 | 0 | 0 | 0 | 0 | 4 | K | 1 | ROZPOCET | 0 | 0 | 0 | 0 | 0 | 1 | 0 | 4 | 88
| PP |  | Žlab 125/100 na dlažbě na střeše s ochranou | [14 empty] | PP | 1
45 | K | Pol124 | Žlab 125/100 na konzolách | m | 25 |  | 0 |  |  | základní |  | 0 | 0 | 0 | 0 | 0 | 4 | K | 1 | ROZPOCET | 0 | 0 | 0 | 0 | 0 | 1 | 0 | 4 | 90
| PP |  | Žlab 125/100 na konzolách | [14 empty] | PP | 1
46 | K | Pol125 | Žlab 250/100 na konzolách | m | 65 |  | 0 |  |  | základní |  | 0 | 0 | 0 | 0 | 0 | 4 | K | 1 | ROZPOCET | 0 | 0 | 0 | 0 | 0 | 1 | 0 | 4 | 92
| PP |  | Žlab 250/100 na konzolách | [14 empty] | PP | 1
47 | K | Pol126 | Plastový žlab pro přechod kabelů k nástěnným rozvaděčům, min 165/70mm, UV | m | 6 |  | 0 |  |  | základní |  | 0 | 0 | 0 | 0 | 0 | 4 | K | 1 | ROZPOCET | 0 | 0 | 0 | 0 | 0 | 1 | 0 | 4 | 94
| PP |  | Plastový žlab pro přechod kabelů k nástěnným rozvaděčům, min 165/70mm, UV | [14 empty] | PP | 1
48 | K | Pol127 | Funkční trasa pro max 2 kabely | m | 20 |  | 0 |  |  | základní |  | 0 | 0 | 0 | 0 | 0 | 4 | K | 1 | ROZPOCET | 0 | 0 | 0 | 0 | 0 | 1 | 0 | 4 | 96
| PP |  | Funkční trasa pro max 2 kabely | [14 empty] | PP | 1
| D | D5 | Osvětlení |  |  |  | 0 |  |  |  |  | 0 |  | 0 |  | 0 | 1 | D | 0 | ROZPOCET | [6 empty] | 0
49 | K | Pol128 | Baris 52 diffuser PLX length of 6500mm (6.5m) | ks | 1 |  | 0 |  |  | základní |  | 0 | 0 | 0 | 0 | 0 | 4 | K | 1 | ROZPOCET | 0 | 0 | 0 | 0 | 0 | 1 | 0 | 4 | 98
| PP |  | Baris 52 diffuser PLX length of 6500mm (6.5m) | [14 empty] | PP | 1
50 | K | Pol129 | Baris 52 - linear coupler | ks | 2 |  | 0 |  |  | základní |  | 0 | 0 | 0 | 0 | 0 | 4 | K | 1 | ROZPOCET | 0 | 0 | 0 | 0 | 0 | 1 | 0 | 4 | 100
| PP |  | Baris 52 - linear coupler | [14 empty] | PP | 1
51 | K | Pol130 | Baris 52 DIFFUSER PLX długość 12500mm (12,5m) | ks | 1 |  | 0 |  |  | základní |  | 0 | 0 | 0 | 0 | 0 | 4 | K | 1 | ROZPOCET | 0 | 0 | 0 | 0 | 0 | 1 | 0 | 4 | 102
| PP |  | Baris 52 DIFFUSER PLX długość 12500mm (12,5m) | [14 empty] | PP | 1
52 | K | Pol131 | Baris 52 DIFFUSER PLX długość 7500mm (7,5m) | ks | 1 |  | 0 |  |  | základní |  | 0 | 0 | 0 | 0 | 0 | 4 | K | 1 | ROZPOCET | 0 | 0 | 0 | 0 | 0 | 1 | 0 | 4 | 104
| PP |  | Baris 52 DIFFUSER PLX długość 7500mm (7,5m) | [14 empty] | PP | 1
53 | K | Pol132 | Baris 52 diffuser PLX length of 23500mm (23.5m) | ks | 1 |  | 0 |  |  | základní |  | 0 | 0 | 0 | 0 | 0 | 4 | K | 1 | ROZPOCET | 0 | 0 | 0 | 0 | 0 | 1 | 0 | 4 | 106
| PP |  | Baris 52 diffuser PLX length of 23500mm (23.5m) | [14 empty] | PP | 1
54 | K | Pol133 | Baris 52 diffuser PLX length of 4500mm (4.5m) | ks | 2 |  | 0 |  |  | základní |  | 0 | 0 | 0 | 0 | 0 | 4 | K | 1 | ROZPOCET | 0 | 0 | 0 | 0 | 0 | 1 | 0 | 4 | 108
| PP |  | Baris 52 diffuser PLX length of 4500mm (4.5m) | [14 empty] | PP | 1
55 | K | Pol134 | BARIS 52 LED N 1143MM 1900LM 840 IP44 I CL. PLX WHITE 18W SINGLE | ks | 3 |  | 0 |  |  | základní |  | 0 | 0 | 0 | 0 | 0 | 4 | K | 1 | ROZPOCET | 0 | 0 | 0 | 0 | 0 | 1 | 0 | 4 | 110
| PP |  | BARIS 52 LED N 1143MM 1900LM 840 IP44 I CL. PLX WHITE 18W SINGLE | [14 empty] | PP | 1
56 | K | Pol135 | BARIS 52 LED N 1143mm 1900lm 840 IP44 Ikl. PLX ANODA (16W) white | ks | 4 |  | 0 |  |  | základní |  | 0 | 0 | 0 | 0 | 0 | 4 | K | 1 | ROZPOCET | 0 | 0 | 0 | 0 | 0 | 1 | 0 | 4 | 112
| PP |  | BARIS 52 LED N 1143mm 1900lm 840 IP44 Ikl. PLX ANODA (16W) white | [14 empty] | PP | 1
57 | K | Pol136 | BARIS 52 LED N 1423MM 2400LM 840 IP44 I CL. PLX WHITE 22W SINGLE | ks | 5 |  | 0 |  |  | základní |  | 0 | 0 | 0 | 0 | 0 | 4 | K | 1 | ROZPOCET | 0 | 0 | 0 | 0 | 0 | 1 | 0 | 4 | 114
| PP |  | BARIS 52 LED N 1423MM 2400LM 840 IP44 I CL. PLX WHITE 22W SINGLE | [14 empty] | PP | 1
58 | K | Pol137 | BARIS 52 LED N 2263mm 3800lm 840 IP44 I cl PLX WHITE 32W SINGLE | ks | 17 |  | 0 |  |  | základní |  | 0 | 0 | 0 | 0 | 0 | 4 | K | 1 | ROZPOCET | 0 | 0 | 0 | 0 | 0 | 1 | 0 | 4 | 116
| PP |  | BARIS 52 LED N 2263mm 3800lm 840 IP44 I cl PLX WHITE 32W SINGLE | [14 empty] | PP | 1
59 | K | Pol138 | BARIS 52 LED N 2263mm 3800lm 840 IP44 I kl. DALI PLX BIAŁY 32W SINGLE | ks | 9 |  | 0 |  |  | základní |  | 0 | 0 | 0 | 0 | 0 | 4 | K | 1 | ROZPOCET | 0 | 0 | 0 | 0 | 0 | 1 | 0 | 4 | 118
| PP |  | BARIS 52 LED N 2263mm 3800lm 840 IP44 I kl. DALI PLX BIAŁY 32W SINGLE | [14 empty] | PP | 1
60 | K | Pol139 | BARIS 52 LED N 2263mm 3800lm 840 IP44 I kl. DALI PRM CZARNY 32W BEZ KLOSZA white + PLX | ks | 8 |  | 0 |  |  | základní |  | 0 | 0 | 0 | 0 | 0 | 4 | K | 1 | ROZPOCET | 0 | 0 | 0 | 0 | 0 | 1 | 0 | 4 | 120
| PP |  | BARIS 52 LED N 2263mm 3800lm 840 IP44 I kl. DALI PRM CZARNY 32W BEZ KLOSZA white + PLX | [14 empty] | PP | 1
61 | K | Pol140 | BARIS 52 LED N 2263mm 6000lm 840 IP44 I cl. DALI PLX Anoda CO 56W SINGLE white | ks | 8 |  | 0 |  |  | základní |  | 0 | 0 | 0 | 0 | 0 | 4 | K | 1 | ROZPOCET | 0 | 0 | 0 | 0 | 0 | 1 | 0 | 4 | 122
| PP |  | BARIS 52 LED N 2263mm 6000lm 840 IP44 I cl. DALI PLX Anoda CO 56W SINGLE white | [14 empty] | PP | 1
62 | K | Pol141 | BARIS 52 LED N 4083mm 7000lm 840 IP44 I kl. PLX WHITE 61W WITHOUT SHADE | ks | 5 |  | 0 |  |  | základní |  | 0 | 0 | 0 | 0 | 0 | 4 | K | 1 | ROZPOCET | 0 | 0 | 0 | 0 | 0 | 1 | 0 | 4 | 124
| PP |  | BARIS 52 LED N 4083mm 7000lm 840 IP44 I kl. PLX WHITE 61W WITHOUT SHADE | [14 empty] | PP | 1
63 | K | Pol142 | BARIS 52 LED N 583MM 900LM 840 IP44 I CL. PLX WHITE 9W SINGLE | ks | 12 |  | 0 |  |  | základní |  | 0 | 0 | 0 | 0 | 0 | 4 | K | 1 | ROZPOCET | 0 | 0 | 0 | 0 | 0 | 1 | 0 | 4 | 126
| PP |  | BARIS 52 LED N 583MM 900LM 840 IP44 I CL. PLX WHITE 9W SINGLE | [14 empty] | PP | 1
64 | K | Pol143 | BARIS 52 LED N/Z ŁĄCZNIK L 2100LM PLX DALI I KL. IP20 840 BIAŁY (17W) | ks | 3 |  | 0 |  |  | základní |  | 0 | 0 | 0 | 0 | 0 | 4 | K | 1 | ROZPOCET | 0 | 0 | 0 | 0 | 0 | 1 | 0 | 4 | 128
| PP |  | BARIS 52 LED N/Z ŁĄCZNIK L 2100LM PLX DALI I KL. IP20 840 BIAŁY (17W) | [14 empty] | PP | 1
65 | K | Pol144 | BARIS 52 LED N/Z linear connector X 2100lm PLX DALI I cl IP20 840 WHITE (17W) | ks | 1 |  | 0 |  |  | základní |  | 0 | 0 | 0 | 0 | 0 | 4 | K | 1 | ROZPOCET | 0 | 0 | 0 | 0 | 0 | 1 | 0 | 4 | 130
| PP |  | BARIS 52 LED N/Z linear connector X 2100lm PLX DALI I cl IP20 840 WHITE (17W) | [14 empty] | PP | 1
66 | K | Pol145 | BARIS 52 LED N-Z KONEKTOR X 2100lm PLX I KL. IP20 840 BILY (17W) | ks | 2 |  | 0 |  |  | základní |  | 0 | 0 | 0 | 0 | 0 | 4 | K | 1 | ROZPOCET | 0 | 0 | 0 | 0 | 0 | 1 | 0 | 4 | 132
| PP |  | BARIS 52 LED N-Z KONEKTOR X 2100lm PLX I KL. IP20 840 BILY (17W) | [14 empty] | PP | 1
67 | K | Pol145 | BARIS 52 LED N-Z KONEKTOR X 2100lm PLX I KL. IP20 840 BILY (17W) | ks | 1 |  | 0 |  |  | základní |  | 0 | 0 | 0 | 0 | 0 | 4 | K | 1 | ROZPOCET | 0 | 0 | 0 | 0 | 0 | 1 | 0 | 4 | 134
| PP |  | BARIS 52 LED N-Z KONEKTOR X 2100lm PLX I KL. IP20 840 BILY (17W) | [14 empty] | PP | 1
68 | K | Pol146 | BARIS LED KINKIET 1400lm PLX I kl. IP44 579 mm 840 BIAŁY 16W | ks | 7 |  | 0 |  |  | základní |  | 0 | 0 | 0 | 0 | 0 | 4 | K | 1 | ROZPOCET | 0 | 0 | 0 | 0 | 0 | 1 | 0 | 4 | 136
| PP |  | BARIS LED KINKIET 1400lm PLX I kl. IP44 579 mm 840 BIAŁY 16W | [14 empty] | PP | 1
69 | K | Pol147 | NECTRA LITE 20W 2000lm IP44 | ks | 39 |  | 0 |  |  | základní |  | 0 | 0 | 0 | 0 | 0 | 4 | K | 1 | ROZPOCET | 0 | 0 | 0 | 0 | 0 | 1 | 0 | 4 | 138
| PP |  | NECTRA LITE 20W 2000lm IP44 | [14 empty] | PP | 1
70 | K | Pol148 | 17W LED Wall Light Sensor Black Body Square 4000K IP65 | ks | 7 |  | 0 |  |  | základní |  | 0 | 0 | 0 | 0 | 0 | 4 | K | 1 | ROZPOCET | 0 | 0 | 0 | 0 | 0 | 1 | 0 | 4 | 140
| PP |  | 17W LED Wall Light Sensor Black Body Square 4000K IP65 | [14 empty] | PP | 1
71 | K | Pol149 | ESCAPO-W 20LED 230-240V TP EM3h IP20 | ks | 8 |  | 0 |  |  | základní |  | 0 | 0 | 0 | 0 | 0 | 4 | K | 1 | ROZPOCET | 0 | 0 | 0 | 0 | 0 | 1 | 0 | 4 | 142
| PP |  | ESCAPO-W 20LED 230-240V TP EM3h IP20 | [14 empty] | PP | 1
72 | K | Pol150 | ESCAPO-2 16LED 230-240V TP EM4h IP20 | ks | 5 |  | 0 |  |  | základní |  | 0 | 0 | 0 | 0 | 0 | 4 | K | 1 | ROZPOCET | 0 | 0 | 0 | 0 | 0 | 1 | 0 | 4 | 144
| PP |  | ESCAPO-2 16LED 230-240V TP EM4h IP20 | [14 empty] | PP | 1
| D | D7 | Uzemnění |  |  |  | 0 |  |  |  |  | 0 |  | 0 |  | 0 | 1 | D | 0 | ROZPOCET | [6 empty] | 0
73 | K | Pol151 | Pásek FeZn 30/4 | m | 195 |  | 0 |  |  | základní |  | 0 | 0 | 0 | 0 | 0 | 4 | K | 1 | ROZPOCET | 0 | 0 | 0 | 0 | 0 | 1 | 0 | 4 | 146
| PP |  | Pásek FeZn 30/4 | [14 empty] | PP | 1
74 | K | Pol152 | Drát FeZn D=10mm | m | 12 |  | 0 |  |  | základní |  | 0 | 0 | 0 | 0 | 0 | 4 | K | 1 | ROZPOCET | 0 | 0 | 0 | 0 | 0 | 1 | 0 | 4 | 148
| PP |  | Drát FeZn D=10mm | [14 empty] | PP | 1
75 | K | Pol153 | Svorka křížová zemní | ks | 20 |  | 0 |  |  | základní |  | 0 | 0 | 0 | 0 | 0 | 4 | K | 1 | ROZPOCET | 0 | 0 | 0 | 0 | 0 | 1 | 0 | 4 | 150
| PP |  | Svorka křížová zemní | [14 empty] | PP | 1
76 | K | Pol154 | Vyvedení zemniče | ks | 4 |  | 0 |  |  | základní |  | 0 | 0 | 0 | 0 | 0 | 4 | K | 1 | ROZPOCET | 0 | 0 | 0 | 0 | 0 | 1 | 0 | 4 | 152
| PP |  | Vyvedení zemniče | [14 empty] | PP | 1
77 | K | Pol155 | Montáž systému | soubor | 1 |  | 0 |  |  | základní |  | 0 | 0 | 0 | 0 | 0 | 4 | K | 1 | ROZPOCET | 0 | 0 | 0 | 0 | 0 | 1 | 0 | 4 | 154
| PP |  | Montáž systému | [14 empty] | PP | 1
78 | K | Pol156 | Doprava, příprava materiálu | soubor | 1 |  | 0 |  |  | základní |  | 0 | 0 | 0 | 0 | 0 | 4 | K | 1 | ROZPOCET | 0 | 0 | 0 | 0 | 0 | 1 | 0 | 4 | 156
| PP |  | Doprava, příprava materiálu | [14 empty] | PP | 1
79 | K | Pol157 | Revize | soubor | 1 |  | 0 |  |  | základní |  | 0 | 0 | 0 | 0 | 0 | 4 | K | 1 | ROZPOCET | 0 | 0 | 0 | 0 | 0 | 1 | 0 | 4 | 158
| PP |  | Revize | [14 empty] | PP | 1
| D | D8 | Část hromosvod - aktiv |  |  |  | 0 |  |  |  |  | 0 |  | 0 |  | 0 | 1 | D | 0 | ROZPOCET | [6 empty] | 0
80 | K | Pol158 | Aktivní jímač typ 15 | soubor | 1 |  | 0 |  |  | základní |  | 0 | 0 | 0 | 0 | 0 | 4 | K | 1 | ROZPOCET | 0 | 0 | 0 | 0 | 0 | 1 | 0 | 4 | 160
| PP |  | Aktivní jímač typ 15 | [14 empty] | PP | 1
81 | K | Pol159 | Stožár kotvený do krovu, přesah hřebene 3m | ks | 1 |  | 0 |  |  | základní |  | 0 | 0 | 0 | 0 | 0 | 4 | K | 1 | ROZPOCET | 0 | 0 | 0 | 0 | 0 | 1 | 0 | 4 | 162
| PP |  | Stožár kotvený do krovu, přesah hřebene 3m | [14 empty] | PP | 1
82 | K | Pol160 | Vodič AlMgSi D=8mm | m | 55 |  | 0 |  |  | základní |  | 0 | 0 | 0 | 0 | 0 | 4 | K | 1 | ROZPOCET | 0 | 0 | 0 | 0 | 0 | 1 | 0 | 4 | 164
| PP |  | Vodič AlMgSi D=8mm | [14 empty] | PP | 1
83 | K | Pol161 | Svorka okapová | ks | 2 |  | 0 |  |  | základní |  | 0 | 0 | 0 | 0 | 0 | 4 | K | 1 | ROZPOCET | 0 | 0 | 0 | 0 | 0 | 1 | 0 | 4 | 166
| PP |  | Svorka okapová | [14 empty] | PP | 1
84 | K | Pol162 | Svorka spojovací | ks | 4 |  | 0 |  |  | základní |  | 0 | 0 | 0 | 0 | 0 | 4 | K | 1 | ROZPOCET | 0 | 0 | 0 | 0 | 0 | 1 | 0 | 4 | 168
| PP |  | Svorka spojovací | [14 empty] | PP | 1
85 | K | Pol163 | Svorka na kovové části | ks | 2 |  | 0 |  |  | základní |  | 0 | 0 | 0 | 0 | 0 | 4 | K | 1 | ROZPOCET | 0 | 0 | 0 | 0 | 0 | 1 | 0 | 4 | 170
| PP |  | Svorka na kovové části | [14 empty] | PP | 1
86 | K | Pol164 | Svorka zkušební | ks | 2 |  | 0 |  |  | základní |  | 0 | 0 | 0 | 0 | 0 | 4 | K | 1 | ROZPOCET | 0 | 0 | 0 | 0 | 0 | 1 | 0 | 4 | 172
| PP |  | Svorka zkušební | [14 empty] | PP | 1
87 | K | Pol165 | Označovací štítek | soubor | 2 |  | 0 |  |  | základní |  | 0 | 0 | 0 | 0 | 0 | 4 | K | 1 | ROZPOCET | 0 | 0 | 0 | 0 | 0 | 1 | 0 | 4 | 174
| PP |  | Označovací štítek | [14 empty] | PP | 1
88 | K | Pol166 | Podpěra hřebenová | ks | 24 |  | 0 |  |  | základní |  | 0 | 0 | 0 | 0 | 0 | 4 | K | 1 | ROZPOCET | 0 | 0 | 0 | 0 | 0 | 1 | 0 | 4 | 176
| PP |  | Podpěra hřebenová | [14 empty] | PP | 1
89 | K | Pol167 | Podpěra pro šikmé střechy | ks | 18 |  | 0 |  |  | základní |  | 0 | 0 | 0 | 0 | 0 | 4 | K | 1 | ROZPOCET | 0 | 0 | 0 | 0 | 0 | 1 | 0 | 4 | 178
| PP |  | Podpěra pro šikmé střechy | [14 empty] | PP | 1
90 | K | Pol168 | Podpěra stěnová | ks | 24 |  | 0 |  |  | základní |  | 0 | 0 | 0 | 0 | 0 | 4 | K | 1 | ROZPOCET | 0 | 0 | 0 | 0 | 0 | 1 | 0 | 4 | 180
| PP |  | Podpěra stěnová | [14 empty] | PP | 1
91 | K | Pol169 | Ochranná trubka s držáky | ks | 2 |  | 0 |  |  | základní |  | 0 | 0 | 0 | 0 | 0 | 4 | K | 1 | ROZPOCET | 0 | 0 | 0 | 0 | 0 | 1 | 0 | 4 | 182
| PP |  | Ochranná trubka s držáky | [14 empty] | PP | 1
92 | K | Pol170 | Montáž nového systému | soubor | 1 |  | 0 |  |  | základní |  | 0 | 0 | 0 | 0 | 0 | 4 | K | 1 | ROZPOCET | 0 | 0 | 0 | 0 | 0 | 1 | 0 | 4 | 184
| PP |  | Montáž nového systému | [14 empty] | PP | 1
93 | K | Pol171 | Vodotěsná prostupka střechou | ks | 1 |  | 0 |  |  | základní |  | 0 | 0 | 0 | 0 | 0 | 4 | K | 1 | ROZPOCET | 0 | 0 | 0 | 0 | 0 | 1 | 0 | 4 | 186
| PP |  | Vodotěsná prostupka střechou | [14 empty] | PP | 1
94 | K | Pol172 | Likvidace odpadu | t | 0.15 |  | 0 |  |  | základní |  | 0 | 0 | 0 | 0 | 0 | 4 | K | 1 | ROZPOCET | 0 | 0 | 0 | 0 | 0 | 1 | 0 | 4 | 188
| PP |  | Likvidace odpadu | [14 empty] | PP | 1
95 | K | Pol173 | Doprava, příprava materiálu | soubor | 1 |  | 0 |  |  | základní |  | 0 | 0 | 0 | 0 | 0 | 4 | K | 1 | ROZPOCET | 0 | 0 | 0 | 0 | 0 | 1 | 0 | 4 | 190
| PP |  | Doprava, příprava materiálu | [14 empty] | PP | 1
96 | K | Pol174 | Kontrola dle metodiky TIČR | set | 1 |  | 0 |  |  | základní |  | 0 | 0 | 0 | 0 | 0 | 4 | K | 1 | ROZPOCET | 0 | 0 | 0 | 0 | 0 | 1 | 0 | 4 | 192
| PP |  | Kontrola dle metodiky TIČR | [14 empty] | PP | 1
97 | K | Pol175 | Revize | soubor | 1 |  | 0 |  |  | základní |  | 0 | 0 | 0 | 0 | 0 | 4 | K | 1 | ROZPOCET | 0 | 0 | 0 | 0 | 0 | 1 | 0 | 4 | 194
| PP |  | Revize | [14 empty] | PP | 1
98 | K | Pol176 | Dokumentace pro předání | sada | 1 |  | 0 |  |  | základní |  | 0 | 0 | 0 | 0 | 0 | 4 | K | 1 | ROZPOCET | 0 | 0 | 0 | 0 | 0 | 1 | 0 | 4 | 196
| PP |  | Dokumentace pro předání | [14 empty] | PP | 1
| D | D9 | Ostatní položky |  |  |  | 0 |  |  |  |  | 0 |  | 0 |  | 0 | 1 | D | 0 | ROZPOCET | [6 empty] | 0
99 | K | Pol177 | Trasy ve stěnách - drážkování se zapravením | m | 245 |  | 0 |  |  | základní |  | 0 | 0 | 0 | 0 | 0 | 4 | K | 1 | ROZPOCET | 0 | 0 | 0 | 0 | 0 | 1 | 0 | 4 | 198
| PP |  | Trasy ve stěnách - drážkování se zapravením | [14 empty] | PP | 1
100 | K | Pol179 | Požární ucpávky EI90 (45) | m2 | 0.6 |  | 0 |  |  | základní |  | 0 | 0 | 0 | 0 | 0 | 4 | K | 1 | ROZPOCET | 0 | 0 | 0 | 0 | 0 | 1 | 0 | 4 | 202
| PP |  | Požární ucpávky EI90 (45) | [14 empty] | PP | 1
101 | K | Pol180 | Plošiny (předpoklad 1 x, částka na plošinu do 14m - na betonovou plochu) | soubor | 1 |  | 0 |  |  | základní |  | 0 | 0 | 0 | 0 | 0 | 4 | K | 1 | ROZPOCET | 0 | 0 | 0 | 0 | 0 | 1 | 0 | 4 | 204
| PP |  | Plošiny (předpoklad 1 x, částka na plošinu do 14m - na betonovou plochu) | [14 empty] | PP | 1
102 | K | Pol181 | Likvidace odpadu | t | 4.6 |  | 0 |  |  | základní |  | 0 | 0 | 0 | 0 | 0 | 4 | K | 1 | ROZPOCET | 0 | 0 | 0 | 0 | 0 | 1 | 0 | 4 | 206
| PP |  | Likvidace odpadu | [14 empty] | PP | 1
103 | K | Pol182 | Revize | soubor | 1 |  | 0 |  |  | základní |  | 0 | 0 | 0 | 0 | 0 | 4 | K | 1 | ROZPOCET | 0 | 0 | 0 | 0 | 0 | 1 | 0 | 4 | 208
| PP |  | Revize | [14 empty] | PP | 1
104 | K | Pol183 | Dokumentace pro předání | sada | 1 |  | 0 |  |  | základní |  | 0 | 0 | 0 | 0 | 0 | 4 | K | 1 | ROZPOCET | 0 | 0 | 0 | 0 | 0 | 1 | 0 | 4 | 210
| PP |  | Dokumentace pro předání | [14 empty] | PP | 1

## D.1.4.5.1 - Rozvaděč RH-R1
{30eb72cc-858a-46f1-9105-9afce6b965b5}
2
| KRYCÍ LIST SOUPISU PRACÍ | [7 empty] | v --- níže se nacházejí doplnkové a pomocné údaje k sestavám --- v | [8 empty] | False
Stavba:
Transformace Domova Kamélie Křižanov V.
Objekt:
SO.01 - Administrativní budova
Soupis:
D.1.4.5 - Elektroinstalace
Úroveň 3:
D.1.4.5.1 - Rozvaděč RH-R1
| KSO: |  |  |  |  | CC-CZ:
| Místo: |  |  |  |  | Datum: | 6. 11. 2025
| Zadavatel: |  |  |  |  | IČ: | 70890749
|  | Kraj Vysočina |  |  |  | DIČ: | CZ70890749
| Účastník: |  |  |  |  | IČ: | Vyplň údaj
|  | Vyplň údaj |  |  |  | DIČ: | Vyplň údaj
| Projektant: |  |  |  |  | IČ: | 29201691
|  | LAPLAN a.s.- |  |  |  | DIČ: | CZ29201691
| Zpracovatel: |  |  |  |  | IČ:
DIČ:
Poznámka:
| Cena bez DPH | [5 empty] | 0
|  |  | Základ daně |  |  | Sazba daně | Výše daně
| DPH | základní | 0 |  |  | 21% | 0
|  | snížená | 0 |  |  | 12% | 0
|  | zákl. přenesená | 0 |  |  | 21% | 0
|  | sníž. přenesená | 0 |  |  | 12% | 0
|  | nulová | 0 |  |  | 0% | 0
| Cena s DPH |  |  | v | CZK |  | 0
REKAPITULACE ČLENĚNÍ SOUPISU PRACÍ
Stavba:
Transformace Domova Kamélie Křižanov V.
Objekt:
SO.01 - Administrativní budova
Soupis:
D.1.4.5 - Elektroinstalace
Úroveň 3:
D.1.4.5.1 - Rozvaděč RH-R1
Místo: | [5 empty] | Datum: | 6. 11. 2025
Zadavatel: |  |  | Kraj Vysočina |  |  | Projektant: | LAPLAN a.s.-
Účastník: |  |  | Vyplň údaj |  |  | Zpracovatel:
Kód dílu - Popis | [6 empty] | Cena celkem [CZK]
Náklady stavby celkem | [6 empty] | 0 | [11 empty] | -1
| D1 - Rozvaděč RH-R1 | [5 empty] | 0
SOUPIS PRACÍ
Stavba:
Transformace Domova Kamélie Křižanov V.
Objekt:
SO.01 - Administrativní budova
Soupis:
D.1.4.5 - Elektroinstalace
Úroveň 3:
D.1.4.5.1 - Rozvaděč RH-R1
Místo: | [5 empty] | Datum: | 6. 11. 2025
Zadavatel: |  |  | Kraj Vysočina |  |  | Projektant: | LAPLAN a.s.-
Účastník: |  |  | Vyplň údaj |  |  | Zpracovatel:
PČ | Typ | Kód | Popis | MJ | Množství | J.cena [CZK] | Cena celkem [CZK] | Cenová soustava |  | DPH | J. Nh [h] | Nh celkem [h] | J. hmotnost [t] | Hmotnost celkem [t] | J. suť [t] | Suť Celkem [t]
Náklady soupisu celkem | [6 empty] | 0 |  |  |  |  | 0 |  | 0 |  | 0 |  | D | -1 | [7 empty] | 0
| D | D1 | Rozvaděč RH-R1 |  |  |  | 0 |  |  |  |  | 0 |  | 0 |  | 0 | 1 | D | 0 | ROZPOCET | [6 empty] | 0
1 | K | Pol184 | Nástěnná plastová modulová rozvodnice 1200/600/250, IP32/20, dveře | ks | 1 |  | 0 |  |  | základní |  | 0 | 0 | 0 | 0 | 0 | 4 | K | 1 | ROZPOCET | 0 | 0 | 0 | 0 | 0 | 1 | 0 | 4 | 1502339810
| PP |  | Nástěnná plastová modulová rozvodnice 1200/600/250, IP32/20, dveře | [14 empty] | PP | 1
2 | K | Pol185. | Vypínač 63A/3p | soubor | 1 |  | 0 |  |  | základní |  | 0 | 0 | 0 | 0 | 0 | 4 | K | 1 | ROZPOCET | 0 | 0 | 0 | 0 | 0 | 1 | 0 | 4 | -541863738
| PP |  | Vypínač 63A/3p | [14 empty] | PP | 1
3 | K | Pol186 | Jistič 6A/1/B | ks | 1 |  | 0 |  |  | základní |  | 0 | 0 | 0 | 0 | 0 | 4 | K | 1 | ROZPOCET | 0 | 0 | 0 | 0 | 0 | 1 | 0 | 4 | -1278293074
| PP |  | Jistič 6A/1/B | [14 empty] | PP | 1
4 | K | Pol188 | Jistič 10A/1/B | ks | 6 |  | 0 |  |  | základní |  | 0 | 0 | 0 | 0 | 0 | 4 | K | 1 | ROZPOCET | 0 | 0 | 0 | 0 | 0 | 1 | 0 | 4 | -1123971872
| PP |  | Jistič 10A/1/B | [14 empty] | PP | 1
5 | K | Pol189 | Jistič 10A/1/C | ks | 2 |  | 0 |  |  | základní |  | 0 | 0 | 0 | 0 | 0 | 4 | K | 1 | ROZPOCET | 0 | 0 | 0 | 0 | 0 | 1 | 0 | 4 | 1904658248
| PP |  | Jistič 10A/1/C | [14 empty] | PP | 1
6 | K | Pol190 | Jistič 16A/1/C | ks | 2 |  | 0 |  |  | základní |  | 0 | 0 | 0 | 0 | 0 | 4 | K | 1 | ROZPOCET | 0 | 0 | 0 | 0 | 0 | 1 | 0 | 4 | 1063123074
| PP |  | Jistič 16A/1/C | [14 empty] | PP | 1
7 | K | Pol191 | Jistič 16A/1/B | ks | 11 |  | 0 |  |  | základní |  | 0 | 0 | 0 | 0 | 0 | 4 | K | 1 | ROZPOCET | 0 | 0 | 0 | 0 | 0 | 1 | 0 | 4 | 1649799505
| PP |  | Jistič 16A/1/B | [14 empty] | PP | 1
8 | K | Pol192 | Jistič 16A/3/C | ks | 1 |  | 0 |  |  | základní |  | 0 | 0 | 0 | 0 | 0 | 4 | K | 1 | ROZPOCET | 0 | 0 | 0 | 0 | 0 | 1 | 0 | 4 | -1191520227
| PP |  | Jistič 16A/3/C | [14 empty] | PP | 1
9 | K | Pol193 | Jistič 20A/3/C | ks | 1 |  | 0 |  |  | základní |  | 0 | 0 | 0 | 0 | 0 | 4 | K | 1 | ROZPOCET | 0 | 0 | 0 | 0 | 0 | 1 | 0 | 4 | 1053520257
| PP |  | Jistič 20A/3/C | [14 empty] | PP | 1
10 | K | Pol194 | Jistič 25A/3/B | ks | 3 |  | 0 |  |  | základní |  | 0 | 0 | 0 | 0 | 0 | 4 | K | 1 | ROZPOCET | 0 | 0 | 0 | 0 | 0 | 1 | 0 | 4 | -708561587
| PP |  | Jistič 25A/3/B | [14 empty] | PP | 1
11 | K | Pol385 | Jistič 25A/3/C | ks | 1 |  | 0 |  |  | základní |  | 0 | 0 | 0 | 0 | 0 | 4 | K | 1 | ROZPOCET | 0 | 0 | 0 | 0 | 0 | 1 | 0 | 4 | -1475848482
| PP |  | Jistič 25A/3/C | [14 empty] | PP | 1
12 | K | Pol195 | Jistič 32A/3/B | ks | 3 |  | 0 |  |  | základní |  | 0 | 0 | 0 | 0 | 0 | 4 | K | 1 | ROZPOCET | 0 | 0 | 0 | 0 | 0 | 1 | 0 | 4 | 1124235167
| PP |  | Jistič 32A/3/B | [14 empty] | PP | 1
13 | K | Pol197 | Jistič 40A/3/B | ks | 1 |  | 0 |  |  | základní |  | 0 | 0 | 0 | 0 | 0 | 4 | K | 1 | ROZPOCET | 0 | 0 | 0 | 0 | 0 | 1 | 0 | 4 | 2091566764
| PP |  | Jistič 40A/3/B | [14 empty] | PP | 1
14 | K | Pol198 | Proudový chránič s nadproudovou spouští, 10A/2/C 30mA "A" | ks | 7 |  | 0 |  |  | základní |  | 0 | 0 | 0 | 0 | 0 | 4 | K | 1 | ROZPOCET | 0 | 0 | 0 | 0 | 0 | 1 | 0 | 4 | 1063319176
| PP |  | Proudový chránič s nadproudovou spouští, 10A/2/C 30mA "A" | [14 empty] | PP | 1
15 | K | Pol199 | Proudový chránič s nadproudovou spouští, 16A/2/B 30mA "A" | ks | 8 |  | 0 |  |  | základní |  | 0 | 0 | 0 | 0 | 0 | 4 | K | 1 | ROZPOCET | 0 | 0 | 0 | 0 | 0 | 1 | 0 | 4 | 749624438
| PP |  | Proudový chránič s nadproudovou spouští, 16A/2/B 30mA "A" | [14 empty] | PP | 1
16 | K | Pol200 | Proudový chránič 25A/4p/30mA "A" | ks | 3 |  | 0 |  |  | základní |  | 0 | 0 | 0 | 0 | 0 | 4 | K | 1 | ROZPOCET | 0 | 0 | 0 | 0 | 0 | 1 | 0 | 4 | 1827805766
| PP |  | Proudový chránič 25A/4p/30mA "A" | [14 empty] | PP | 1
17 | K | Pol201 | Přepěťová ochrana T1+T2 | ks | 4 |  | 0 |  |  | základní |  | 0 | 0 | 0 | 0 | 0 | 4 | K | 1 | ROZPOCET | 0 | 0 | 0 | 0 | 0 | 1 | 0 | 4 | -242339295
| PP |  | Přepěťová ochrana T1+T2 | [14 empty] | PP | 1
18 | K | Pol202 | Montáž | soubor | 1 |  | 0 |  |  | základní |  | 0 | 0 | 0 | 0 | 0 | 4 | K | 1 | ROZPOCET | 0 | 0 | 0 | 0 | 0 | 1 | 0 | 4 | -2013098275
| PP |  | Montáž | [14 empty] | PP | 1
19 | K | Pol203. | Revize, dokumentace | soubor | 1 |  | 0 |  |  | základní |  | 0 | 0 | 0 | 0 | 0 | 4 | K | 1 | ROZPOCET | 0 | 0 | 0 | 0 | 0 | 1 | 0 | 4 | -412755914
| PP |  | Revize, dokumentace | [14 empty] | PP | 1

## D.1.4.5.2 - Rozvaděč R2
{5e213c46-e93f-4daa-b346-bbe82fb6b482}
2
| KRYCÍ LIST SOUPISU PRACÍ | [7 empty] | v --- níže se nacházejí doplnkové a pomocné údaje k sestavám --- v | [8 empty] | False
Stavba:
Transformace Domova Kamélie Křižanov V.
Objekt:
SO.01 - Administrativní budova
Soupis:
D.1.4.5 - Elektroinstalace
Úroveň 3:
D.1.4.5.2 - Rozvaděč R2
| KSO: |  |  |  |  | CC-CZ:
| Místo: |  |  |  |  | Datum: | 6. 11. 2025
| Zadavatel: |  |  |  |  | IČ: | 70890749
|  | Kraj Vysočina |  |  |  | DIČ: | CZ70890749
| Účastník: |  |  |  |  | IČ: | Vyplň údaj
|  | Vyplň údaj |  |  |  | DIČ: | Vyplň údaj
| Projektant: |  |  |  |  | IČ: | 29201691
|  | LAPLAN a.s.- |  |  |  | DIČ: | CZ29201691
| Zpracovatel: |  |  |  |  | IČ:
DIČ:
Poznámka:
| Cena bez DPH | [5 empty] | 0
|  |  | Základ daně |  |  | Sazba daně | Výše daně
| DPH | základní | 0 |  |  | 21% | 0
|  | snížená | 0 |  |  | 12% | 0
|  | zákl. přenesená | 0 |  |  | 21% | 0
|  | sníž. přenesená | 0 |  |  | 12% | 0
|  | nulová | 0 |  |  | 0% | 0
| Cena s DPH |  |  | v | CZK |  | 0
REKAPITULACE ČLENĚNÍ SOUPISU PRACÍ
Stavba:
Transformace Domova Kamélie Křižanov V.
Objekt:
SO.01 - Administrativní budova
Soupis:
D.1.4.5 - Elektroinstalace
Úroveň 3:
D.1.4.5.2 - Rozvaděč R2
Místo: | [5 empty] | Datum: | 6. 11. 2025
Zadavatel: |  |  | Kraj Vysočina |  |  | Projektant: | LAPLAN a.s.-
Účastník: |  |  | Vyplň údaj |  |  | Zpracovatel:
Kód dílu - Popis | [6 empty] | Cena celkem [CZK]
Náklady stavby celkem | [6 empty] | 0 | [11 empty] | -1
| D1 - Rozvaděč R2 | [5 empty] | 0
SOUPIS PRACÍ
Stavba:
Transformace Domova Kamélie Křižanov V.
Objekt:
SO.01 - Administrativní budova
Soupis:
D.1.4.5 - Elektroinstalace
Úroveň 3:
D.1.4.5.2 - Rozvaděč R2
Místo: | [5 empty] | Datum: | 6. 11. 2025
Zadavatel: |  |  | Kraj Vysočina |  |  | Projektant: | LAPLAN a.s.-
Účastník: |  |  | Vyplň údaj |  |  | Zpracovatel:
PČ | Typ | Kód | Popis | MJ | Množství | J.cena [CZK] | Cena celkem [CZK] | Cenová soustava |  | DPH | J. Nh [h] | Nh celkem [h] | J. hmotnost [t] | Hmotnost celkem [t] | J. suť [t] | Suť Celkem [t]
Náklady soupisu celkem | [6 empty] | 0 |  |  |  |  | 0 |  | 0 |  | 0 |  | D | -1 | [7 empty] | 0
| D | D1 | Rozvaděč R2 |  |  |  | 0 |  |  |  |  | 0 |  | 0 |  | 0 | 1 | D | 0 | ROZPOCET | [6 empty] | 0
1 | K | Pol184 | Nástěnná plastová modulová rozvodnice 1200/600/250, IP32/20, dveře | ks | 1 |  | 0 |  |  | základní |  | 0 | 0 | 0 | 0 | 0 | 4 | K | 1 | ROZPOCET | 0 | 0 | 0 | 0 | 0 | 1 | 0 | 4 | 751914053
| PP |  | Nástěnná plastová modulová rozvodnice 1200/600/250, IP32/20, dveře | [14 empty] | PP | 1
2 | K | Pol185.1 | Vypínač 63A/3p | soubor | 1 |  | 0 |  |  | základní |  | 0 | 0 | 0 | 0 | 0 | 4 | K | 1 | ROZPOCET | 0 | 0 | 0 | 0 | 0 | 1 | 0 | 4 | -20033713
| PP |  | Vypínač 63A/3p | [14 empty] | PP | 1
3 | K | Pol188 | Jistič 10A/1/B | ks | 5 |  | 0 |  |  | základní |  | 0 | 0 | 0 | 0 | 0 | 4 | K | 1 | ROZPOCET | 0 | 0 | 0 | 0 | 0 | 1 | 0 | 4 | -1616918003
| PP |  | Jistič 10A/1/B | [14 empty] | PP | 1
4 | K | Pol189 | Jistič 10A/1/C | ks | 3 |  | 0 |  |  | základní |  | 0 | 0 | 0 | 0 | 0 | 4 | K | 1 | ROZPOCET | 0 | 0 | 0 | 0 | 0 | 1 | 0 | 4 | -1564527219
| PP |  | Jistič 10A/1/C | [14 empty] | PP | 1
5 | K | Pol191 | Jistič 16A/1/B | ks | 16 |  | 0 |  |  | základní |  | 0 | 0 | 0 | 0 | 0 | 4 | K | 1 | ROZPOCET | 0 | 0 | 0 | 0 | 0 | 1 | 0 | 4 | 287033985
| PP |  | Jistič 16A/1/B | [14 empty] | PP | 1
6 | K | Pol194 | Jistič 25A/3/B | ks | 1 |  | 0 |  |  | základní |  | 0 | 0 | 0 | 0 | 0 | 4 | K | 1 | ROZPOCET | 0 | 0 | 0 | 0 | 0 | 1 | 0 | 4 | -1011681084
| PP |  | Jistič 25A/3/B | [14 empty] | PP | 1
7 | K | Pol198 | Proudový chránič s nadproudovou spouští, 10A/2/C 30mA "A" | ks | 5 |  | 0 |  |  | základní |  | 0 | 0 | 0 | 0 | 0 | 4 | K | 1 | ROZPOCET | 0 | 0 | 0 | 0 | 0 | 1 | 0 | 4 | -1395860539
| PP |  | Proudový chránič s nadproudovou spouští, 10A/2/C 30mA "A" | [14 empty] | PP | 1
8 | K | Pol199 | Proudový chránič s nadproudovou spouští, 16A/2/B 30mA "A" | ks | 17 |  | 0 |  |  | základní |  | 0 | 0 | 0 | 0 | 0 | 4 | K | 1 | ROZPOCET | 0 | 0 | 0 | 0 | 0 | 1 | 0 | 4 | 619970001
| PP |  | Proudový chránič s nadproudovou spouští, 16A/2/B 30mA "A" | [14 empty] | PP | 1
9 | K | Pol204 | Proudový chránič 40A/4p/30mA "A" | ks | 4 |  | 0 |  |  | základní |  | 0 | 0 | 0 | 0 | 0 | 4 | K | 1 | ROZPOCET | 0 | 0 | 0 | 0 | 0 | 1 | 0 | 4 | -1696216767
| PP |  | Proudový chránič 40A/4p/30mA "A" | [14 empty] | PP | 1
10 | K | Pol201 | Přepěťová ochrana T1+T2 | ks | 4 |  | 0 |  |  | základní |  | 0 | 0 | 0 | 0 | 0 | 4 | K | 1 | ROZPOCET | 0 | 0 | 0 | 0 | 0 | 1 | 0 | 4 | 149280237
| PP |  | Přepěťová ochrana T1+T2 | [14 empty] | PP | 1
11 | K | Pol202.1 | Montáž | soubor | 1 |  | 0 |  |  | základní |  | 0 | 0 | 0 | 0 | 0 | 4 | K | 1 | ROZPOCET | 0 | 0 | 0 | 0 | 0 | 1 | 0 | 4 | -1918452337
| PP |  | Montáž | [14 empty] | PP | 1
12 | K | Pol203.1 | Revize, dokumentace | soubor | 1 |  | 0 |  |  | základní |  | 0 | 0 | 0 | 0 | 0 | 4 | K | 1 | ROZPOCET | 0 | 0 | 0 | 0 | 0 | 1 | 0 | 4 | 1812798399
| PP |  | Revize, dokumentace | [14 empty] | PP | 1

## D.1.4.5.3 - Rozvaděč RVZT
{8510e795-273f-4b78-8bc1-f48c8c414396}
2
| KRYCÍ LIST SOUPISU PRACÍ | [7 empty] | v --- níže se nacházejí doplnkové a pomocné údaje k sestavám --- v | [8 empty] | False
Stavba:
Transformace Domova Kamélie Křižanov V.
Objekt:
SO.01 - Administrativní budova
Soupis:
D.1.4.5 - Elektroinstalace
Úroveň 3:
D.1.4.5.3 - Rozvaděč RVZT
| KSO: |  |  |  |  | CC-CZ:
| Místo: |  |  |  |  | Datum: | 6. 11. 2025
| Zadavatel: |  |  |  |  | IČ: | 70890749
|  | Kraj Vysočina |  |  |  | DIČ: | CZ70890749
| Účastník: |  |  |  |  | IČ: | Vyplň údaj
|  | Vyplň údaj |  |  |  | DIČ: | Vyplň údaj
| Projektant: |  |  |  |  | IČ: | 29201691
|  | LAPLAN a.s.- |  |  |  | DIČ: | CZ29201691
| Zpracovatel: |  |  |  |  | IČ:
DIČ:
Poznámka:
| Cena bez DPH | [5 empty] | 0
|  |  | Základ daně |  |  | Sazba daně | Výše daně
| DPH | základní | 0 |  |  | 21% | 0
|  | snížená | 0 |  |  | 12% | 0
|  | zákl. přenesená | 0 |  |  | 21% | 0
|  | sníž. přenesená | 0 |  |  | 12% | 0
|  | nulová | 0 |  |  | 0% | 0
| Cena s DPH |  |  | v | CZK |  | 0
REKAPITULACE ČLENĚNÍ SOUPISU PRACÍ
Stavba:
Transformace Domova Kamélie Křižanov V.
Objekt:
SO.01 - Administrativní budova
Soupis:
D.1.4.5 - Elektroinstalace
Úroveň 3:
D.1.4.5.3 - Rozvaděč RVZT
Místo: | [5 empty] | Datum: | 6. 11. 2025
Zadavatel: |  |  | Kraj Vysočina |  |  | Projektant: | LAPLAN a.s.-
Účastník: |  |  | Vyplň údaj |  |  | Zpracovatel:
Kód dílu - Popis | [6 empty] | Cena celkem [CZK]
Náklady stavby celkem | [6 empty] | 0 | [11 empty] | -1
| D1 - Rozvaděč RVZT | [5 empty] | 0
SOUPIS PRACÍ
Stavba:
Transformace Domova Kamélie Křižanov V.
Objekt:
SO.01 - Administrativní budova
Soupis:
D.1.4.5 - Elektroinstalace
Úroveň 3:
D.1.4.5.3 - Rozvaděč RVZT
Místo: | [5 empty] | Datum: | 6. 11. 2025
Zadavatel: |  |  | Kraj Vysočina |  |  | Projektant: | LAPLAN a.s.-
Účastník: |  |  | Vyplň údaj |  |  | Zpracovatel:
PČ | Typ | Kód | Popis | MJ | Množství | J.cena [CZK] | Cena celkem [CZK] | Cenová soustava |  | DPH | J. Nh [h] | Nh celkem [h] | J. hmotnost [t] | Hmotnost celkem [t] | J. suť [t] | Suť Celkem [t]
Náklady soupisu celkem | [6 empty] | 0 |  |  |  |  | 0 |  | 0 |  | 0 |  | D | -1 | [7 empty] | 0
| D | D1 | Rozvaděč RVZT |  |  |  | 0 |  |  |  |  | 0 |  | 0 |  | 0 | 1 | D | 0 | ROZPOCET | [6 empty] | 0
1 | K | Pol386 | Nástěnná plastová UV odolná rozvodnice 400/300/200, IP54/20, dveře | ks | 1 |  | 0 |  |  | základní |  | 0 | 0 | 0 | 0 | 0 | 4 | K | 1 | ROZPOCET | 0 | 0 | 0 | 0 | 0 | 1 | 0 | 4 | -1186008447
| PP |  | Nástěnná plastová UV odolná rozvodnice 400/300/200, IP54/20, dveře | [14 empty] | PP | 1
2 | K | Pol185.2 | Vypínač 63A/3p | soubor | 1 |  | 0 |  |  | základní |  | 0 | 0 | 0 | 0 | 0 | 4 | K | 1 | ROZPOCET | 0 | 0 | 0 | 0 | 0 | 1 | 0 | 4 | 948468320
| PP |  | Vypínač 63A/3p | [14 empty] | PP | 1
3 | K | Pol188 | Jistič 10A/1/B | ks | 2 |  | 0 |  |  | základní |  | 0 | 0 | 0 | 0 | 0 | 4 | K | 1 | ROZPOCET | 0 | 0 | 0 | 0 | 0 | 1 | 0 | 4 | -521852780
| PP |  | Jistič 10A/1/B | [14 empty] | PP | 1
4 | K | Pol190 | Jistič 16A/1/C | ks | 1 |  | 0 |  |  | základní |  | 0 | 0 | 0 | 0 | 0 | 4 | K | 1 | ROZPOCET | 0 | 0 | 0 | 0 | 0 | 1 | 0 | 4 | -1799725544
| PP |  | Jistič 16A/1/C | [14 empty] | PP | 1
5 | K | Pol390 | Jistič 20A/3/B | ks | 1 |  | 0 |  |  | základní |  | 0 | 0 | 0 | 0 | 0 | 4 | K | 1 | ROZPOCET | 0 | 0 | 0 | 0 | 0 | 1 | 0 | 4 | 44188464
| PP |  | Jistič 20A/3/B | [14 empty] | PP | 1
6 | K | Pol201 | Přepěťová ochrana T1+T2 | ks | 4 |  | 0 |  |  | základní |  | 0 | 0 | 0 | 0 | 0 | 4 | K | 1 | ROZPOCET | 0 | 0 | 0 | 0 | 0 | 1 | 0 | 4 | 77431928
| PP |  | Přepěťová ochrana T1+T2 | [14 empty] | PP | 1
7 | K | Pol202 | Montáž | soubor | 1 |  | 0 |  |  | základní |  | 0 | 0 | 0 | 0 | 0 | 4 | K | 1 | ROZPOCET | 0 | 0 | 0 | 0 | 0 | 1 | 0 | 4 | 1878122397
| PP |  | Montáž | [14 empty] | PP | 1
8 | K | Pol207.2 | Revize, dokumentace | soubor | 1 |  | 0 |  |  | základní |  | 0 | 0 | 0 | 0 | 0 | 4 | K | 1 | ROZPOCET | 0 | 0 | 0 | 0 | 0 | 1 | 0 | 4 | 25466824
| PP |  | Revize, dokumentace | [14 empty] | PP | 1

## D.1.4.6 - FVE
{e5ba8ee4-8f80-408c-a86a-bb66395303f4}
2
| KRYCÍ LIST SOUPISU PRACÍ | [7 empty] | v --- níže se nacházejí doplnkové a pomocné údaje k sestavám --- v | [8 empty] | False
Stavba:
Transformace Domova Kamélie Křižanov V.
Objekt:
SO.01 - Administrativní budova
Soupis:
D.1.4.6 - FVE
| KSO: |  |  |  |  | CC-CZ:
| Místo: |  |  |  |  | Datum: | 6. 11. 2025
| Zadavatel: |  |  |  |  | IČ: | 70890749
|  | Kraj Vysočina |  |  |  | DIČ: | CZ70890749
| Účastník: |  |  |  |  | IČ: | Vyplň údaj
|  | Vyplň údaj |  |  |  | DIČ: | Vyplň údaj
| Projektant: |  |  |  |  | IČ: | 29201691
|  | LAPLAN a.s.- |  |  |  | DIČ: | CZ29201691
| Zpracovatel: |  |  |  |  | IČ:
DIČ:
Poznámka:
| Cena bez DPH | [5 empty] | 0
|  |  | Základ daně |  |  | Sazba daně | Výše daně
| DPH | základní | 0 |  |  | 21% | 0
|  | snížená | 0 |  |  | 12% | 0
|  | zákl. přenesená | 0 |  |  | 21% | 0
|  | sníž. přenesená | 0 |  |  | 12% | 0
|  | nulová | 0 |  |  | 0% | 0
| Cena s DPH |  |  | v | CZK |  | 0
REKAPITULACE ČLENĚNÍ SOUPISU PRACÍ
Stavba:
Transformace Domova Kamélie Křižanov V.
Objekt:
SO.01 - Administrativní budova
Soupis:
D.1.4.6 - FVE
Místo: | [5 empty] | Datum: | 6. 11. 2025
Zadavatel: |  |  | Kraj Vysočina |  |  | Projektant: | LAPLAN a.s.-
Účastník: |  |  | Vyplň údaj |  |  | Zpracovatel:
Kód dílu - Popis | [6 empty] | Cena celkem [CZK]
Náklady stavby celkem | [6 empty] | 0 | [11 empty] | -1
| D1 - FVE | [5 empty] | 0
| D2 - Propojení konstrukce a pospojení | [5 empty] | 0
| D3 - Rozvaděče RDC/RAC | [5 empty] | 0
| D4 - RDC1 | [5 empty] | 0
| D5 - RAC01 | [5 empty] | 0
| D6 - Ostatní | [5 empty] | 0
SOUPIS PRACÍ
Stavba:
Transformace Domova Kamélie Křižanov V.
Objekt:
SO.01 - Administrativní budova
Soupis:
D.1.4.6 - FVE
Místo: | [5 empty] | Datum: | 6. 11. 2025
Zadavatel: |  |  | Kraj Vysočina |  |  | Projektant: | LAPLAN a.s.-
Účastník: |  |  | Vyplň údaj |  |  | Zpracovatel:
PČ | Typ | Kód | Popis | MJ | Množství | J.cena [CZK] | Cena celkem [CZK] | Cenová soustava |  | DPH | J. Nh [h] | Nh celkem [h] | J. hmotnost [t] | Hmotnost celkem [t] | J. suť [t] | Suť Celkem [t]
Náklady soupisu celkem | [6 empty] | 0 |  |  |  |  | 0 |  | 0 |  | 0 |  | D | -1 | [7 empty] | 0
| D | D1 | FVE |  |  |  | 0 |  |  |  |  | 0 |  | 0 |  | 0 | 1 | D | 0 | ROZPOCET | [6 empty] | 0
1 | K | Pol208 | Panel 450Wp, 2050x1039x35mm, monokrystal | ks | 37 |  | 0 |  |  | základní |  | 0 | 0 | 0 | 0 | 0 | 4 | K | 1 | ROZPOCET | 0 | 0 | 0 | 0 | 0 | 1 | 0 | 4 | 2
| PP |  | Panel 450Wp, 2050x1039x35mm, monokrystal | [14 empty] | PP | 1
2 | K | Pol209 | Střídač 15kWp, IP66, kotvení na stěnu | ks | 1 |  | 0 |  |  | základní |  | 0 | 0 | 0 | 0 | 0 | 4 | K | 1 | ROZPOCET | 0 | 0 | 0 | 0 | 0 | 1 | 0 | 4 | 4
| PP |  | Střídač 15kWp, IP66, kotvení na stěnu | [14 empty] | PP | 1
3 | K | Pol210 | Nosná Al konstrukce pod panely s příslušenstvím výška 50mm nad šikmou střecho, úchyt na závěsy pro montovaný typ panelu | m | 118 |  | 0 |  |  | základní |  | 0 | 0 | 0 | 0 | 0 | 4 | K | 1 | ROZPOCET | 0 | 0 | 0 | 0 | 0 | 1 | 0 | 4 | 6
| PP |  | Nosná Al konstrukce pod panely s příslušenstvím výška 50mm nad šikmou střecho, úchyt na závěsy pro montovaný typ panelu | [14 empty] | PP | 1
4 | K | Pol211 | Vodič SOLAR FLEX 1x6mm2 DC | m | 460 |  | 0 |  |  | základní |  | 0 | 0 | 0 | 0 | 0 | 4 | K | 1 | ROZPOCET | 0 | 0 | 0 | 0 | 0 | 1 | 0 | 4 | 8
| PP |  | Vodič SOLAR FLEX 1x6mm2 DC | [14 empty] | PP | 1
5 | K | Pol212 | Vodič CYA 16(54) | m | 5 |  | 0 |  |  | základní |  | 0 | 0 | 0 | 0 | 0 | 4 | K | 1 | ROZPOCET | 0 | 0 | 0 | 0 | 0 | 1 | 0 | 4 | 10
| PP |  | Vodič CYA 16(54) | [14 empty] | PP | 1
6 | K | Pol91 | Kabel CYKY-J 5x10 | m | 5 |  | 0 |  |  | základní |  | 0 | 0 | 0 | 0 | 0 | 4 | K | 1 | ROZPOCET | 0 | 0 | 0 | 0 | 0 | 1 | 0 | 4 | 12
| PP |  | Kabel CYKY-J 5x10 | [14 empty] | PP | 1
7 | K | Pol83 | Kabel CYKY-O 3x1,5 | m | 35 |  | 0 |  |  | základní |  | 0 | 0 | 0 | 0 | 0 | 4 | K | 1 | ROZPOCET | 0 | 0 | 0 | 0 | 0 | 1 | 0 | 4 | 14
| PP |  | Kabel CYKY-O 3x1,5 | [14 empty] | PP | 1
8 | K | Pol213 | Trubka DN32 instalační, černá, UV, s příchyty | m | 65 |  | 0 |  |  | základní |  | 0 | 0 | 0 | 0 | 0 | 4 | K | 1 | ROZPOCET | 0 | 0 | 0 | 0 | 0 | 1 | 0 | 4 | 16
| PP |  | Trubka DN32 instalační, černá, UV, s příchyty | [14 empty] | PP | 1
9 | K | Pol214 | Svorka na kovové části | ks | 18 |  | 0 |  |  | základní |  | 0 | 0 | 0 | 0 | 0 | 4 | K | 1 | ROZPOCET | 0 | 0 | 0 | 0 | 0 | 1 | 0 | 4 | 18
| PP |  | Svorka na kovové části | [14 empty] | PP | 1
10 | K | Pol215 | Kabelový zakrytovaný žlab 100/50mm s podpěrami na střechu | m | 30 |  | 0 |  |  | základní |  | 0 | 0 | 0 | 0 | 0 | 4 | K | 1 | ROZPOCET | 0 | 0 | 0 | 0 | 0 | 1 | 0 | 4 | 20
| PP |  | Kabelový zakrytovaný žlab 100/50mm s podpěrami na střechu | [14 empty] | PP | 1
11 | K | Pol216 | Prostupka stěnou, plastová s koleny, DN 100, UV odolná | ks | 2 |  | 0 |  |  | základní |  | 0 | 0 | 0 | 0 | 0 | 4 | K | 1 | ROZPOCET | 0 | 0 | 0 | 0 | 0 | 1 | 0 | 4 | 22
| PP |  | Prostupka stěnou, plastová s koleny, DN 100, UV odolná | [14 empty] | PP | 1
12 | K | Pol217 | Podružný montážní a spojovací materiál | soubor | 1 |  | 0 |  |  | základní |  | 0 | 0 | 0 | 0 | 0 | 4 | K | 1 | ROZPOCET | 0 | 0 | 0 | 0 | 0 | 1 | 0 | 4 | 24
| PP |  | Podružný montážní a spojovací materiál | [14 empty] | PP | 1
13 | K | Pol218 | Bezpečnostní tlačítko se sklíčkem, 2x kontakt STOP FVE | ks | 1 |  | 0 |  |  | základní |  | 0 | 0 | 0 | 0 | 0 | 4 | K | 1 | ROZPOCET | 0 | 0 | 0 | 0 | 0 | 1 | 0 | 4 | 26
| PP |  | Bezpečnostní tlačítko se sklíčkem, 2x kontakt STOP FVE | [14 empty] | PP | 1
| D | D2 | Propojení konstrukce a pospojení |  |  |  | 0 |  |  |  |  | 0 |  | 0 |  | 0 | 1 | D | 1 | ROZPOCET | [6 empty] | 0
14 | K | Pol219 | Vodič AlMgSi D=8mm | m | 10 |  | 0 |  |  | základní |  | 0 | 0 | 0 | 0 | 0 | 4 | K | 2 | ROZPOCET | 0 | 0 | 0 | 0 | 0 | 1 | 0 | 4 | 28
| PP |  | Vodič AlMgSi D=8mm | [14 empty] | PP | 2
15 | K | Pol220 | Svorka křížová | ks | 4 |  | 0 |  |  | základní |  | 0 | 0 | 0 | 0 | 0 | 4 | K | 2 | ROZPOCET | 0 | 0 | 0 | 0 | 0 | 1 | 0 | 4 | 30
| PP |  | Svorka křížová | [14 empty] | PP | 2
16 | K | Pol221 | Svorka univerzální | ks | 8 |  | 0 |  |  | základní |  | 0 | 0 | 0 | 0 | 0 | 4 | K | 2 | ROZPOCET | 0 | 0 | 0 | 0 | 0 | 1 | 0 | 4 | 32
| PP |  | Svorka univerzální | [14 empty] | PP | 2
17 | K | Pol222 | Podpěra pro ploché střechy | ks | 6 |  | 0 |  |  | základní |  | 0 | 0 | 0 | 0 | 0 | 4 | K | 2 | ROZPOCET | 0 | 0 | 0 | 0 | 0 | 1 | 0 | 4 | 34
| PP |  | Podpěra pro ploché střechy | [14 empty] | PP | 2
| D | D3 | Rozvaděče RDC/RAC |  |  |  | 0 |  |  |  |  | 0 |  | 0 |  | 0 | 1 | D | 1 | ROZPOCET | [6 empty] | 0
| D | D4 | RDC1 |  |  |  | 0 |  |  |  |  | 0 |  | 0 |  | 0 | 1 | D | 2 | ROZPOCET | [6 empty] | 0
18 | K | Pol223 | Plastový, UV odolný rozvaděč IP 54 na stěnu 1600/900/250mm - sloučeno s RAC | ks | 1 |  | 0 |  |  | základní |  | 0 | 0 | 0 | 0 | 0 | 4 | K | 3 | ROZPOCET | 0 | 0 | 0 | 0 | 0 | 1 | 0 | 4 | 36
| PP |  | Plastový, UV odolný rozvaděč IP 54 na stěnu 1600/900/250mm - sloučeno s RAC | [14 empty] | PP | 3
19 | K | Pol224 | Prostupky pro kabeláže | sada | 1 |  | 0 |  |  | základní |  | 0 | 0 | 0 | 0 | 0 | 4 | K | 3 | ROZPOCET | 0 | 0 | 0 | 0 | 0 | 1 | 0 | 4 | 38
| PP |  | Prostupky pro kabeláže | [14 empty] | PP | 3
20 | K | Pol225 | Pojistkový opínač pro DC stranu, dvojpólový | ks | 4 |  | 0 |  |  | základní |  | 0 | 0 | 0 | 0 | 0 | 4 | K | 3 | ROZPOCET | 0 | 0 | 0 | 0 | 0 | 1 | 0 | 4 | 40
| PP |  | Pojistkový opínač pro DC stranu, dvojpólový | [14 empty] | PP | 3
21 | K | Pol226 | Pojistková patrona 16A DC | ks | 8 |  | 0 |  |  | základní |  | 0 | 0 | 0 | 0 | 0 | 4 | K | 3 | ROZPOCET | 0 | 0 | 0 | 0 | 0 | 1 | 0 | 4 | 42
| PP |  | Pojistková patrona 16A DC | [14 empty] | PP | 3
22 | K | Pol227 | Přepěťová DC ochrana dvojitá | ks | 2 |  | 0 |  |  | základní |  | 0 | 0 | 0 | 0 | 0 | 4 | K | 3 | ROZPOCET | 0 | 0 | 0 | 0 | 0 | 1 | 0 | 4 | 44
| PP |  | Přepěťová DC ochrana dvojitá | [14 empty] | PP | 3
23 | K | Pol228 | Montáž, doprava | soubor | 1 |  | 0 |  |  | základní |  | 0 | 0 | 0 | 0 | 0 | 4 | K | 3 | ROZPOCET | 0 | 0 | 0 | 0 | 0 | 1 | 0 | 4 | 46
| PP |  | Montáž, doprava | [14 empty] | PP | 3
| D | D5 | RAC01 |  |  |  | 0 |  |  |  |  | 0 |  | 0 |  | 0 | 1 | D | 2 | ROZPOCET | [6 empty] | 0
24 | K | Pol229 | Prostupky pro kabeláže | sada | 1 |  | 0 |  |  | základní |  | 0 | 0 | 0 | 0 | 0 | 4 | K | 3 | ROZPOCET | 0 | 0 | 0 | 0 | 0 | 1 | 0 | 4 | 48
| PP |  | Prostupky pro kabeláže | [14 empty] | PP | 3
25 | K | Pol230 | Zapojení ovládání od STOP tlačítka | sada | 1 |  | 0 |  |  | základní |  | 0 | 0 | 0 | 0 | 0 | 4 | K | 3 | ROZPOCET | 0 | 0 | 0 | 0 | 0 | 1 | 0 | 4 | 50
| PP |  | Zapojení ovládání od STOP tlačítka | [14 empty] | PP | 3
26 | K | Pol195 | Jistič 32A/3/B | ks | 1 |  | 0 |  |  | základní |  | 0 | 0 | 0 | 0 | 0 | 4 | K | 3 | ROZPOCET | 0 | 0 | 0 | 0 | 0 | 1 | 0 | 4 | 52
| PP |  | Jistič 32A/3/B | [14 empty] | PP | 3
27 | K | Pol231 | Vypínač 40A/3p s vyrážecí cívkou, Uc=230V | ks | 1 |  | 0 |  |  | základní |  | 0 | 0 | 0 | 0 | 0 | 4 | K | 3 | ROZPOCET | 0 | 0 | 0 | 0 | 0 | 1 | 0 | 4 | 54
| PP |  | Vypínač 40A/3p s vyrážecí cívkou, Uc=230V | [14 empty] | PP | 3
28 | K | Pol232 | Přepěťové ochrany T1+T2 | ks | 4 |  | 0 |  |  | základní |  | 0 | 0 | 0 | 0 | 0 | 4 | K | 3 | ROZPOCET | 0 | 0 | 0 | 0 | 0 | 1 | 0 | 4 | 56
| PP |  | Přepěťové ochrany T1+T2 | [14 empty] | PP | 3
29 | K | Pol233 | Pojistkový odpínač 000/3p | ks | 2 |  | 0 |  |  | základní |  | 0 | 0 | 0 | 0 | 0 | 4 | K | 3 | ROZPOCET | 0 | 0 | 0 | 0 | 0 | 1 | 0 | 4 | 58
| PP |  | Pojistkový odpínač 000/3p | [14 empty] | PP | 3
30 | K | Pol234 | Pojistková patrona 2A gG | ks | 6 |  | 0 |  |  | základní |  | 0 | 0 | 0 | 0 | 0 | 4 | K | 3 | ROZPOCET | 0 | 0 | 0 | 0 | 0 | 1 | 0 | 4 | 60
| PP |  | Pojistková patrona 2A gG | [14 empty] | PP | 3
31 | K | Pol235 | Řídící relé PLA33RX | ks | 1 |  | 0 |  |  | základní |  | 0 | 0 | 0 | 0 | 0 | 4 | K | 3 | ROZPOCET | 0 | 0 | 0 | 0 | 0 | 1 | 0 | 4 | 62
| PP |  | Řídící relé PLA33RX | [14 empty] | PP | 3
32 | K | Pol236 | Stykač V40.3, Uc=230V | ks | 1 |  | 0 |  |  | základní |  | 0 | 0 | 0 | 0 | 0 | 4 | K | 3 | ROZPOCET | 0 | 0 | 0 | 0 | 0 | 1 | 0 | 4 | 64
| PP |  | Stykač V40.3, Uc=230V | [14 empty] | PP | 3
33 | K | Pol237 | Zapojení, doprava, montáž | soubor | 1 |  | 0 |  |  | základní |  | 0 | 0 | 0 | 0 | 0 | 4 | K | 3 | ROZPOCET | 0 | 0 | 0 | 0 | 0 | 1 | 0 | 4 | 66
| PP |  | Zapojení, doprava, montáž | [14 empty] | PP | 3
| D | D6 | Ostatní |  |  |  | 0 |  |  |  |  | 0 |  | 0 |  | 0 | 1 | D | 1 | ROZPOCET | [6 empty] | 0
34 | K | Pol238 | Trasy na střeše | m | 15 |  | 0 |  |  | základní |  | 0 | 0 | 0 | 0 | 0 | 4 | K | 2 | ROZPOCET | 0 | 0 | 0 | 0 | 0 | 1 | 0 | 4 | 68
| PP |  | Trasy na střeše | [14 empty] | PP | 2
35 | K | Pol239 | Podružný materiál | % |  |  | 0 |  |  | základní |  | 0 | 0 | 0 | 0 | 0 | 4 | K | 2 | ROZPOCET | 0 | 0 | 0 | 0 | 0 | 1 | 0 | 4 | 70
| PP |  | Podružný materiál | [14 empty] | PP | 2
36 | K | Pol240 | Montážní práce | soubor | 1 |  | 0 |  |  | základní |  | 0 | 0 | 0 | 0 | 0 | 4 | K | 2 | ROZPOCET | 0 | 0 | 0 | 0 | 0 | 1 | 0 | 4 | 72
| PP |  | Montážní práce | [14 empty] | PP | 2
37 | K | Pol157 | Revize | soubor | 1 |  | 0 |  |  | základní |  | 0 | 0 | 0 | 0 | 0 | 4 | K | 2 | ROZPOCET | 0 | 0 | 0 | 0 | 0 | 1 | 0 | 4 | 74
| PP |  | Revize | [14 empty] | PP | 2
38 | K | Pol241 | Dokumentace, uvedení do provozu | sada | 1 |  | 0 |  |  | základní |  | 0 | 0 | 0 | 0 | 0 | 4 | K | 2 | ROZPOCET | 0 | 0 | 0 | 0 | 0 | 1 | 0 | 4 | 76
| PP |  | Dokumentace, uvedení do provozu | [14 empty] | PP | 2

## D.1.4.7 - Měření a Regulace
{a1a2e374-40c2-4770-9523-9501d50ab9ae}
2
| KRYCÍ LIST SOUPISU PRACÍ | [7 empty] | v --- níže se nacházejí doplnkové a pomocné údaje k sestavám --- v | [8 empty] | False
Stavba:
Transformace Domova Kamélie Křižanov V.
Objekt:
SO.01 - Administrativní budova
Soupis:
D.1.4.7 - Měření a Regulace
| KSO: |  |  |  |  | CC-CZ:
| Místo: |  |  |  |  | Datum: | 6. 11. 2025
| Zadavatel: |  |  |  |  | IČ: | 70890749
|  | Kraj Vysočina |  |  |  | DIČ: | CZ70890749
| Účastník: |  |  |  |  | IČ: | Vyplň údaj
|  | Vyplň údaj |  |  |  | DIČ: | Vyplň údaj
| Projektant: |  |  |  |  | IČ: | 29201691
|  | LAPLAN a.s.- |  |  |  | DIČ: | CZ29201691
| Zpracovatel: |  |  |  |  | IČ:
DIČ:
Poznámka:
| Cena bez DPH | [5 empty] | 0
|  |  | Základ daně |  |  | Sazba daně | Výše daně
| DPH | základní | 0 |  |  | 21% | 0
|  | snížená | 0 |  |  | 12% | 0
|  | zákl. přenesená | 0 |  |  | 21% | 0
|  | sníž. přenesená | 0 |  |  | 12% | 0
|  | nulová | 0 |  |  | 0% | 0
| Cena s DPH |  |  | v | CZK |  | 0
REKAPITULACE ČLENĚNÍ SOUPISU PRACÍ
Stavba:
Transformace Domova Kamélie Křižanov V.
Objekt:
SO.01 - Administrativní budova
Soupis:
D.1.4.7 - Měření a Regulace
Místo: | [5 empty] | Datum: | 6. 11. 2025
Zadavatel: |  |  | Kraj Vysočina |  |  | Projektant: | LAPLAN a.s.-
Účastník: |  |  | Vyplň údaj |  |  | Zpracovatel:
Kód dílu - Popis | [6 empty] | Cena celkem [CZK]
Náklady stavby celkem | [6 empty] | 0 | [11 empty] | -1
| D1 - I. Kabeláže elektroinstalací a sběrnice, boxy | [5 empty] | 0
| D2 - II. Trubkování a žlaby | [5 empty] | 0
| D3 - III. Rozvaděč R_MaR_1 | [5 empty] | 0
| D4 - IV. Periferie - MaR/KNX objekt | [5 empty] | 0
| D5 - V. Programátorské a parametrizační činnosti | [5 empty] | 0
| D6 - VI. Ostatní rozpočtové náklady | [5 empty] | 0
SOUPIS PRACÍ
Stavba:
Transformace Domova Kamélie Křižanov V.
Objekt:
SO.01 - Administrativní budova
Soupis:
D.1.4.7 - Měření a Regulace
Místo: | [5 empty] | Datum: | 6. 11. 2025
Zadavatel: |  |  | Kraj Vysočina |  |  | Projektant: | LAPLAN a.s.-
Účastník: |  |  | Vyplň údaj |  |  | Zpracovatel:
PČ | Typ | Kód | Popis | MJ | Množství | J.cena [CZK] | Cena celkem [CZK] | Cenová soustava |  | DPH | J. Nh [h] | Nh celkem [h] | J. hmotnost [t] | Hmotnost celkem [t] | J. suť [t] | Suť Celkem [t]
Náklady soupisu celkem | [6 empty] | 0 |  |  |  |  | 0 |  | 0 |  | 0 |  | D | -1 | [7 empty] | 0
| D | D1 | I. Kabeláže elektroinstalací a sběrnice, boxy |  |  |  | 0 |  |  |  |  | 0 |  | 0 |  | 0 | 1 | D | 0 | ROZPOCET | [6 empty] | 0
1 | K | Pol391 | Kabel silový s CU jádrem CYKY-J 5x4 | m | 40 |  | 0 |  |  | základní |  | 0 | 0 | 0 | 0 | 0 | 4 | K | 1 | ROZPOCET | 0 | 0 | 0 | 0 | 0 | 1 | 0 | 4 | 2
| PP |  | Kabel silový s CU jádrem CYKY-J 5x4 | [14 empty] | PP | 1
2 | K | Pol392 | Kabel silový s CU jádrem CYKY-J 3x2,5 | m | 40 |  | 0 |  |  | základní |  | 0 | 0 | 0 | 0 | 0 | 4 | K | 1 | ROZPOCET | 0 | 0 | 0 | 0 | 0 | 1 | 0 | 4 | 4
| PP |  | Kabel silový s CU jádrem CYKY-J 3x2,5 | [14 empty] | PP | 1
3 | K | Pol393 | Kabel silový s CU jádrem CYKY-J 3x1,5 | m | 230 |  | 0 |  |  | základní |  | 0 | 0 | 0 | 0 | 0 | 4 | K | 1 | ROZPOCET | 0 | 0 | 0 | 0 | 0 | 1 | 0 | 4 | 6
| PP |  | Kabel silový s CU jádrem CYKY-J 3x1,5 | [14 empty] | PP | 1
4 | K | Pol394 | Kabel silový s CU jádrem CYKY-O 2x1,5 | m | 260 |  | 0 |  |  | základní |  | 0 | 0 | 0 | 0 | 0 | 4 | K | 1 | ROZPOCET | 0 | 0 | 0 | 0 | 0 | 1 | 0 | 4 | 8
| PP |  | Kabel silový s CU jádrem CYKY-O 2x1,5 | [14 empty] | PP | 1
5 | K | Pol395 | Kabel silový s CU jádrem JYTY-J 14x1 | m | 180 |  | 0 |  |  | základní |  | 0 | 0 | 0 | 0 | 0 | 4 | K | 1 | ROZPOCET | 0 | 0 | 0 | 0 | 0 | 1 | 0 | 4 | 10
| PP |  | Kabel silový s CU jádrem JYTY-J 14x1 | [14 empty] | PP | 1
6 | K | Pol396 | Kabel silový s CU jádrem JYTY-O 4x1 | m | 40 |  | 0 |  |  | základní |  | 0 | 0 | 0 | 0 | 0 | 4 | K | 1 | ROZPOCET | 0 | 0 | 0 | 0 | 0 | 1 | 0 | 4 | 12
| PP |  | Kabel silový s CU jádrem JYTY-O 4x1 | [14 empty] | PP | 1
7 | K | Pol399 | Kabel silový s CU jádrem JYTY-O 2x1 | m | 150 |  | 0 |  |  | základní |  | 0 | 0 | 0 | 0 | 0 | 4 | K | 1 | ROZPOCET | 0 | 0 | 0 | 0 | 0 | 1 | 0 | 4 | 14
| PP |  | Kabel silový s CU jádrem JYTY-O 2x1 | [14 empty] | PP | 1
8 | K | Pol400 | Kabel síťový FTP Cat 6 | m | 150 |  | 0 |  |  | základní |  | 0 | 0 | 0 | 0 | 0 | 4 | K | 1 | ROZPOCET | 0 | 0 | 0 | 0 | 0 | 1 | 0 | 4 | 16
| PP |  | Kabel síťový FTP Cat 6 | [14 empty] | PP | 1
9 | K | Pol401 | Kabel síťový FTP Cat 5e | m | 260 |  | 0 |  |  | základní |  | 0 | 0 | 0 | 0 | 0 | 4 | K | 1 | ROZPOCET | 0 | 0 | 0 | 0 | 0 | 1 | 0 | 4 | 18
| PP |  | Kabel síťový FTP Cat 5e | [14 empty] | PP | 1
10 | K | Pol402 | Kabel sdělovací JY(st)Y 2x2x0,8 (šedá) | m | 450 |  | 0 |  |  | základní |  | 0 | 0 | 0 | 0 | 0 | 4 | K | 1 | ROZPOCET | 0 | 0 | 0 | 0 | 0 | 1 | 0 | 4 | 20
| PP |  | Kabel sdělovací JY(st)Y 2x2x0,8 (šedá) | [14 empty] | PP | 1
11 | K | Pol403 | Kabel sdělovací JY(st)Y 2x2x0,8 (červená) | m | 400 |  | 0 |  |  | základní |  | 0 | 0 | 0 | 0 | 0 | 4 | K | 1 | ROZPOCET | 0 | 0 | 0 | 0 | 0 | 1 | 0 | 4 | 22
| PP |  | Kabel sdělovací JY(st)Y 2x2x0,8 (červená) | [14 empty] | PP | 1
12 | K | Pol404 | Kabel silový s CU jádrem H07RN-F 5G2,5 | m | 100 |  | 0 |  |  | základní |  | 0 | 0 | 0 | 0 | 0 | 4 | K | 1 | ROZPOCET | 0 | 0 | 0 | 0 | 0 | 1 | 0 | 4 | 24
| PP |  | Kabel silový s CU jádrem H07RN-F 5G2,5 | [14 empty] | PP | 1
13 | K | Pol407 | Kabel silový s CU jádrem H07RN-F 3G2,5 | m | 130 |  | 0 |  |  | základní |  | 0 | 0 | 0 | 0 | 0 | 4 | K | 1 | ROZPOCET | 0 | 0 | 0 | 0 | 0 | 1 | 0 | 4 | 26
| PP |  | Kabel silový s CU jádrem H07RN-F 3G2,5 | [14 empty] | PP | 1
14 | K | Pol408 | Krabice přístrojová podomítková instalační KPR 68 | ks | 45 |  | 0 |  |  | základní |  | 0 | 0 | 0 | 0 | 0 | 4 | K | 1 | ROZPOCET | 0 | 0 | 0 | 0 | 0 | 1 | 0 | 4 | 28
| PP |  | Krabice přístrojová podomítková instalační KPR 68 | [14 empty] | PP | 1
15 | K | Pol409 | Drobný nespecifikovaný materiál | set | 1 |  | 0 |  |  | základní |  | 0 | 0 | 0 | 0 | 0 | 4 | K | 1 | ROZPOCET | 0 | 0 | 0 | 0 | 0 | 1 | 0 | 4 | 30
| PP |  | Drobný nespecifikovaný materiál | [14 empty] | PP | 1
16 | K | Pol410 | Ukončení kabeláže dle PD | set | 1 |  | 0 |  |  | základní |  | 0 | 0 | 0 | 0 | 0 | 4 | K | 1 | ROZPOCET | 0 | 0 | 0 | 0 | 0 | 1 | 0 | 4 | 32
| PP |  | Ukončení kabeláže dle PD | [14 empty] | PP | 1
17 | K | Pol411 | Popis/označení kabelů (oba konce, popisovací štítky na kabel) | set | 1 |  | 0 |  |  | základní |  | 0 | 0 | 0 | 0 | 0 | 4 | K | 1 | ROZPOCET | 0 | 0 | 0 | 0 | 0 | 1 | 0 | 4 | 34
| PP |  | Popis/označení kabelů (oba konce, popisovací štítky na kabel) | [14 empty] | PP | 1
| D | D2 | II. Trubkování a žlaby |  |  |  | 0 |  |  |  |  | 0 |  | 0 |  | 0 | 1 | D | 0 | ROZPOCET | [6 empty] | 0
18 | K | Pol412 | Chránička UV D40 | m | 60 |  | 0 |  |  | základní |  | 0 | 0 | 0 | 0 | 0 | 4 | K | 1 | ROZPOCET | 0 | 0 | 0 | 0 | 0 | 1 | 0 | 4 | 36
| PP |  | Chránička UV D40 | [14 empty] | PP | 1
19 | K | Pol413 | Trubka elektroinstalační ohebná D23, montáž - uložení pod omítku | m | 35 |  | 0 |  |  | základní |  | 0 | 0 | 0 | 0 | 0 | 4 | K | 1 | ROZPOCET | 0 | 0 | 0 | 0 | 0 | 1 | 0 | 4 | 38
| PP |  | Trubka elektroinstalační ohebná D23, montáž - uložení pod omítku | [14 empty] | PP | 1
20 | K | Pol414 | Trubka elektroinstalační ohebná D40, montáž - uložení pod omítku | m | 50 |  | 0 |  |  | základní |  | 0 | 0 | 0 | 0 | 0 | 4 | K | 1 | ROZPOCET | 0 | 0 | 0 | 0 | 0 | 1 | 0 | 4 | 40
| PP |  | Trubka elektroinstalační ohebná D40, montáž - uložení pod omítku | [14 empty] | PP | 1
21 | K | Pol415 | Trubka elektroinstalační ohebná D40, montáž - uložení v rámci skladby podlahy | m | 125 |  | 0 |  |  | základní |  | 0 | 0 | 0 | 0 | 0 | 4 | K | 1 | ROZPOCET | 0 | 0 | 0 | 0 | 0 | 1 | 0 | 4 | 42
| PP |  | Trubka elektroinstalační ohebná D40, montáž - uložení v rámci skladby podlahy | [14 empty] | PP | 1
22 | K | Pol416 | Trubka elektroinstalační ohebná D50, montáž - uložení v rámci skladby podlahy | m | 100 |  | 0 |  |  | základní |  | 0 | 0 | 0 | 0 | 0 | 4 | K | 1 | ROZPOCET | 0 | 0 | 0 | 0 | 0 | 1 | 0 | 4 | 44
| PP |  | Trubka elektroinstalační ohebná D50, montáž - uložení v rámci skladby podlahy | [14 empty] | PP | 1
| D | D3 | III. Rozvaděč R_MaR_1 |  |  |  | 0 |  |  |  |  | 0 |  | 0 |  | 0 | 1 | D | 0 | ROZPOCET | [6 empty] | 0
23 | K | Pol419 | Rozvaděčová skříň 1885x590x300 včetně DIN, montážního plechu, sokl… | set | 1 |  | 0 |  |  | základní |  | 0 | 0 | 0 | 0 | 0 | 4 | K | 1 | ROZPOCET | 0 | 0 | 0 | 0 | 0 | 1 | 0 | 4 | 46
| PP |  | Rozvaděčová skříň 1885x590x300 včetně DIN, montážního plechu, sokl… | [14 empty] | PP | 1
24 | K | Pol420 | Procesorová stanice BMS hlavní | ks | 1 |  | 0 |  |  | základní |  | 0 | 0 | 0 | 0 | 0 | 4 | K | 1 | ROZPOCET | 0 | 0 | 0 | 0 | 0 | 1 | 0 | 4 | 48
| PP |  | Procesorová stanice BMS hlavní | [14 empty] | PP | 1
25 | K | Pol421 | Napájecí zdroj 24 VAC/VDC pro systém BMS | ks | 1 |  | 0 |  |  | základní |  | 0 | 0 | 0 | 0 | 0 | 4 | K | 1 | ROZPOCET | 0 | 0 | 0 | 0 | 0 | 1 | 0 | 4 | 50
| PP |  | Napájecí zdroj 24 VAC/VDC pro systém BMS | [14 empty] | PP | 1
26 | K | Pol422 | Systémový výstupní modul 12násobný | ks | 1 |  | 0 |  |  | základní |  | 0 | 0 | 0 | 0 | 0 | 4 | K | 1 | ROZPOCET | 0 | 0 | 0 | 0 | 0 | 1 | 0 | 4 | 52
| PP |  | Systémový výstupní modul 12násobný | [14 empty] | PP | 1
27 | K | Pol423 | Systémový vstupní modul 16násobný univerzální | ks | 5 |  | 0 |  |  | základní |  | 0 | 0 | 0 | 0 | 0 | 4 | K | 1 | ROZPOCET | 0 | 0 | 0 | 0 | 0 | 1 | 0 | 4 | 54
| PP |  | Systémový vstupní modul 16násobný univerzální | [14 empty] | PP | 1
28 | K | Pol424 | Svorkovnice pro procesorovou stanici | ks | 1 |  | 0 |  |  | základní |  | 0 | 0 | 0 | 0 | 0 | 4 | K | 1 | ROZPOCET | 0 | 0 | 0 | 0 | 0 | 1 | 0 | 4 | 56
| PP |  | Svorkovnice pro procesorovou stanici | [14 empty] | PP | 1
29 | K | Pol425 | Svorkovnice pro vstupně/výstupní moduly | ks | 6 |  | 0 |  |  | základní |  | 0 | 0 | 0 | 0 | 0 | 4 | K | 1 | ROZPOCET | 0 | 0 | 0 | 0 | 0 | 1 | 0 | 4 | 58
| PP |  | Svorkovnice pro vstupně/výstupní moduly | [14 empty] | PP | 1
30 | K | Pol426 | Svorkovnice pro napájecí zdroj systému BMS | ks | 1 |  | 0 |  |  | základní |  | 0 | 0 | 0 | 0 | 0 | 4 | K | 1 | ROZPOCET | 0 | 0 | 0 | 0 | 0 | 1 | 0 | 4 | 60
| PP |  | Svorkovnice pro napájecí zdroj systému BMS | [14 empty] | PP | 1
31 | K | Pol427 | Systémový propojovací kabel BMS | ks | 1 |  | 0 |  |  | základní |  | 0 | 0 | 0 | 0 | 0 | 4 | K | 1 | ROZPOCET | 0 | 0 | 0 | 0 | 0 | 1 | 0 | 4 | 62
| PP |  | Systémový propojovací kabel BMS | [14 empty] | PP | 1
32 | K | Pol428 | Hlavní odpínač 63A/3 | ks | 1 |  | 0 |  |  | základní |  | 0 | 0 | 0 | 0 | 0 | 4 | K | 1 | ROZPOCET | 0 | 0 | 0 | 0 | 0 | 1 | 0 | 4 | 64
| PP |  | Hlavní odpínač 63A/3 | [14 empty] | PP | 1
33 | K | Pol429 | Třípólový jistič (FA) 20C/3 | ks | 1 |  | 0 |  |  | základní |  | 0 | 0 | 0 | 0 | 0 | 4 | K | 1 | ROZPOCET | 0 | 0 | 0 | 0 | 0 | 1 | 0 | 4 | 66
| PP |  | Třípólový jistič (FA) 20C/3 | [14 empty] | PP | 1
34 | K | Pol430 | Třípólový jistič (FA) 16C/3 | ks | 2 |  | 0 |  |  | základní |  | 0 | 0 | 0 | 0 | 0 | 4 | K | 1 | ROZPOCET | 0 | 0 | 0 | 0 | 0 | 1 | 0 | 4 | 68
| PP |  | Třípólový jistič (FA) 16C/3 | [14 empty] | PP | 1
35 | K | Pol431 | Jednopólový jistič (FA) 16C/1 | ks | 4 |  | 0 |  |  | základní |  | 0 | 0 | 0 | 0 | 0 | 4 | K | 1 | ROZPOCET | 0 | 0 | 0 | 0 | 0 | 1 | 0 | 4 | 70
| PP |  | Jednopólový jistič (FA) 16C/1 | [14 empty] | PP | 1
36 | K | Pol432 | Jednopólový jistič (FA) 10B/1 | ks | 6 |  | 0 |  |  | základní |  | 0 | 0 | 0 | 0 | 0 | 4 | K | 1 | ROZPOCET | 0 | 0 | 0 | 0 | 0 | 1 | 0 | 4 | 72
| PP |  | Jednopólový jistič (FA) 10B/1 | [14 empty] | PP | 1
37 | K | Pol432 | Jednopólový jistič (FA) 10B/1 | ks | 1 |  | 0 |  |  | základní |  | 0 | 0 | 0 | 0 | 0 | 4 | K | 1 | ROZPOCET | 0 | 0 | 0 | 0 | 0 | 1 | 0 | 4 | 74
| PP |  | Jednopólový jistič (FA) 10B/1 | [14 empty] | PP | 1
38 | K | Pol433 | Jednopólový jistič (FA) 6B/1 | ks | 2 |  | 0 |  |  | základní |  | 0 | 0 | 0 | 0 | 0 | 4 | K | 1 | ROZPOCET | 0 | 0 | 0 | 0 | 0 | 1 | 0 | 4 | 76
| PP |  | Jednopólový jistič (FA) 6B/1 | [14 empty] | PP | 1
39 | K | Pol434 | Jednopólový jistič (FA) 4B/1 | ks | 1 |  | 0 |  |  | základní |  | 0 | 0 | 0 | 0 | 0 | 4 | K | 1 | ROZPOCET | 0 | 0 | 0 | 0 | 0 | 1 | 0 | 4 | 78
| PP |  | Jednopólový jistič (FA) 4B/1 | [14 empty] | PP | 1
40 | K | Pol435 | Jednopólový jistič (FA) 2B/1 | ks | 13 |  | 0 |  |  | základní |  | 0 | 0 | 0 | 0 | 0 | 4 | K | 1 | ROZPOCET | 0 | 0 | 0 | 0 | 0 | 1 | 0 | 4 | 80
| PP |  | Jednopólový jistič (FA) 2B/1 | [14 empty] | PP | 1
41 | K | Pol436 | Kombinovaný chránič s jističem 10B/30A | ks | 1 |  | 0 |  |  | základní |  | 0 | 0 | 0 | 0 | 0 | 4 | K | 1 | ROZPOCET | 0 | 0 | 0 | 0 | 0 | 1 | 0 | 4 | 82
| PP |  | Kombinovaný chránič s jističem 10B/30A | [14 empty] | PP | 1
42 | K | Pol437 | Zdroj DC 12VDC, 2 A | ks | 1 |  | 0 |  |  | základní |  | 0 | 0 | 0 | 0 | 0 | 4 | K | 1 | ROZPOCET | 0 | 0 | 0 | 0 | 0 | 1 | 0 | 4 | 84
| PP |  | Zdroj DC 12VDC, 2 A | [14 empty] | PP | 1
43 | K | Pol438 | Zdroj DC 24VDC, 2,5 A | ks | 1 |  | 0 |  |  | základní |  | 0 | 0 | 0 | 0 | 0 | 4 | K | 1 | ROZPOCET | 0 | 0 | 0 | 0 | 0 | 1 | 0 | 4 | 86
| PP |  | Zdroj DC 24VDC, 2,5 A | [14 empty] | PP | 1
44 | K | Pol439 | Transformátor 230VAC/24VAC, 24VAC/40VA | ks | 1 |  | 0 |  |  | základní |  | 0 | 0 | 0 | 0 | 0 | 4 | K | 1 | ROZPOCET | 0 | 0 | 0 | 0 | 0 | 1 | 0 | 4 | 88
| PP |  | Transformátor 230VAC/24VAC, 24VAC/40VA | [14 empty] | PP | 1
45 | K | Pol440 | Relé 230 VAC, 230VAC/15A | ks | 7 |  | 0 |  |  | základní |  | 0 | 0 | 0 | 0 | 0 | 4 | K | 1 | ROZPOCET | 0 | 0 | 0 | 0 | 0 | 1 | 0 | 4 | 90
| PP |  | Relé 230 VAC, 230VAC/15A | [14 empty] | PP | 1
46 | K | Pol441 | Držák pro relé se sponou | ks | 7 |  | 0 |  |  | základní |  | 0 | 0 | 0 | 0 | 0 | 4 | K | 1 | ROZPOCET | 0 | 0 | 0 | 0 | 0 | 1 | 0 | 4 | 92
| PP |  | Držák pro relé se sponou | [14 empty] | PP | 1
47 | K | Pol442 | Pojistkový držák s pojistkou na DIN 4A/T | ks | 1 |  | 0 |  |  | základní |  | 0 | 0 | 0 | 0 | 0 | 4 | K | 1 | ROZPOCET | 0 | 0 | 0 | 0 | 0 | 1 | 0 | 4 | 94
| PP |  | Pojistkový držák s pojistkou na DIN 4A/T | [14 empty] | PP | 1
48 | K | Pol443 | Držák keystone na DIN | ks | 1 |  | 0 |  |  | základní |  | 0 | 0 | 0 | 0 | 0 | 4 | K | 1 | ROZPOCET | 0 | 0 | 0 | 0 | 0 | 1 | 0 | 4 | 96
| PP |  | Držák keystone na DIN | [14 empty] | PP | 1
49 | K | Pol444 | Keystone Cat 6 | ks | 1 |  | 0 |  |  | základní |  | 0 | 0 | 0 | 0 | 0 | 4 | K | 1 | ROZPOCET | 0 | 0 | 0 | 0 | 0 | 1 | 0 | 4 | 98
| PP |  | Keystone Cat 6 | [14 empty] | PP | 1
50 | K | Pol445 | 8port switch průmyslový | ks | 1 |  | 0 |  |  | základní |  | 0 | 0 | 0 | 0 | 0 | 4 | K | 1 | ROZPOCET | 0 | 0 | 0 | 0 | 0 | 1 | 0 | 4 | 100
| PP |  | 8port switch průmyslový | [14 empty] | PP | 1
51 | K | Pol446 | Přepěťová ochrana LAN na DIN cat 6 | ks | 1 |  | 0 |  |  | základní |  | 0 | 0 | 0 | 0 | 0 | 4 | K | 1 | ROZPOCET | 0 | 0 | 0 | 0 | 0 | 1 | 0 | 4 | 102
| PP |  | Přepěťová ochrana LAN na DIN cat 6 | [14 empty] | PP | 1
52 | K | Pol447 | Zásuvka na DIN lištu 16A/230VAC | ks | 1 |  | 0 |  |  | základní |  | 0 | 0 | 0 | 0 | 0 | 4 | K | 1 | ROZPOCET | 0 | 0 | 0 | 0 | 0 | 1 | 0 | 4 | 104
| PP |  | Zásuvka na DIN lištu 16A/230VAC | [14 empty] | PP | 1
53 | K | Pol448 | Přepěťová ochrana typ 2 | ks | 1 |  | 0 |  |  | základní |  | 0 | 0 | 0 | 0 | 0 | 4 | K | 1 | ROZPOCET | 0 | 0 | 0 | 0 | 0 | 1 | 0 | 4 | 106
| PP |  | Přepěťová ochrana typ 2 | [14 empty] | PP | 1
54 | K | Pol449 | Přepěťová ochrana typ 2+3 | ks | 1 |  | 0 |  |  | základní |  | 0 | 0 | 0 | 0 | 0 | 4 | K | 1 | ROZPOCET | 0 | 0 | 0 | 0 | 0 | 1 | 0 | 4 | 108
| PP |  | Přepěťová ochrana typ 2+3 | [14 empty] | PP | 1
55 | K | Pol450 | Ekvipotenciální svorkovnice | ks | 1 |  | 0 |  |  | základní |  | 0 | 0 | 0 | 0 | 0 | 4 | K | 1 | ROZPOCET | 0 | 0 | 0 | 0 | 0 | 1 | 0 | 4 | 110
| PP |  | Ekvipotenciální svorkovnice | [14 empty] | PP | 1
56 | K | Pol451 | Řadové svorky + příslušenství | soubor | 1 |  | 0 |  |  | základní |  | 0 | 0 | 0 | 0 | 0 | 4 | K | 1 | ROZPOCET | 0 | 0 | 0 | 0 | 0 | 1 | 0 | 4 | 112
| PP |  | Řadové svorky + příslušenství | [14 empty] | PP | 1
57 | K | Pol452 | Vyvazovací systém | soubor | 1 |  | 0 |  |  | základní |  | 0 | 0 | 0 | 0 | 0 | 4 | K | 1 | ROZPOCET | 0 | 0 | 0 | 0 | 0 | 1 | 0 | 4 | 114
| PP |  | Vyvazovací systém | [14 empty] | PP | 1
58 | K | Pol453 | Propojovací kabeláž (CYA, patch,…) | soubor | 1 |  | 0 |  |  | základní |  | 0 | 0 | 0 | 0 | 0 | 4 | K | 1 | ROZPOCET | 0 | 0 | 0 | 0 | 0 | 1 | 0 | 4 | 116
| PP |  | Propojovací kabeláž (CYA, patch,…) | [14 empty] | PP | 1
59 | K | Pol454 | Drobný instalační materiál | soubor | 1 |  | 0 |  |  | základní |  | 0 | 0 | 0 | 0 | 0 | 4 | K | 1 | ROZPOCET | 0 | 0 | 0 | 0 | 0 | 1 | 0 | 4 | 118
| PP |  | Drobný instalační materiál | [14 empty] | PP | 1
60 | K | Pol455 | Přihrádka na dokumentaci, popis jističů, včetně dokumentace | ks | 1 |  | 0 |  |  | základní |  | 0 | 0 | 0 | 0 | 0 | 4 | K | 1 | ROZPOCET | 0 | 0 | 0 | 0 | 0 | 1 | 0 | 4 | 120
| PP |  | Přihrádka na dokumentaci, popis jističů, včetně dokumentace | [14 empty] | PP | 1
61 | K | Pol456 | Sestavení rozvaděče | ks | 1 |  | 0 |  |  | základní |  | 0 | 0 | 0 | 0 | 0 | 4 | K | 1 | ROZPOCET | 0 | 0 | 0 | 0 | 0 | 1 | 0 | 4 | 122
| PP |  | Sestavení rozvaděče | [14 empty] | PP | 1
62 | K | Pol457 | Doprava rozvaděče na místo stavby | ks | 1 |  | 0 |  |  | základní |  | 0 | 0 | 0 | 0 | 0 | 4 | K | 1 | ROZPOCET | 0 | 0 | 0 | 0 | 0 | 1 | 0 | 4 | 124
| PP |  | Doprava rozvaděče na místo stavby | [14 empty] | PP | 1
63 | K | Pol458 | Instalace roz.skříně včetně dopojení | set | 1 |  | 0 |  |  | základní |  | 0 | 0 | 0 | 0 | 0 | 4 | K | 1 | ROZPOCET | 0 | 0 | 0 | 0 | 0 | 1 | 0 | 4 | 126
| PP |  | Instalace roz.skříně včetně dopojení | [14 empty] | PP | 1
| D | D4 | IV. Periferie - MaR/KNX objekt |  |  |  | 0 |  |  |  |  | 0 |  | 0 |  | 0 | 1 | D | 0 | ROZPOCET | [6 empty] | 0
64 | K | Pol459 | Čidlo teploty a vlhkosti Modbus | ks | 2 |  | 0 |  |  | základní |  | 0 | 0 | 0 | 0 | 0 | 4 | K | 1 | ROZPOCET | 0 | 0 | 0 | 0 | 0 | 1 | 0 | 4 | 128
| PP |  | Čidlo teploty a vlhkosti Modbus | [14 empty] | PP | 1
65 | K | Pol460 | Čidlo teploty Modbus | ks | 17 |  | 0 |  |  | základní |  | 0 | 0 | 0 | 0 | 0 | 4 | K | 1 | ROZPOCET | 0 | 0 | 0 | 0 | 0 | 1 | 0 | 4 | 130
| PP |  | Čidlo teploty Modbus | [14 empty] | PP | 1
66 | K | Pol461 | Termostat BMS - BACnet, senzor CO2, senzor vlhkosti, senzor VOC, senzor teploty | ks | 15 |  | 0 |  |  | základní |  | 0 | 0 | 0 | 0 | 0 | 4 | K | 1 | ROZPOCET | 0 | 0 | 0 | 0 | 0 | 1 | 0 | 4 | 132
| PP |  | Termostat BMS - BACnet, senzor CO2, senzor vlhkosti, senzor VOC, senzor teploty | [14 empty] | PP | 1
67 | K | Pol462 | Venkovní teplotní čidlo PT1000 | ks | 1 |  | 0 |  |  | základní |  | 0 | 0 | 0 | 0 | 0 | 4 | K | 1 | ROZPOCET | 0 | 0 | 0 | 0 | 0 | 1 | 0 | 4 | 134
| PP |  | Venkovní teplotní čidlo PT1000 | [14 empty] | PP | 1
68 | K | Pol463 | Čidlo záplavy | ks | 1 |  | 0 |  |  | základní |  | 0 | 0 | 0 | 0 | 0 | 4 | K | 1 | ROZPOCET | 0 | 0 | 0 | 0 | 0 | 1 | 0 | 4 | 136
| PP |  | Čidlo záplavy | [14 empty] | PP | 1
69 | K | Pol464 | Termoelektrický pohon ventilu pro rozdělovač podlah. topení 230VAC/NO | ks | 49 |  | 0 |  |  | základní |  | 0 | 0 | 0 | 0 | 0 | 4 | K | 1 | ROZPOCET | 0 | 0 | 0 | 0 | 0 | 1 | 0 | 4 | 138
| PP |  | Termoelektrický pohon ventilu pro rozdělovač podlah. topení 230VAC/NO | [14 empty] | PP | 1
70 | K | Pol465 | Termoelektrický pohon ventilu pro topná tělesa 24VAC/NO | ks | 5 |  | 0 |  |  | základní |  | 0 | 0 | 0 | 0 | 0 | 4 | K | 1 | ROZPOCET | 0 | 0 | 0 | 0 | 0 | 1 | 0 | 4 | 140
| PP |  | Termoelektrický pohon ventilu pro topná tělesa 24VAC/NO | [14 empty] | PP | 1
71 | K | Pol466 | Dopojování zařízení třetích stran (VZT jednotky, rekuperace, zařízení regulace…) | soubor | 1 |  | 0 |  |  | základní |  | 0 | 0 | 0 | 0 | 0 | 4 | K | 1 | ROZPOCET | 0 | 0 | 0 | 0 | 0 | 1 | 0 | 4 | 142
| PP |  | Dopojování zařízení třetích stran (VZT jednotky, rekuperace, zařízení regulace…) | [14 empty] | PP | 1
| D | D5 | V. Programátorské a parametrizační činnosti |  |  |  | 0 |  |  |  |  | 0 |  | 0 |  | 0 | 1 | D | 0 | ROZPOCET | [6 empty] | 0
72 | K | Pol467 | Parametrizace prvků MaR objekt | soubor | 1 |  | 0 |  |  | základní |  | 0 | 0 | 0 | 0 | 0 | 4 | K | 1 | ROZPOCET | 0 | 0 | 0 | 0 | 0 | 1 | 0 | 4 | 144
| PP |  | Parametrizace prvků MaR objekt | [14 empty] | PP | 1
73 | K | Pol468 | Programové nastavení MaR objekt | soubor | 1 |  | 0 |  |  | základní |  | 0 | 0 | 0 | 0 | 0 | 4 | K | 1 | ROZPOCET | 0 | 0 | 0 | 0 | 0 | 1 | 0 | 4 | 146
| PP |  | Programové nastavení MaR objekt | [14 empty] | PP | 1
74 | K | Pol469 | Příprava sprácovské vizualizace MaR | soubor | 1 |  | 0 |  |  | základní |  | 0 | 0 | 0 | 0 | 0 | 4 | K | 1 | ROZPOCET | 0 | 0 | 0 | 0 | 0 | 1 | 0 | 4 | 148
| PP |  | Příprava sprácovské vizualizace MaR | [14 empty] | PP | 1
75 | K | Pol470 | Licence pro systém MaR | soubor | 1 |  | 0 |  |  | základní |  | 0 | 0 | 0 | 0 | 0 | 4 | K | 1 | ROZPOCET | 0 | 0 | 0 | 0 | 0 | 1 | 0 | 4 | 150
| PP |  | Licence pro systém MaR | [14 empty] | PP | 1
76 | K | Pol471 | Testování systému | soubor | 1 |  | 0 |  |  | základní |  | 0 | 0 | 0 | 0 | 0 | 4 | K | 1 | ROZPOCET | 0 | 0 | 0 | 0 | 0 | 1 | 0 | 4 | 152
| PP |  | Testování systému | [14 empty] | PP | 1
| D | D6 | VI. Ostatní rozpočtové náklady |  |  |  | 0 |  |  |  |  | 0 |  | 0 |  | 0 | 1 | D | 0 | ROZPOCET | [6 empty] | 0
77 | K | Pol473 | Ostatní konstrukce, práce a bourání (stavební přípomoce), vč. hrubého zapravení | soubor | 1 |  | 0 |  |  | základní |  | 0 | 0 | 0 | 0 | 0 | 4 | K | 1 | ROZPOCET | 0 | 0 | 0 | 0 | 0 | 1 | 0 | 4 | 156
| PP |  | Ostatní konstrukce, práce a bourání (stavební přípomoce), vč. hrubého zapravení | [14 empty] | PP | 1
78 | K | Pol474 | Zpřístupnění pracovních prostorů (dočasné lešení a lávky pro montáže prováděné při realizaci) | soubor | 1 |  | 0 |  |  | základní |  | 0 | 0 | 0 | 0 | 0 | 4 | K | 1 | ROZPOCET | 0 | 0 | 0 | 0 | 0 | 1 | 0 | 4 | 158
| PP |  | Zpřístupnění pracovních prostorů (dočasné lešení a lávky pro montáže prováděné při realizaci) | [14 empty] | PP | 1
79 | K | Pol475 | Instalační vnitrostavební přesuny materiálu a hmot | soubor | 1 |  | 0 |  |  | základní |  | 0 | 0 | 0 | 0 | 0 | 4 | K | 1 | ROZPOCET | 0 | 0 | 0 | 0 | 0 | 1 | 0 | 4 | 160
| PP |  | Instalační vnitrostavební přesuny materiálu a hmot | [14 empty] | PP | 1
80 | K | Pol476 | Instalační mimostavební doprava | soubor | 1 |  | 0 |  |  | základní |  | 0 | 0 | 0 | 0 | 0 | 4 | K | 1 | ROZPOCET | 0 | 0 | 0 | 0 | 0 | 1 | 0 | 4 | 162
| PP |  | Instalační mimostavební doprava | [14 empty] | PP | 1
81 | K | Pol477 | Drobný nespecifikovaný materiál | soubor | 1 |  | 0 |  |  | základní |  | 0 | 0 | 0 | 0 | 0 | 4 | K | 1 | ROZPOCET | 0 | 0 | 0 | 0 | 0 | 1 | 0 | 4 | 164
| PP |  | Drobný nespecifikovaný materiál | [14 empty] | PP | 1
82 | K | Pol478 | Revize a zkoušky | soubor | 1 |  | 0 |  |  | základní |  | 0 | 0 | 0 | 0 | 0 | 4 | K | 1 | ROZPOCET | 0 | 0 | 0 | 0 | 0 | 1 | 0 | 4 | 166
| PP |  | Revize a zkoušky | [14 empty] | PP | 1
83 | K | Pol479 | Zaškolení obsluhy | soubor | 1 |  | 0 |  |  | základní |  | 0 | 0 | 0 | 0 | 0 | 4 | K | 1 | ROZPOCET | 0 | 0 | 0 | 0 | 0 | 1 | 0 | 4 | 168
| PP |  | Zaškolení obsluhy | [14 empty] | PP | 1
84 | K | Pol483 | Zkušební provoz | soubor | 1 |  | 0 |  |  | základní |  | 0 | 0 | 0 | 0 | 0 | 4 | K | 1 | ROZPOCET | 0 | 0 | 0 | 0 | 0 | 1 | 0 | 4 | 176
| PP |  | Zkušební provoz | [14 empty] | PP | 1

## SO.02 - Zpevněné plochy a...
[18 empty] | {91896435-79e6-423a-bbc2-aacf8cc3b564} | [5 empty] | SV16 | Skladba komunikací ozn. SV16 | m2 | 80 | 2
[18 empty] | 2 | [5 empty] | SV15 | Skladba komunikací ozn. SV15 | m2 | 58 | 2
| KRYCÍ LIST SOUPISU PRACÍ | [7 empty] | v --- níže se nacházejí doplnkové a pomocné údaje k sestavám --- v | [8 empty] | False | [5 empty] | SV17 | Skladba komunikací ozn. SV17 | m2 | 90 | 2
Stavba:
Transformace Domova Kamélie Křižanov V.
Objekt:
SO.02 - Zpevněné plochy a terénní úpravy
| KSO: |  |  |  |  | CC-CZ:
| Místo: |  | Masarykovo náměstí č.p. 136, 594 51 Křížanov |  |  | Datum: | 6. 11. 2025
| Zadavatel: |  |  |  |  | IČ: | 70890749
|  | Kraj Vysočina |  |  |  | DIČ: | CZ70890749
| Účastník: |  |  |  |  | IČ: | Vyplň údaj
|  | Vyplň údaj |  |  |  | DIČ: | Vyplň údaj
| Projektant: |  |  |  |  | IČ: | 29201691
|  | LAPLAN a.s.- |  |  |  | DIČ: | CZ29201691
| Zpracovatel: |  |  |  |  | IČ:
DIČ:
Poznámka:
| Cena bez DPH | [5 empty] | 0
|  |  | Základ daně |  |  | Sazba daně | Výše daně
| DPH | základní | 0 |  |  | 21% | 0
|  | snížená | 0 |  |  | 12% | 0
|  | zákl. přenesená | 0 |  |  | 21% | 0
|  | sníž. přenesená | 0 |  |  | 12% | 0
|  | nulová | 0 |  |  | 0% | 0
| Cena s DPH |  |  | v | CZK |  | 0
REKAPITULACE ČLENĚNÍ SOUPISU PRACÍ
Stavba:
Transformace Domova Kamélie Křižanov V.
Objekt:
SO.02 - Zpevněné plochy a terénní úpravy
Místo: |  |  | Masarykovo náměstí č.p. 136, 594 51 Křížanov |  |  | Datum: | 6. 11. 2025
Zadavatel: |  |  | Kraj Vysočina |  |  | Projektant: | LAPLAN a.s.-
Účastník: |  |  | Vyplň údaj |  |  | Zpracovatel:
Kód dílu - Popis | [6 empty] | Cena celkem [CZK]
Náklady stavby celkem | [6 empty] | 0 | [11 empty] | -1
| HSV - Práce a dodávky HSV | [5 empty] | 0
| 1 - Zemní práce | [5 empty] | 0
| 3 - Svislé a kompletní konstrukce | [5 empty] | 0
| 4 - Vodorovné konstrukce | [5 empty] | 0
| 5 - Komunikace pozemní | [5 empty] | 0
| 6 - Úpravy povrchů, podlahy a osazování výplní | [5 empty] | 0
| 9 - Ostatní konstrukce a práce, bourání | [5 empty] | 0
| 997 - Doprava suti a vybouraných hmot | [5 empty] | 0
| 998 - Přesun hmot | [5 empty] | 0
| PSV - Práce a dodávky PSV | [5 empty] | 0
| 711 - Izolace proti vodě, vlhkosti a plynům | [5 empty] | 0
| 766 - Konstrukce truhlářské | [5 empty] | 0
SOUPIS PRACÍ
Stavba:
Transformace Domova Kamélie Křižanov V.
Objekt:
SO.02 - Zpevněné plochy a terénní úpravy
Místo: |  |  | Masarykovo náměstí č.p. 136, 594 51 Křížanov |  |  | Datum: | 6. 11. 2025
Zadavatel: |  |  | Kraj Vysočina |  |  | Projektant: | LAPLAN a.s.-
Účastník: |  |  | Vyplň údaj |  |  | Zpracovatel:
PČ | Typ | Kód | Popis | MJ | Množství | J.cena [CZK] | Cena celkem [CZK] | Cenová soustava |  | DPH | J. Nh [h] | Nh celkem [h] | J. hmotnost [t] | Hmotnost celkem [t] | J. suť [t] | Suť Celkem [t]
Náklady soupisu celkem | [6 empty] | 0 |  |  |  |  | 0 |  | 481.1712 |  | 4.0158 |  | D | -1 | [15 empty] | 0
| D | HSV | Práce a dodávky HSV |  |  |  | 0 |  |  |  |  | 0 |  | 481.1643 |  | 4.0158 | 1 | D | 0 |  |  |  | ROZPOCET | [11 empty] | 0
| D | 1 | Zemní práce |  |  |  | 0 |  |  |  |  | 0 |  | 0.0051 |  | 0 | 1 | D | 1 |  |  |  | ROZPOCET | [11 empty] | 0
1 | K | 122251103 | Odkopávky a prokopávky nezapažené v hornině třídy těžitelnosti I skupiny 3 objem do 100 m3 strojně | m3 | 151.56 |  | 0 | CS ÚRS 2025 01 |  | základní |  | 0 | 0 | 0 | 0 | 0 | 4 | K | 2 |  |  |  | ROZPOCET | [5 empty] | 0 | 0 | 0 | 0 | 0 | 1 | 0 | 4 | 1808049535
| PP |  | Odkopávky a prokopávky nezapažené strojně v hornině třídy těžitelnosti I skupiny 3 přes 50 do 100 m3 | [14 empty] | PP | 2
| Online PSC |  | https://podminky.urs.cz/item/CS_URS_2025_01/122251103 | [14 empty] | Online PSC | 2
| VV |  | "Odkopávky pro provedení kufru po sejmutí ornice" | [14 empty] | VV | 2 | 1 | True | 0 | ROZPOCET
| VV |  | "Sejmutí ornice v rámci SO.01" | [14 empty] | VV | 2 | 1 | True | 0 | ROZPOCET
| VV |  | "SV15" 58,0*(0,77-0,2) |  | 33.06 | [12 empty] | VV | 2 | 2 | True | 0 | ROZPOCET
| VV |  | "SV16" 80,0*(0,77-0,2) |  | 45.6 | [12 empty] | VV | 2 | 2 | True | 0 | ROZPOCET
| VV |  | "SV17" 90,0*(0,25-0,2) |  | 4.5 | [12 empty] | VV | 2 | 2 | True | 0 | ROZPOCET
| VV |  | "sanace" 228*0,3 |  | 68.4 | [12 empty] | VV | 2 | 2 | True | 0 | ROZPOCET
| VV |  | Součet |  | 151.56 | [12 empty] | VV | 2 | 4 | True | 1 | ROZPOCET
2 | K | 131151343 | Vrtání jamek pro plotové sloupky D přes 200 do 300 mm strojně | m | 4.9 |  | 0 | CS ÚRS 2025 01 |  | základní |  | 0 | 0 | 0 | 0 | 0 | 4 | K | 2 |  |  |  | ROZPOCET | [5 empty] | 0 | 0 | 0 | 0 | 0 | 1 | 0 | 4 | -1963780290
| PP |  | Vrtání jamek strojně průměru přes 200 do 300 mm | [14 empty] | PP | 2
| Online PSC |  | https://podminky.urs.cz/item/CS_URS_2025_01/131151343 | [14 empty] | Online PSC | 2
| VV |  | "viz výkres ozn. SO.02_03+05" | [14 empty] | VV | 2 | 1 | True | 0 | ROZPOCET
| VV |  | 0,7*7 |  | 4.9 | [12 empty] | VV | 2 | 2 | True | 0 | ROZPOCET
| VV |  | Součet |  | 4.9 | [12 empty] | VV | 2 | 4 | True | 1 | ROZPOCET
3 | K | 132251101 | Hloubení rýh nezapažených š do 800 mm v hornině třídy těžitelnosti I skupiny 3 objem do 20 m3 strojně | m3 | 6.355 |  | 0 | CS ÚRS 2025 01 |  | základní |  | 0 | 0 | 0 | 0 | 0 | 4 | K | 2 |  |  |  | ROZPOCET | [5 empty] | 0 | 0 | 0 | 0 | 0 | 1 | 0 | 4 | 1611357830
| PP |  | Hloubení nezapažených rýh šířky do 800 mm strojně s urovnáním dna do předepsaného profilu a spádu v hornině třídy těžitelnosti I skupiny 3 do 20 m3 | [14 empty] | PP | 2
| Online PSC |  | https://podminky.urs.cz/item/CS_URS_2025_01/132251101 | [14 empty] | Online PSC | 2
| VV |  | "Rýha pro provedení opěrných stěn" | [14 empty] | VV | 2 | 1 | True | 0 | ROZPOCET
| VV |  | "viz výkres ozn. SO.02_01+05" | [14 empty] | VV | 2 | 1 | True | 0 | ROZPOCET
| VV |  | "PP03" 4,0*0,6*0,6/3 |  | 0.48 | [12 empty] | VV | 2 | 2 | True | 0 | ROZPOCET
| VV |  | "PP04" 30*0,165*0,6*0,8/3 |  | 0.792 | [12 empty] | VV | 2 | 2 | True | 0 | ROZPOCET
| VV |  | "PP05" 33*0,165*0,6*1,0/3 |  | 1.089 | [12 empty] | VV | 2 | 2 | True | 0 | ROZPOCET
| VV |  | "PP06" (0,6+2,87+2,44+3,43+2,955+14,74-(30+33)*0,165)*0,6*1,2/3 |  | 3.994 | [12 empty] | VV | 2 | 2 | True | 0 | ROZPOCET
| VV |  | Mezisoučet |  | 6.355 | [12 empty] | VV | 2 | 3 | True | 0 | ROZPOCET
| VV |  | Součet |  | 6.355 | [12 empty] | VV | 2 | 4 | True | 1 | ROZPOCET
4 | K | 162751117 | Vodorovné přemístění přes 9 000 do 10000 m výkopku/sypaniny z horniny třídy těžitelnosti I skupiny 1 až 3 | m3 | 158.261 |  | 0 | CS ÚRS 2025 01 |  | základní |  | 0 | 0 | 0 | 0 | 0 | 4 | K | 2 |  |  |  | ROZPOCET | [5 empty] | 0 | 0 | 0 | 0 | 0 | 1 | 0 | 4 | -346069319
| PP |  | Vodorovné přemístění výkopku nebo sypaniny po suchu na obvyklém dopravním prostředku, bez naložení výkopku, avšak se složením bez rozhrnutí z horniny třídy těžitelnosti I skupiny 1 až 3 na vzdálenost přes 9 000 do 10 000 m | [14 empty] | PP | 2
| Online PSC |  | https://podminky.urs.cz/item/CS_URS_2025_01/162751117 | [14 empty] | Online PSC | 2
| VV |  | "Odvoz přebytečného výkopku" | [14 empty] | VV | 2 | 1 | True | 0 | ROZPOCET
| VV |  | 151,56 |  | 151.56 | [12 empty] | VV | 2 | 2 | True | 0 | ROZPOCET
| VV |  | 3,14*0,15*0,15*4,9 |  | 0.346 | [12 empty] | VV | 2 | 2 | True | 0 | ROZPOCET
| VV |  | 6,355 |  | 6.355 | [12 empty] | VV | 2 | 2 | True | 0 | ROZPOCET
| VV |  | Součet |  | 158.261 | [12 empty] | VV | 2 | 4 | True | 1 | ROZPOCET
5 | K | 162751119 | Příplatek k vodorovnému přemístění výkopku/sypaniny z horniny třídy těžitelnosti I skupiny 1 až 3 ZKD 1000 m přes 10000 m | m3 | 2373.915 |  | 0 | CS ÚRS 2025 01 |  | základní |  | 0 | 0 | 0 | 0 | 0 | 4 | K | 2 |  |  |  | ROZPOCET | [5 empty] | 0 | 0 | 0 | 0 | 0 | 1 | 0 | 4 | 205369036
| PP |  | Vodorovné přemístění výkopku nebo sypaniny po suchu na obvyklém dopravním prostředku, bez naložení výkopku, avšak se složením bez rozhrnutí z horniny třídy těžitelnosti I skupiny 1 až 3 na vzdálenost Příplatek k ceně za každých dalších i započatých 1 000 m | [14 empty] | PP | 2
| Online PSC |  | https://podminky.urs.cz/item/CS_URS_2025_01/162751119 | [14 empty] | Online PSC | 2
| VV |  | 158,261*15 |  | 2373.915 | [12 empty] | VV | 2 | 2 | True | 0 | ROZPOCET
| VV |  | Součet |  | 2373.915 | [12 empty] | VV | 2 | 4 | True | 1 | ROZPOCET
6 | K | 171201231 | Poplatek za uložení zeminy a kamení na recyklační skládce (skládkovné) kód odpadu 17 05 04 | t | 284.87 |  | 0 | CS ÚRS 2025 01 |  | základní |  | 0 | 0 | 0 | 0 | 0 | 4 | K | 2 |  |  |  | ROZPOCET | [5 empty] | 0 | 0 | 0 | 0 | 0 | 1 | 0 | 4 | 1507921611
| PP |  | Poplatek za uložení stavebního odpadu na recyklační skládce (skládkovné) zeminy a kamení zatříděného do Katalogu odpadů pod kódem 17 05 04 | [14 empty] | PP | 2
| Online PSC |  | https://podminky.urs.cz/item/CS_URS_2025_01/171201231 | [14 empty] | Online PSC | 2
| VV |  | 158,261*1,8 |  | 284.87 | [12 empty] | VV | 2 | 2 | True | 0 | ROZPOCET
| VV |  | Součet |  | 284.87 | [12 empty] | VV | 2 | 4 | True | 1 | ROZPOCET
7 | K | 171251201 | Uložení sypaniny na skládky nebo meziskládky | m3 | 158.261 |  | 0 | CS ÚRS 2025 01 |  | základní |  | 0 | 0 | 0 | 0 | 0 | 4 | K | 2 |  |  |  | ROZPOCET | [5 empty] | 0 | 0 | 0 | 0 | 0 | 1 | 0 | 4 | 660410700
| PP |  | Uložení sypaniny na skládky nebo meziskládky bez hutnění s upravením uložené sypaniny do předepsaného tvaru | [14 empty] | PP | 2
| Online PSC |  | https://podminky.urs.cz/item/CS_URS_2025_01/171251201 | [14 empty] | Online PSC | 2
8 | K | 181111111 | Plošná úprava terénu do 500 m2 zemina skupiny 1 až 4 nerovnosti přes 50 do 100 mm v rovinně a svahu do 1:5 | m2 | 255 |  | 0 | CS ÚRS 2025 01 |  | základní |  | 0 | 0 | 0 | 0 | 0 | 4 | K | 2 |  |  |  | ROZPOCET | [5 empty] | 0 | 0 | 0 | 0 | 0 | 1 | 0 | 4 | 216703584
| PP |  | Plošná úprava terénu v zemině skupiny 1 až 4 s urovnáním povrchu bez doplnění ornice souvislé plochy do 500 m2 při nerovnostech terénu přes 50 do 100 mm v rovině nebo na svahu do 1:5 | [14 empty] | PP | 2
| Online PSC |  | https://podminky.urs.cz/item/CS_URS_2025_01/181111111 | [14 empty] | Online PSC | 2
| VV |  | "viz výkres ozn. SO.02_01" | [14 empty] | VV | 2 | 1 | True | 0 | ROZPOCET
| VV |  | 255,0 |  | 255 | [12 empty] | VV | 2 | 2 | True | 0 | ROZPOCET
| VV |  | Součet |  | 255 | [12 empty] | VV | 2 | 4 | True | 1 | ROZPOCET
9 | K | 181351103 | Rozprostření ornice tl vrstvy do 200 mm pl přes 100 do 500 m2 v rovině nebo ve svahu do 1:5 strojně | m2 | 255 |  | 0 | CS ÚRS 2025 01 |  | základní |  | 0 | 0 | 0 | 0 | 0 | 4 | K | 2 |  |  |  | ROZPOCET | [5 empty] | 0 | 0 | 0 | 0 | 0 | 1 | 0 | 4 | -1930615764
| PP |  | Rozprostření a urovnání ornice v rovině nebo ve svahu sklonu do 1:5 strojně při souvislé ploše přes 100 do 500 m2, tl. vrstvy do 200 mm | [14 empty] | PP | 2
| Online PSC |  | https://podminky.urs.cz/item/CS_URS_2025_01/181351103 | [14 empty] | Online PSC | 2
10 | K | 181411131 | Založení parkového trávníku výsevem pl do 1000 m2 v rovině a ve svahu do 1:5 | m2 | 255 |  | 0 | CS ÚRS 2025 01 |  | základní |  | 0 | 0 | 0 | 0 | 0 | 4 | K | 2 |  |  |  | ROZPOCET | [5 empty] | 0 | 0 | 0 | 0 | 0 | 1 | 0 | 4 | -987945896
| PP |  | Založení trávníku na půdě předem připravené plochy do 1000 m2 výsevem včetně utažení parkového v rovině nebo na svahu do 1:5 | [14 empty] | PP | 2
| Online PSC |  | https://podminky.urs.cz/item/CS_URS_2025_01/181411131 | [14 empty] | Online PSC | 2
11 | M | 00572410 | osivo směs travní parková | kg | 5.1 |  | 0 | CS ÚRS 2025 01 |  | základní |  | 0 | 0.001 | 0.0051 | 0 | 0 | 8 | M | 2 |  |  |  | ROZPOCET | [5 empty] | 0 | 0 | 0 | 0 | 0 | 1 | 0 | 4 | -1924878662
| PP |  | osivo směs travní parková | [14 empty] | PP | 2
| VV |  | 255*0,02 'Přepočtené koeficientem množství |  | 5.1 | [12 empty] | VV | 2 | 2 | False | 1 | ROZPOCET
12 | K | 181951112 | Úprava pláně v hornině třídy těžitelnosti I skupiny 1 až 3 se zhutněním strojně | m2 | 228 |  | 0 | CS ÚRS 2025 01 |  | základní |  | 0 | 0 | 0 | 0 | 0 | 4 | K | 2 |  |  |  | ROZPOCET | [5 empty] | 0 | 0 | 0 | 0 | 0 | 1 | 0 | 4 | 351931422
| PP |  | Úprava pláně vyrovnáním výškových rozdílů strojně v hornině třídy těžitelnosti I, skupiny 1 až 3 se zhutněním | [14 empty] | PP | 2
| Online PSC |  | https://podminky.urs.cz/item/CS_URS_2025_01/181951112 | [14 empty] | Online PSC | 2
| VV |  | "SV15" 58,0 |  | 58 | [12 empty] | VV | 2 | 2 | True | 0 | ROZPOCET
| VV |  | "SV16" 80,0 |  | 80 | [12 empty] | VV | 2 | 2 | True | 0 | ROZPOCET
| VV |  | "SV17" 90,0 |  | 90 | [12 empty] | VV | 2 | 2 | True | 0 | ROZPOCET
| VV |  | Součet |  | 228 | [12 empty] | VV | 2 | 4 | True | 1 | ROZPOCET
13 | K | 184813511 | Chemické odplevelení před založením kultury postřikem na široko v rovině a svahu do 1:5 ručně | m2 | 255 |  | 0 | CS ÚRS 2025 01 |  | základní |  | 0 | 0 | 0 | 0 | 0 | 4 | K | 2 |  |  |  | ROZPOCET | [5 empty] | 0 | 0 | 0 | 0 | 0 | 1 | 0 | 4 | -379703972
| PP |  | Chemické odplevelení půdy před založením kultury, trávníku nebo zpevněných ploch ručně o jakékoli výměře postřikem na široko v rovině nebo na svahu do 1:5 | [14 empty] | PP | 2
| Online PSC |  | https://podminky.urs.cz/item/CS_URS_2025_01/184813511 | [14 empty] | Online PSC | 2
| D | 3 | Svislé a kompletní konstrukce |  |  |  | 0 |  |  |  |  | 0 |  | 23.1196 |  | 0 | 1 | D | 1 |  |  |  | ROZPOCET | [11 empty] | 0
14 | K | 326215212 | Zdivo LTM z pravidelných kamenů na maltu, objem jednoho kamene do 0,02 m3 | m3 | 1.356 |  | 0 | CS ÚRS 2025 01 |  | základní |  | 0 | 3.0567 | 4.1449 | 0 | 0 | 4 | K | 2 |  |  |  | ROZPOCET | [5 empty] | 0 | 0 | 0 | 0 | 0 | 1 | 0 | 4 | -959511633
| PP |  | Zdivo hradících konstrukcí z lomového kamene štípaného nebo ručně vybíraného na maltu včetně spárování z pravidelných kamenů objemu 1 kusu kamene do 0,02 m3 | [14 empty] | PP | 2
| Online PSC |  | https://podminky.urs.cz/item/CS_URS_2025_01/326215212 | [14 empty] | Online PSC | 2
| VV |  | "viz výkres ozn. SO.02_4" | [14 empty] | VV | 2 | 1 | True | 0 | ROZPOCET
| VV |  | "Dozdění studny" (3,14*1,1*1,1*0,6)-(3,14*0,7*0,7*0,6) |  | 1.356 | [12 empty] | VV | 2 | 2 | True | 0 | ROZPOCET
| VV |  | Součet |  | 1.356 | [12 empty] | VV | 2 | 4 | True | 1 | ROZPOCET
15 | K | 338171123 | Osazování sloupků a vzpěr plotových ocelových v přes 2 do 2,6 m se zabetonováním | kus | 7 |  | 0 | CS ÚRS 2025 01 |  | základní |  | 0 | 0.17489 | 1.2242 | 0 | 0 | 4 | K | 2 |  |  |  | ROZPOCET | [5 empty] | 0 | 0 | 0 | 0 | 0 | 1 | 0 | 4 | 753918203
| PP |  | Montáž sloupků a vzpěr plotových ocelových trubkových nebo profilovaných výšky přes 2 do 2,6 m se zabetonováním do 0,08 m3 do připravených jamek | [14 empty] | PP | 2
| Online PSC |  | https://podminky.urs.cz/item/CS_URS_2025_01/338171123 | [14 empty] | Online PSC | 2
| VV |  | "viz výkres ozn. SO.02_03+05" | [14 empty] | VV | 2 | 1 | True | 0 | ROZPOCET
| VV |  | 7 |  | 7 | [12 empty] | VV | 2 | 2 | True | 0 | ROZPOCET
| VV |  | Součet |  | 7 | [12 empty] | VV | 2 | 4 | True | 1 | ROZPOCET
16 | M | 370077R | Sloupek JEKL 60x40x2600 ozn. Z01 | kus | 7 |  | 0 |  |  | základní |  | 0 | 0 | 0 | 0 | 0 | 8 | M | 2 |  |  |  | ROZPOCET | [5 empty] | 0 | 0 | 0 | 0 | 0 | 1 | 0 | 4 | -1956271710
| PP |  | Sloupek JEKL 60x40x2600 ozn. Z01 | [14 empty] | PP | 2
17 | K | 339921132 | Osazování betonových palisád do betonového základu v řadě výšky prvku přes 0,5 do 1 m | m | 14.395 |  | 0 | CS ÚRS 2025 01 |  | základní |  | 0 | 0.24127 | 3.4731 | 0 | 0 | 4 | K | 2 |  |  |  | ROZPOCET | [5 empty] | 0 | 0 | 0 | 0 | 0 | 1 | 0 | 4 | 1491007117
| PP |  | Osazování palisád betonových v řadě se zabetonováním výšky palisády přes 500 do 1000 mm | [14 empty] | PP | 2
| Online PSC |  | https://podminky.urs.cz/item/CS_URS_2025_01/339921132 | [14 empty] | Online PSC | 2
| VV |  | "viz výkres ozn. SO.02_01+05" | [14 empty] | VV | 2 | 1 | True | 0 | ROZPOCET
| VV |  | "PP03" 4,0 |  | 4 | [12 empty] | VV | 2 | 2 | True | 0 | ROZPOCET
| VV |  | "PP04" 30*0,165 |  | 4.95 | [12 empty] | VV | 2 | 2 | True | 0 | ROZPOCET
| VV |  | "PP05" 33*0,165 |  | 5.445 | [12 empty] | VV | 2 | 2 | True | 0 | ROZPOCET
| VV |  | Součet |  | 14.395 | [12 empty] | VV | 2 | 4 | True | 1 | ROZPOCET
18 | M | 32020400R | Palisáda prefabrikovaná (Hladká Přírodní) 120x165x600mm | kus | 24 |  | 0 |  |  | základní |  | 0 | 0.027 | 0.648 | 0 | 0 | 8 | M | 2 |  |  |  | ROZPOCET | [5 empty] | 0 | 0 | 0 | 0 | 0 | 1 | 0 | 4 | -261439231
| PP |  | Palisáda prefabrikovaná (Hladká Přírodní) 120x165x600mm | [14 empty] | PP | 2
| VV |  | "viz výkres ozn. SO.02_01+05" | [14 empty] | VV | 2 | 1 | True | 0 | ROZPOCET
| VV |  | "PP03" 24 |  | 24 | [12 empty] | VV | 2 | 2 | True | 0 | ROZPOCET
| VV |  | Součet |  | 24 | [12 empty] | VV | 2 | 4 | True | 1 | ROZPOCET
19 | M | 32020200R | Palisáda prefabrikovaná (Hladká Přírodní) 120x165x800mm | kus | 30 |  | 0 |  |  | základní |  | 0 | 0.035 | 1.05 | 0 | 0 | 8 | M | 2 |  |  |  | ROZPOCET | [5 empty] | 0 | 0 | 0 | 0 | 0 | 1 | 0 | 4 | -1988696108
| PP |  | Palisáda prefabrikovaná (Hladká Přírodní) 120x165x800mm | [14 empty] | PP | 2
| VV |  | "viz výkres ozn. SO.02_01+05" | [14 empty] | VV | 2 | 1 | True | 0 | ROZPOCET
| VV |  | "PP04" 30 |  | 30 | [12 empty] | VV | 2 | 2 | True | 0 | ROZPOCET
| VV |  | Součet |  | 30 | [12 empty] | VV | 2 | 4 | True | 1 | ROZPOCET
20 | M | 32020300R | Palisáda prefabrikovaná (Hladká Přírodní) 120x165x1000mm | kus | 33 |  | 0 |  |  | základní |  | 0 | 0.045 | 1.485 | 0 | 0 | 8 | M | 2 |  |  |  | ROZPOCET | [5 empty] | 0 | 0 | 0 | 0 | 0 | 1 | 0 | 4 | -1641942156
| PP |  | Palisáda prefabrikovaná (Hladká Přírodní) 120x165x1000mm | [14 empty] | PP | 2
| VV |  | "viz výkres ozn. SO.02_01+05" | [14 empty] | VV | 2 | 1 | True | 0 | ROZPOCET
| VV |  | "PP05" 33 |  | 33 | [12 empty] | VV | 2 | 2 | True | 0 | ROZPOCET
| VV |  | Součet |  | 33 | [12 empty] | VV | 2 | 4 | True | 1 | ROZPOCET
21 | K | 339921133 | Osazování betonových palisád do betonového základu v řadě výšky prvku přes 1 do 1,5 m | m | 16.64 |  | 0 | CS ÚRS 2025 01 |  | základní |  | 0 | 0.29757 | 4.9516 | 0 | 0 | 4 | K | 2 |  |  |  | ROZPOCET | [5 empty] | 0 | 0 | 0 | 0 | 0 | 1 | 0 | 4 | -99257220
| PP |  | Osazování palisád betonových v řadě se zabetonováním výšky palisády přes 1000 do 1500 mm | [14 empty] | PP | 2
| Online PSC |  | https://podminky.urs.cz/item/CS_URS_2025_01/339921133 | [14 empty] | Online PSC | 2
| VV |  | "viz výkres ozn. SO.02_01+05" | [14 empty] | VV | 2 | 1 | True | 0 | ROZPOCET
| VV |  | (0,6+2,87+2,44+3,43+2,955+14,74-(30+33)*0,165) |  | 16.64 | [12 empty] | VV | 2 | 2 | True | 0 | ROZPOCET
| VV |  | Součet |  | 16.64 | [12 empty] | VV | 2 | 4 | True | 1 | ROZPOCET
22 | M | 32020500R | Palisáda prefabrikovaná (Hladká Přírodní) 120x165x1200mm | kus | 99 |  | 0 |  |  | základní |  | 0 | 0.054 | 5.346 | 0 | 0 | 8 | M | 2 |  |  |  | ROZPOCET | [5 empty] | 0 | 0 | 0 | 0 | 0 | 1 | 0 | 4 | -1213271441
| PP |  | Palisáda prefabrikovaná (Hladká Přírodní) 120x165x1200mm | [14 empty] | PP | 2
| VV |  | "viz výkres ozn. SO.02_01+05" | [14 empty] | VV | 2 | 1 | True | 0 | ROZPOCET
| VV |  | "PP06" 99 |  | 99 | [12 empty] | VV | 2 | 2 | True | 0 | ROZPOCET
| VV |  | Součet |  | 99 | [12 empty] | VV | 2 | 4 | True | 1 | ROZPOCET
23 | K | 348101210 | Osazení vrat nebo vrátek k oplocení na ocelové sloupky pl do 2 m2 | kus | 1 |  | 0 | CS ÚRS 2025 01 |  | základní |  | 0 | 0 | 0 | 0 | 0 | 4 | K | 2 |  |  |  | ROZPOCET | [5 empty] | 0 | 0 | 0 | 0 | 0 | 1 | 0 | 4 | -1896048683
| PP |  | Osazení vrat nebo vrátek k oplocení na sloupky ocelové, plochy jednotlivě do 2 m2 | [14 empty] | PP | 2
| Online PSC |  | https://podminky.urs.cz/item/CS_URS_2025_01/348101210 | [14 empty] | Online PSC | 2
| VV |  | "viz výkres ozn. SO.02_03+05" | [14 empty] | VV | 2 | 1 | True | 0 | ROZPOCET
| VV |  | 1 |  | 1 | [12 empty] | VV | 2 | 2 | True | 0 | ROZPOCET
| VV |  | Součet |  | 1 | [12 empty] | VV | 2 | 4 | True | 1 | ROZPOCET
24 | M | 55342334R | branka plotová jednokřídlá 940x1800mm ozn. Z03 | kus | 1 |  | 0 |  |  | základní |  | 0 | 0.04566 | 0.04566 | 0 | 0 | 8 | M | 2 |  |  |  | ROZPOCET | [5 empty] | 0 | 0 | 0 | 0 | 0 | 1 | 0 | 4 | -2094029993
| PP |  | branka plotová jednokřídlá 940x1800mm ozn. Z03 | [14 empty] | PP | 2
25 | K | 348121221 | Osazení podhrabových desek dl přes 2 do 3 m na ocelové plotové sloupky | kus | 7 |  | 0 | CS ÚRS 2025 01 |  | základní |  | 0 | 0.0012 | 0.0084 | 0 | 0 | 4 | K | 2 |  |  |  | ROZPOCET | [5 empty] | 0 | 0 | 0 | 0 | 0 | 1 | 0 | 4 | -318304039
| PP |  | Osazení podhrabových desek na ocelové sloupky, délky desek přes 2 do 3 m | [14 empty] | PP | 2
| Online PSC |  | https://podminky.urs.cz/item/CS_URS_2025_01/348121221 | [14 empty] | Online PSC | 2
| VV |  | "viz výkres ozn. SO.02_03+05" | [14 empty] | VV | 2 | 1 | True | 0 | ROZPOCET
| VV |  | 7 |  | 7 | [12 empty] | VV | 2 | 2 | True | 0 | ROZPOCET
| VV |  | Součet |  | 7 | [12 empty] | VV | 2 | 4 | True | 1 | ROZPOCET
26 | M | 56220200R | Betonová podhrabová deska (Hladká Přírodní) 2450x50x300mm | kus | 7 |  | 0 |  |  | základní |  | 0 | 0.087 | 0.609 | 0 | 0 | 8 | M | 2 |  |  |  | ROZPOCET | [5 empty] | 0 | 0 | 0 | 0 | 0 | 1 | 0 | 4 | 2031945115
| PP |  | Betonová podhrabová deska (Hladká Přírodní) 2450x50x300mm | [14 empty] | PP | 2
27 | K | 348171146 | Montáž panelového svařovaného oplocení v přes 1,5 do 2,0 m | m | 15.5 |  | 0 | CS ÚRS 2025 01 |  | základní |  | 0 | 0 | 0 | 0 | 0 | 4 | K | 2 |  |  |  | ROZPOCET | [5 empty] | 0 | 0 | 0 | 0 | 0 | 1 | 0 | 4 | 362190044
| PP |  | Montáž oplocení z dílců kovových panelových svařovaných, na ocelové profilované sloupky, výšky přes 1,5 do 2,0 m | [14 empty] | PP | 2
| Online PSC |  | https://podminky.urs.cz/item/CS_URS_2025_01/348171146 | [14 empty] | Online PSC | 2
| VV |  | "viz výkres ozn. SO.02_03+05" | [14 empty] | VV | 2 | 1 | True | 0 | ROZPOCET
| VV |  | (1,4+2,52*5+1,5) |  | 15.5 | [12 empty] | VV | 2 | 2 | True | 0 | ROZPOCET
| VV |  | Součet |  | 15.5 | [12 empty] | VV | 2 | 4 | True | 1 | ROZPOCET
28 | M | 55342412R | plotový panel svařovaný v 1,5-2,0m š do 2,5m ozn. Z02 | kus | 7 |  | 0 |  |  | základní |  | 0 | 0.0191 | 0.1337 | 0 | 0 | 8 | M | 2 |  |  |  | ROZPOCET | [5 empty] | 0 | 0 | 0 | 0 | 0 | 1 | 0 | 4 | -756734930
| PP |  | plotový panel svařovaný v 1,5-2,0m š do 2,5m ozn. Z02 | [14 empty] | PP | 2
| VV |  | 17,5*0,4 'Přepočtené koeficientem množství |  | 7 | [12 empty] | VV | 2 | 2 | False | 1 | ROZPOCET
29 | K | 348401356R | Rozvinutí, montáž a napnutí krycí tkaniny na oplocení | m | 15.5 |  | 0 |  |  | základní |  | 0 | 0 | 0 | 0 | 0 | 4 | K | 2 |  |  |  | ROZPOCET | [5 empty] | 0 | 0 | 0 | 0 | 0 | 1 | 0 | 4 | -1187892927
| PP |  | Montáž oplocení z pletiva doplňujících konstrukcí rozvinutí, uchycení a napnutí krycí tkaniny | [14 empty] | PP | 2
| VV |  | "viz výkres ozn. SO.02_03+05" | [14 empty] | VV | 2 | 1 | True | 0 | ROZPOCET
| VV |  | (1,4+2,52*5+1,5) |  | 15.5 | [12 empty] | VV | 2 | 2 | True | 0 | ROZPOCET
| VV |  | Součet |  | 15.5 | [12 empty] | VV | 2 | 4 | True | 1 | ROZPOCET
30 | M | 600053R | Tkanina HDPE, batva antracit RAL 7016 | m | 18 |  | 0 |  |  | základní |  | 0 | 0 | 0 | 0 | 0 | 8 | M | 2 |  |  |  | ROZPOCET | [5 empty] | 0 | 0 | 0 | 0 | 0 | 1 | 0 | 4 | -1845912693
| PP |  | Tkanina HDPE, batva antracit RAL 7016 | [14 empty] | PP | 2
| VV |  | "viz výkres ozn. S0.02_05" | [14 empty] | VV | 2 | 1 | True | 0 | ROZPOCET
| VV |  | "V02" 18,0 |  | 18 | [12 empty] | VV | 2 | 2 | True | 0 | ROZPOCET
| VV |  | Součet |  | 18 | [12 empty] | VV | 2 | 4 | True | 1 | ROZPOCET
| D | 4 | Vodorovné konstrukce |  |  |  | 0 |  |  |  |  | 0 |  | 8.9545 |  | 0 | 1 | D | 1 |  |  |  | ROZPOCET | [11 empty] | 0
31 | K | 434313115.x | D+M Schody z vibrolisovaných prefabrikátů do betonového lože | m | 21.3 |  | 0 |  |  | základní |  | 0 | 0.4204 | 8.9545 | 0 | 0 | 4 | K | 2 |  |  |  | ROZPOCET | [5 empty] | 0 | 0 | 0 | 0 | 0 | 1 | 0 | 4 | 1694394817
| PP |  | D+M Schody z vibrolisovaných prefabrikátů do betonového lože, s vyspárováním, se zřízením podkladních stupňů z betonu tř. C 20/25, pohledovost betonu PB2 | [14 empty] | PP | 2
| VV |  | "viz výkres ozn. SO.02_03+05" | [14 empty] | VV | 2 | 1 | True | 0 | ROZPOCET
| VV |  | "ozn. PP01+PP02" 12*1,65+2*0,75 |  | 21.3 | [12 empty] | VV | 2 | 2 | True | 0 | ROZPOCET
| VV |  | Součet |  | 21.3 | [12 empty] | VV | 2 | 4 | True | 1 | ROZPOCET
| D | 5 | Komunikace pozemní |  |  |  | 0 |  |  |  |  | 0 |  | 429.5613 |  | 0 | 1 | D | 1 |  |  |  | ROZPOCET | [11 empty] | 0
32 | K | 564251111 | Podklad nebo podsyp ze štěrkopísku ŠP plochy přes 100 m2 tl 150 mm | m2 | 90 |  | 0 | CS ÚRS 2025 01 |  | základní |  | 0 | 0.345 | 31.05 | 0 | 0 | 4 | K | 2 |  |  |  | ROZPOCET | [5 empty] | 0 | 0 | 0 | 0 | 0 | 1 | 0 | 4 | -336710946
| PP |  | Podklad nebo podsyp ze štěrkopísku ŠP s rozprostřením, vlhčením a zhutněním plochy přes 100 m2, po zhutnění tl. 150 mm | [14 empty] | PP | 2
| Online PSC |  | https://podminky.urs.cz/item/CS_URS_2025_01/564251111 | [14 empty] | Online PSC | 2
| VV |  | SV17 |  | 90 | [12 empty] | VV | 2 | 2 | True | 0 | ROZPOCET
| VV |  | Součet |  | 90 | [12 empty] | VV | 2 | 4 | True | 1 | ROZPOCET
33 | K | 564851111 | Podklad ze štěrkodrtě ŠD plochy přes 100 m2 tl 150 mm | m2 | 276 |  | 0 | CS ÚRS 2025 01 |  | základní |  | 0 | 0.345 | 95.22 | 0 | 0 | 4 | K | 2 |  |  |  | ROZPOCET | [5 empty] | 0 | 0 | 0 | 0 | 0 | 1 | 0 | 4 | 1500723275
| PP |  | Podklad ze štěrkodrti ŠD s rozprostřením a zhutněním plochy přes 100 m2, po zhutnění tl. 150 mm | [14 empty] | PP | 2
| Online PSC |  | https://podminky.urs.cz/item/CS_URS_2025_01/564851111 | [14 empty] | Online PSC | 2
| VV |  | SV15*2 |  | 116 | [12 empty] | VV | 2 | 2 | True | 0 | ROZPOCET
| VV |  | SV16*2 |  | 160 | [12 empty] | VV | 2 | 2 | True | 0 | ROZPOCET
| VV |  | Součet |  | 276 | [12 empty] | VV | 2 | 4 | True | 1 | ROZPOCET
34 | K | 564861111 | Podklad ze štěrkodrtě ŠD plochy přes 100 m2 tl 200 mm | m2 | 138 |  | 0 | CS ÚRS 2025 01 |  | základní |  | 0 | 0.46 | 63.48 | 0 | 0 | 4 | K | 2 |  |  |  | ROZPOCET | [5 empty] | 0 | 0 | 0 | 0 | 0 | 1 | 0 | 4 | -348978943
| PP |  | Podklad ze štěrkodrti ŠD s rozprostřením a zhutněním plochy přes 100 m2, po zhutnění tl. 200 mm | [14 empty] | PP | 2
| Online PSC |  | https://podminky.urs.cz/item/CS_URS_2025_01/564861111 | [14 empty] | Online PSC | 2
| VV |  | SV15+SV16 |  | 138 | [12 empty] | VV | 2 | 2 | True | 0 | ROZPOCET
| VV |  | Součet |  | 138 | [12 empty] | VV | 2 | 4 | True | 1 | ROZPOCET
35 | K | 564951313 | Podklad z betonového recyklátu plochy přes 100 m2 tl 150 mm | m2 | 456 |  | 0 | CS ÚRS 2025 01 |  | základní |  | 0 | 0.285 | 129.96 | 0 | 0 | 4 | K | 2 |  |  |  | ROZPOCET | [5 empty] | 0 | 0 | 0 | 0 | 0 | 1 | 0 | 4 | -1786170002
| PP |  | Podklad nebo podsyp z betonového recyklátu s rozprostřením a zhutněním plochy přes 100 m2, po zhutnění tl. 150 mm | [14 empty] | PP | 2
| Online PSC |  | https://podminky.urs.cz/item/CS_URS_2025_01/564951313 | [14 empty] | Online PSC | 2
| VV |  | "sanace" 228*2 |  | 456 | [12 empty] | VV | 2 | 2 | True | 1 | ROZPOCET
36 | K | 567122114 | Podklad ze směsi stmelené cementem SC C 8/10 (KSC I) tl 150 mm | m2 | 138 |  | 0 | CS ÚRS 2025 01 |  | základní |  | 0 | 0.38314 | 52.8733 | 0 | 0 | 4 | K | 2 |  |  |  | ROZPOCET | [5 empty] | 0 | 0 | 0 | 0 | 0 | 1 | 0 | 4 | 2000564942
| PP |  | Podklad ze směsi stmelené cementem SC bez dilatačních spár, s rozprostřením a zhutněním SC C 8/10 (KSC I), po zhutnění tl. 150 mm | [14 empty] | PP | 2
| Online PSC |  | https://podminky.urs.cz/item/CS_URS_2025_01/567122114 | [14 empty] | Online PSC | 2
| VV |  | SV15+SV16 |  | 138 | [12 empty] | VV | 2 | 2 | True | 1 | ROZPOCET
37 | K | 596211111 | Kladení zámkové dlažby komunikací pro pěší ručně tl 60 mm skupiny A pl přes 50 do 100 m2 | m2 | 90 |  | 0 | CS ÚRS 2025 01 |  | základní |  | 0 | 0.08922 | 8.0298 | 0 | 0 | 4 | K | 2 |  |  |  | ROZPOCET | [5 empty] | 0 | 0 | 0 | 0 | 0 | 1 | 0 | 4 | 1849122389
| PP |  | Kladení dlažby z betonových zámkových dlaždic komunikací pro pěší ručně s ložem z kameniva těženého nebo drceného tl. do 40 mm, s vyplněním spár s dvojitým hutněním, vibrováním a se smetením přebytečného materiálu na krajnici tl. 60 mm skupiny A, pro plochy přes 50 do 100 m2 | [14 empty] | PP | 2
| Online PSC |  | https://podminky.urs.cz/item/CS_URS_2025_01/596211111 | [14 empty] | Online PSC | 2
| VV |  | "viz výkres ozn. SO.02_01" | [14 empty] | VV | 2 | 1 | True | 0 | ROZPOCET
| VV |  | "IM5" 90,0 |  | 90 | [12 empty] | VV | 2 | 2 | True | 0 | ROZPOCET
| VV | SV17 | Součet |  | 90 | [12 empty] | VV | 2 | 4 | True | 1 | ROZPOCET
38 | M | 59245018 | dlažba skladebná betonová 200x100mm tl 60mm přírodní | m2 | 92.7 |  | 0 | CS ÚRS 2025 01 |  | základní |  | 0 | 0.132 | 12.2364 | 0 | 0 | 8 | M | 2 |  |  |  | ROZPOCET | [5 empty] | 0 | 0 | 0 | 0 | 0 | 1 | 0 | 4 | 535074571
| PP |  | dlažba skladebná betonová 200x100mm tl 60mm přírodní | [14 empty] | PP | 2
| VV |  | 90*1,03 'Přepočtené koeficientem množství |  | 92.7 | [12 empty] | VV | 2 | 2 | False | 1 | ROZPOCET
39 | K | 596211211 | Kladení zámkové dlažby komunikací pro pěší ručně tl 80 mm skupiny A pl přes 50 do 100 m2 | m2 | 58 |  | 0 | CS ÚRS 2025 01 |  | základní |  | 0 | 0.09062 | 5.256 | 0 | 0 | 4 | K | 2 |  |  |  | ROZPOCET | [5 empty] | 0 | 0 | 0 | 0 | 0 | 1 | 0 | 4 | -379892016
| PP |  | Kladení dlažby z betonových zámkových dlaždic komunikací pro pěší ručně s ložem z kameniva těženého nebo drceného tl. do 40 mm, s vyplněním spár s dvojitým hutněním, vibrováním a se smetením přebytečného materiálu na krajnici tl. 80 mm skupiny A, pro plochy přes 50 do 100 m2 | [14 empty] | PP | 2
| Online PSC |  | https://podminky.urs.cz/item/CS_URS_2025_01/596211211 | [14 empty] | Online PSC | 2
| VV |  | "viz výkres ozn. SO.02_01" | [14 empty] | VV | 2 | 1 | True | 0 | ROZPOCET
| VV |  | "IM6" 58 |  | 58 | [12 empty] | VV | 2 | 2 | True | 0 | ROZPOCET
| VV | SV15 | Součet |  | 58 | [12 empty] | VV | 2 | 4 | True | 1 | ROZPOCET
40 | M | 59245020 | dlažba skladebná betonová 200x100mm tl 80mm přírodní | m2 | 59.74 |  | 0 | CS ÚRS 2025 01 |  | základní |  | 0 | 0.176 | 10.5142 | 0 | 0 | 8 | M | 2 |  |  |  | ROZPOCET | [5 empty] | 0 | 0 | 0 | 0 | 0 | 1 | 0 | 4 | -1779292538
| PP |  | dlažba skladebná betonová 200x100mm tl 80mm přírodní | [14 empty] | PP | 2
| VV |  | 58*1,03 'Přepočtené koeficientem množství |  | 59.74 | [12 empty] | VV | 2 | 2 | False | 1 | ROZPOCET
41 | K | 596412113 | Kladení dlažby z vegetačních tvárnic pozemních komunikací velikosti dlaždic do 0,09 m2 tl 80 mm pl přes 50 do 100 m2 | m2 | 80 |  | 0 | CS ÚRS 2025 01 |  | základní |  | 0 | 0.098 | 7.84 | 0 | 0 | 4 | K | 2 |  |  |  | ROZPOCET | [5 empty] | 0 | 0 | 0 | 0 | 0 | 1 | 0 | 4 | 1887590721
| PP |  | Kladení dlažby z betonových vegetačních dlaždic pozemních komunikací s ložem z kameniva těženého nebo drceného tl. do 50 mm, s vyplněním spár a vegetačních otvorů, s hutněním vibrováním velikosti dlaždic do 0,09 m2 tl. 80 mm, pro plochy přes 50 do 100 m2 | [14 empty] | PP | 2
| Online PSC |  | https://podminky.urs.cz/item/CS_URS_2025_01/596412113 | [14 empty] | Online PSC | 2
| VV |  | "viz výkres ozn. SO.02_01" | [14 empty] | VV | 2 | 1 | True | 0 | ROZPOCET
| VV |  | "im26" 80,0 |  | 80 | [12 empty] | VV | 2 | 2 | True | 0 | ROZPOCET
| VV | SV16 | Součet |  | 80 | [12 empty] | VV | 2 | 4 | True | 1 | ROZPOCET
42 | M | 59245038 | dlažba plošná vegetační betonová 300x160mm tl 80mm přírodní | m2 | 82.4 |  | 0 | CS ÚRS 2025 01 |  | základní |  | 0 | 0.159 | 13.1016 | 0 | 0 | 8 | M | 2 |  |  |  | ROZPOCET | [5 empty] | 0 | 0 | 0 | 0 | 0 | 1 | 0 | 4 | -25907178
| PP |  | dlažba plošná vegetační betonová 300x160mm tl 80mm přírodní | [14 empty] | PP | 2
| VV |  | 80*1,03 'Přepočtené koeficientem množství |  | 82.4 | [12 empty] | VV | 2 | 2 | False | 1 | ROZPOCET
| D | 6 | Úpravy povrchů, podlahy a osazování výplní |  |  |  | 0 |  |  |  |  | 0 |  | 0.41199 |  | 0 | 1 | D | 1 |  |  |  | ROZPOCET | [11 empty] | 0
43 | K | 622451252 | Vnější omítka stěn torkretová dvouvrstvá tl 10+10 mm | m2 | 6.908 |  | 0 | CS ÚRS 2025 01 |  | základní |  | 0 | 0.05964 | 0.41199 | 0 | 0 | 4 | K | 2 |  |  |  | ROZPOCET | [5 empty] | 0 | 0 | 0 | 0 | 0 | 1 | 0 | 4 | -613537906
| PP |  | Vnější omítka torkretová stěn zhutněná, tlakovým nástřikem cementové malty, s ponecháním vzhledu přirozené struktury, s předchozím řádným provlhčením popř. omytím podkladu dvouvrstvá (tl.10 + 10 mm) | [14 empty] | PP | 2
| Online PSC |  | https://podminky.urs.cz/item/CS_URS_2025_01/622451252 | [14 empty] | Online PSC | 2
| VV |  | "viz výkres ozn. SO.02_4" | [14 empty] | VV | 2 | 1 | True | 0 | ROZPOCET
| VV |  | "Pozn. 3" 2*3,14*1,1*1,0 |  | 6.908 | [12 empty] | VV | 2 | 2 | True | 0 | ROZPOCET
| VV |  | Součet |  | 6.908 | [12 empty] | VV | 2 | 4 | True | 1 | ROZPOCET
| D | 9 | Ostatní konstrukce a práce, bourání |  |  |  | 0 |  |  |  |  | 0 |  | 19.1118 |  | 4.0158 | 1 | D | 1 |  |  |  | ROZPOCET | [11 empty] | 0
44 | K | 914111111 | Montáž svislé dopravní značky do velikosti 1 m2 objímkami na sloupek nebo konzolu | kus | 3 |  | 0 | CS ÚRS 2025 01 |  | základní |  | 0 | 0.0007 | 0.0021 | 0 | 0 | 4 | K | 2 |  |  |  | ROZPOCET | [5 empty] | 0 | 0 | 0 | 0 | 0 | 1 | 0 | 4 | 2026415798
| PP |  | Montáž svislé dopravní značky základní velikosti do 1 m2 objímkami na sloupky nebo konzoly | [14 empty] | PP | 2
| Online PSC |  | https://podminky.urs.cz/item/CS_URS_2025_01/914111111 | [14 empty] | Online PSC | 2
| VV |  | "viz výkres ozn. SO.02_01" | [14 empty] | VV | 2 | 1 | True | 0 | ROZPOCET
| VV |  | 3 |  | 3 | [12 empty] | VV | 2 | 2 | True | 0 | ROZPOCET
| VV |  | Součet |  | 3 | [12 empty] | VV | 2 | 4 | True | 1 | ROZPOCET
45 | M | 40445625 | informativní značky provozní IP8, IP9, IP11-IP13 500x700mm | kus | 1 |  | 0 | CS ÚRS 2025 01 |  | základní |  | 0 | 0.0035 | 0.0035 | 0 | 0 | 8 | M | 2 |  |  |  | ROZPOCET | [5 empty] | 0 | 0 | 0 | 0 | 0 | 1 | 0 | 4 | -346099387
| PP |  | informativní značky provozní IP8, IP9, IP11-IP13 500x700mm | [14 empty] | PP | 2
46 | M | 40445647 | dodatkové tabulky E1, E2a,b , E6, E9, E10 E12c, E17 500x500mm | kus | 1 |  | 0 | CS ÚRS 2025 01 |  | základní |  | 0 | 0.0025 | 0.0025 | 0 | 0 | 8 | M | 2 |  |  |  | ROZPOCET | [5 empty] | 0 | 0 | 0 | 0 | 0 | 1 | 0 | 4 | -1886812694
| PP |  | dodatkové tabulky E1, E2a,b , E6, E9, E10 E12c, E17 500x500mm | [14 empty] | PP | 2
47 | M | 40445650 | dodatkové tabulky E7, E12, E13 500x300mm | kus | 1 |  | 0 | CS ÚRS 2025 01 |  | základní |  | 0 | 0.0017 | 0.0017 | 0 | 0 | 8 | M | 2 |  |  |  | ROZPOCET | [5 empty] | 0 | 0 | 0 | 0 | 0 | 1 | 0 | 4 | -1309383975
| PP |  | dodatkové tabulky E7, E12, E13 500x300mm | [14 empty] | PP | 2
48 | K | 914511111 | Montáž sloupku dopravních značek délky do 3,5 m s betonovým základem | kus | 1 |  | 0 | CS ÚRS 2025 01 |  | základní |  | 0 | 0.10941 | 0.10941 | 0 | 0 | 4 | K | 2 |  |  |  | ROZPOCET | [5 empty] | 0 | 0 | 0 | 0 | 0 | 1 | 0 | 4 | -1240652835
| PP |  | Montáž sloupku dopravních značek délky do 3,5 m do betonového základu | [14 empty] | PP | 2
| Online PSC |  | https://podminky.urs.cz/item/CS_URS_2025_01/914511111 | [14 empty] | Online PSC | 2
| VV |  | "viz výkres ozn. SO.02_01" | [14 empty] | VV | 2 | 1 | True | 0 | ROZPOCET
| VV |  | 1 |  | 1 | [12 empty] | VV | 2 | 2 | True | 0 | ROZPOCET
| VV |  | Součet |  | 1 | [12 empty] | VV | 2 | 4 | True | 1 | ROZPOCET
49 | M | 40445230 | sloupek pro dopravní značku Zn D 70mm v 3,5m | kus | 1 |  | 0 | CS ÚRS 2025 01 |  | základní |  | 0 | 0.0065 | 0.0065 | 0 | 0 | 8 | M | 2 |  |  |  | ROZPOCET | [5 empty] | 0 | 0 | 0 | 0 | 0 | 1 | 0 | 4 | 537076584
| PP |  | sloupek pro dopravní značku Zn D 70mm v 3,5m | [14 empty] | PP | 2
50 | K | 915111111 | Vodorovné dopravní značení dělící čáry souvislé š 125 mm základní bílá barva | m | 14.025 |  | 0 | CS ÚRS 2025 01 |  | základní |  | 0 | 0.0001 | 0.0014025 | 0 | 0 | 4 | K | 2 |  |  |  | ROZPOCET | [5 empty] | 0 | 0 | 0 | 0 | 0 | 1 | 0 | 4 | -1747563542
| PP |  | Vodorovné dopravní značení stříkané barvou dělící čára šířky 125 mm souvislá bílá základní | [14 empty] | PP | 2
| Online PSC |  | https://podminky.urs.cz/item/CS_URS_2025_01/915111111 | [14 empty] | Online PSC | 2
| VV |  | "viz výkres ozn. SO.02_01" | [14 empty] | VV | 2 | 1 | True | 0 | ROZPOCET
| VV |  | (2,75+0,1+3,525) |  | 6.375 | [12 empty] | VV | 2 | 2 | True | 0 | ROZPOCET
| VV |  | (2,75+4,9) |  | 7.65 | [12 empty] | VV | 2 | 2 | True | 0 | ROZPOCET
| VV |  | Součet |  | 14.025 | [12 empty] | VV | 2 | 4 | True | 1 | ROZPOCET
51 | K | 915131111 | Vodorovné dopravní značení přechody pro chodce, šipky, symboly základní bílá barva | m2 | 2 |  | 0 | CS ÚRS 2025 01 |  | základní |  | 0 | 0.0012 | 0.0024 | 0 | 0 | 4 | K | 2 |  |  |  | ROZPOCET | [5 empty] | 0 | 0 | 0 | 0 | 0 | 1 | 0 | 4 | 275040223
| PP |  | Vodorovné dopravní značení stříkané barvou přechody pro chodce, šipky, symboly bílé základní | [14 empty] | PP | 2
| Online PSC |  | https://podminky.urs.cz/item/CS_URS_2025_01/915131111 | [14 empty] | Online PSC | 2
| VV |  | "viz výkres ozn. SO.02_01" | [14 empty] | VV | 2 | 1 | True | 0 | ROZPOCET
| VV |  | "Invalida" 2,0 |  | 2 | [12 empty] | VV | 2 | 2 | True | 0 | ROZPOCET
| VV |  | Součet |  | 2 | [12 empty] | VV | 2 | 4 | True | 1 | ROZPOCET
52 | K | 916131213 | Osazení silničního obrubníku betonového stojatého s boční opěrou do lože z betonu prostého | m | 62.045 |  | 0 | CS ÚRS 2025 01 |  | základní |  | 0 | 0.1685 | 10.4546 | 0 | 0 | 4 | K | 2 |  |  |  | ROZPOCET | [5 empty] | 0 | 0 | 0 | 0 | 0 | 1 | 0 | 4 | 767799765
| PP |  | Osazení silničního obrubníku betonového se zřízením lože, s vyplněním a zatřením spár cementovou maltou stojatého s boční opěrou z betonu prostého, do lože z betonu prostého | [14 empty] | PP | 2
| Online PSC |  | https://podminky.urs.cz/item/CS_URS_2025_01/916131213 | [14 empty] | Online PSC | 2
| VV |  | "viz výkres ozn. SO.02_01" | [14 empty] | VV | 2 | 1 | True | 0 | ROZPOCET
| VV |  | 5,875+6,65 |  | 12.525 | [12 empty] | VV | 2 | 2 | True | 0 | ROZPOCET
| VV |  | 5,93+2,75+5,25+5,0+3,345 |  | 22.275 | [12 empty] | VV | 2 | 2 | True | 0 | ROZPOCET
| VV |  | 5,93+11,65-(1,5+3,4)+0,1+4,9+6,335+3,23 |  | 27.245 | [12 empty] | VV | 2 | 2 | True | 0 | ROZPOCET
| VV |  | Součet |  | 62.045 | [12 empty] | VV | 2 | 4 | True | 1 | ROZPOCET
53 | M | 59217073 | obrubník silniční betonový 1000x100x200mm | m | 63.286 |  | 0 | CS ÚRS 2025 01 |  | základní |  | 0 | 0.048 | 3.0377 | 0 | 0 | 8 | M | 2 |  |  |  | ROZPOCET | [5 empty] | 0 | 0 | 0 | 0 | 0 | 1 | 0 | 4 | -1415259501
| PP |  | obrubník silniční betonový 1000x100x200mm | [14 empty] | PP | 2
| VV |  | 62,045*1,02 'Přepočtené koeficientem množství |  | 63.286 | [12 empty] | VV | 2 | 2 | False | 1 | ROZPOCET
54 | K | 916991121 | Lože pod obrubníky, krajníky nebo obruby z dlažebních kostek z betonu prostého | m3 | 1.861 |  | 0 | CS ÚRS 2025 01 |  | základní |  | 0 | 2.2563 | 4.199 | 0 | 0 | 4 | K | 2 |  |  |  | ROZPOCET | [5 empty] | 0 | 0 | 0 | 0 | 0 | 1 | 0 | 4 | -1807742713
| PP |  | Lože pod obrubníky, krajníky nebo obruby z dlažebních kostek z betonu prostého | [14 empty] | PP | 2
| Online PSC |  | https://podminky.urs.cz/item/CS_URS_2025_01/916991121 | [14 empty] | Online PSC | 2
| VV |  | 62,045*0,3*0,1 |  | 1.861 | [12 empty] | VV | 2 | 2 | True | 0 | ROZPOCET
| VV |  | Součet |  | 1.861 | [12 empty] | VV | 2 | 4 | True | 1 | ROZPOCET
55 | K | 935112111 | Osazení příkopového žlabu do betonu tl 100 mm z betonových tvárnic š 500 mm | m | 6.65 |  | 0 | CS ÚRS 2025 01 |  | základní |  | 0 | 0.13096 | 0.87088 | 0 | 0 | 4 | K | 2 |  |  |  | ROZPOCET | [5 empty] | 0 | 0 | 0 | 0 | 0 | 1 | 0 | 4 | 843831285
| PP |  | Osazení betonového příkopového žlabu s vyplněním a zatřením spár cementovou maltou s ložem tl. 100 mm z betonu prostého z betonových příkopových tvárnic šířky do 500 mm | [14 empty] | PP | 2
| Online PSC |  | https://podminky.urs.cz/item/CS_URS_2025_01/935112111 | [14 empty] | Online PSC | 2
| VV |  | "viz výkres ozn. SO.02_01+05" | [14 empty] | VV | 2 | 1 | True | 0 | ROZPOCET
| VV |  | "PP08" 6,65 |  | 6.65 | [12 empty] | VV | 2 | 2 | True | 0 | ROZPOCET
| VV |  | Součet |  | 6.65 | [12 empty] | VV | 2 | 4 | True | 1 | ROZPOCET
56 | M | 31020100R | Betonová prefabrikovaná žlabovka (Hladká Přírodní) 295x330x100mm | kus | 24 |  | 0 |  |  | základní |  | 0 | 0.0175 | 0.42 | 0 | 0 | 8 | M | 2 |  |  |  | ROZPOCET | [5 empty] | 0 | 0 | 0 | 0 | 0 | 1 | 0 | 4 | 1820299585
| PP |  | Betonová prefabrikovaná žlabovka (Hladká Přírodní) 295x330x100mm | [14 empty] | PP | 2
| VV |  | "viz výkres ozn. SO.02_01+05" | [14 empty] | VV | 2 | 1 | True | 0 | ROZPOCET
| VV |  | "PP08" 24 |  | 24 | [12 empty] | VV | 2 | 2 | True | 0 | ROZPOCET
| VV |  | Součet |  | 24 | [12 empty] | VV | 2 | 4 | True | 1 | ROZPOCET
57 | K | 963015141 | Demontáž prefabrikovaných krycích desek kanálů, šachet nebo žump do hmotnosti 0,5 t | kus | 1 |  | 0 | CS ÚRS 2025 01 |  | základní |  | 0 | 0 | 0 | 0.48 | 0.48 | 4 | K | 2 |  |  |  | ROZPOCET | [5 empty] | 0 | 0 | 0 | 0 | 0 | 1 | 0 | 4 | -1323551486
| PP |  | Demontáž prefabrikovaných krycích desek kanálů, šachet nebo žump hmotnosti do 0,5 t | [14 empty] | PP | 2
| Online PSC |  | https://podminky.urs.cz/item/CS_URS_2025_01/963015141 | [14 empty] | Online PSC | 2
| VV |  | "viz výkres ozn. SO.02_4" | [14 empty] | VV | 2 | 1 | True | 0 | ROZPOCET
| VV |  | "Pozn. 2" 1 |  | 1 | [12 empty] | VV | 2 | 2 | True | 0 | ROZPOCET
| VV |  | Součet |  | 1 | [12 empty] | VV | 2 | 4 | True | 1 | ROZPOCET
58 | K | 966071711 | Bourání sloupků a vzpěr plotových ocelových do 2,5 m zabetonovaných | kus | 8 |  | 0 | CS ÚRS 2025 01 |  | základní |  | 0 | 0 | 0 | 0.165 | 1.32 | 4 | K | 2 |  |  |  | ROZPOCET | [5 empty] | 0 | 0 | 0 | 0 | 0 | 1 | 0 | 4 | 1431708230
| PP |  | Bourání plotových sloupků a vzpěr ocelových trubkových nebo profilovaných výšky do 2,50 m zabetonovaných | [14 empty] | PP | 2
| Online PSC |  | https://podminky.urs.cz/item/CS_URS_2025_01/966071711 | [14 empty] | Online PSC | 2
| VV |  | "viz výkres ozn. SO.02_2" | [14 empty] | VV | 2 | 1 | True | 0 | ROZPOCET
| VV |  | 8 |  | 8 | [12 empty] | VV | 2 | 2 | True | 0 | ROZPOCET
| VV |  | Součet |  | 8 | [12 empty] | VV | 2 | 4 | True | 1 | ROZPOCET
59 | K | 966072824 | Rozebrání oplocení z vlnitého nebo profilového plechu hmotnosti přes 50 do 70 kg | m | 33.32 |  | 0 | CS ÚRS 2025 01 |  | základní |  | 0 | 0 | 0 | 0.0665 | 2.2158 | 4 | K | 2 |  |  |  | ROZPOCET | [5 empty] | 0 | 0 | 0 | 0 | 0 | 1 | 0 | 4 | 1498682989
| PP |  | Rozebrání oplocení z dílců plechových vlnitých nebo profilovaných, hmotnosti 1 m oplocení přes 50 do 70 kg | [14 empty] | PP | 2
| Online PSC |  | https://podminky.urs.cz/item/CS_URS_2025_01/966072824 | [14 empty] | Online PSC | 2
| VV |  | "viz výkres ozn. SO.02_2" | [14 empty] | VV | 2 | 1 | True | 0 | ROZPOCET
| VV |  | 16,66*2,0 |  | 33.32 | [12 empty] | VV | 2 | 2 | True | 0 | ROZPOCET
| VV |  | Součet |  | 33.32 | [12 empty] | VV | 2 | 4 | True | 1 | ROZPOCET
| D | 997 | Doprava suti a vybouraných hmot |  |  |  | 0 |  |  |  |  | 0 |  | 0 |  | 0 | 1 | D | 1 |  |  |  | ROZPOCET | [11 empty] | 0
60 | K | 997231111 | Vodorovná doprava suti a vybouraných hmot do 1 km | t | 4.016 |  | 0 | CS ÚRS 2025 01 |  | základní |  | 0 | 0 | 0 | 0 | 0 | 4 | K | 2 |  |  |  | ROZPOCET | [5 empty] | 0 | 0 | 0 | 0 | 0 | 1 | 0 | 4 | -1782672416
| PP |  | Vodorovná doprava suti a vybouraných hmot s vyložením a hrubým urovnáním na vzdálenost do 1 km | [14 empty] | PP | 2
| Online PSC |  | https://podminky.urs.cz/item/CS_URS_2025_01/997231111 | [14 empty] | Online PSC | 2
61 | K | 997231119 | Příplatek ZKD 1 km vodorovné dopravy suti a vybouraných hmot | t | 96.384 |  | 0 | CS ÚRS 2025 01 |  | základní |  | 0 | 0 | 0 | 0 | 0 | 4 | K | 2 |  |  |  | ROZPOCET | [5 empty] | 0 | 0 | 0 | 0 | 0 | 1 | 0 | 4 | 1155568083
| PP |  | Vodorovná doprava suti a vybouraných hmot s vyložením a hrubým urovnáním na vzdálenost Příplatek k cenám za každý další započatý 1 km | [14 empty] | PP | 2
| Online PSC |  | https://podminky.urs.cz/item/CS_URS_2025_01/997231119 | [14 empty] | Online PSC | 2
| VV |  | 4,016*24 'Přepočtené koeficientem množství |  | 96.384 | [12 empty] | VV | 2 | 2 | False | 1 | ROZPOCET
62 | K | 997013631 | Poplatek za uložení na skládce (skládkovné) stavebního odpadu směsného kód odpadu 17 09 04 | t | 4.016 |  | 0 | CS ÚRS 2025 01 |  | základní |  | 0 | 0 | 0 | 0 | 0 | 4 | K | 2 |  |  |  | ROZPOCET | [5 empty] | 0 | 0 | 0 | 0 | 0 | 1 | 0 | 4 | 1383665859
| PP |  | Poplatek za uložení stavebního odpadu na skládce (skládkovné) směsného stavebního a demoličního zatříděného do Katalogu odpadů pod kódem 17 09 04 | [14 empty] | PP | 2
| Online PSC |  | https://podminky.urs.cz/item/CS_URS_2025_01/997013631 | [14 empty] | Online PSC | 2
| D | 998 | Přesun hmot |  |  |  | 0 |  |  |  |  | 0 |  | 0 |  | 0 | 1 | D | 1 |  |  |  | ROZPOCET | [11 empty] | 0
63 | K | 998223011 | Přesun hmot pro pozemní komunikace s krytem dlážděným | t | 481.164 |  | 0 | CS ÚRS 2025 01 |  | základní |  | 0 | 0 | 0 | 0 | 0 | 4 | K | 2 |  |  |  | ROZPOCET | [5 empty] | 0 | 0 | 0 | 0 | 0 | 1 | 0 | 4 | 868585869
| PP |  | Přesun hmot pro pozemní komunikace s krytem dlážděným dopravní vzdálenost do 200 m jakékoliv délky objektu | [14 empty] | PP | 2
| Online PSC |  | https://podminky.urs.cz/item/CS_URS_2025_01/998223011 | [14 empty] | Online PSC | 2
| D | PSV | Práce a dodávky PSV |  |  |  | 0 |  |  |  |  | 0 |  | 0.006908 |  | 0 | 2 | D | 0 |  |  |  | ROZPOCET | [11 empty] | 0
| D | 711 | Izolace proti vodě, vlhkosti a plynům |  |  |  | 0 |  |  |  |  | 0 |  | 0.006908 |  | 0 | 2 | D | 1 |  |  |  | ROZPOCET | [11 empty] | 0
64 | K | 711192202 | Provedení izolace proti zemní vlhkosti hydroizolační stěrkou svislé na zdivu, 2 vrstvy | m2 | 6.908 |  | 0 | CS ÚRS 2025 01 |  | základní |  | 0 | 0 | 0 | 0 | 0 | 16 | K | 2 |  |  |  | ROZPOCET | [5 empty] | 0 | 0 | 0 | 0 | 0 | 1 | 0 | 16 | 216299857
| PP |  | Provedení izolace proti zemní vlhkosti hydroizolační stěrkou na ploše svislé S dvouvrstvá na zdivu | [14 empty] | PP | 2
| Online PSC |  | https://podminky.urs.cz/item/CS_URS_2025_01/711192202 | [14 empty] | Online PSC | 2
| VV |  | "viz výkres ozn. SO.02_4" | [14 empty] | VV | 2 | 1 | True | 0 | ROZPOCET
| VV |  | "Pozn. 3" 2*3,14*1,1*1,0 |  | 6.908 | [12 empty] | VV | 2 | 2 | True | 0 | ROZPOCET
| VV |  | Součet |  | 6.908 | [12 empty] | VV | 2 | 4 | True | 1 | ROZPOCET
65 | M | 58581002 | stěrka cementová rychletuhnoucí pro izolace stěn ve styku se zeminou | kg | 6.908 |  | 0 | CS ÚRS 2025 01 |  | základní |  | 0 | 0.001 | 0.006908 | 0 | 0 | 32 | M | 2 |  |  |  | ROZPOCET | [5 empty] | 0 | 0 | 0 | 0 | 0 | 1 | 0 | 16 | 1608373477
| PP |  | stěrka cementová rychletuhnoucí pro izolace stěn ve styku se zeminou | [14 empty] | PP | 2
66 | K | 998711311 | Přesun hmot procentní pro izolace proti vodě, vlhkosti a plynům ruční v objektech v do 6 m | % |  |  | 0 | CS ÚRS 2025 01 |  | základní |  | 0 | 0 | 0 | 0 | 0 | 16 | K | 2 |  |  |  | ROZPOCET | [5 empty] | 0 | 0 | 0 | 0 | 0 | 1 | 0 | 16 | -1771279177
| PP |  | Přesun hmot pro izolace proti vodě, vlhkosti a plynům stanovený procentní sazbou (%) z ceny vodorovná dopravní vzdálenost do 50 m ruční (bez užití mechanizace) v objektech výšky do 6 m | [14 empty] | PP | 2
| Online PSC |  | https://podminky.urs.cz/item/CS_URS_2025_01/998711311 | [14 empty] | Online PSC | 2
| D | 766 | Konstrukce truhlářské |  |  |  | 0 |  |  |  |  | 0 |  | 0 |  | 0 | 2 | D | 1 |  |  |  | ROZPOCET | [11 empty] | 0
67 | K | 766.V01 | D+M dřevěného poklopu na studnu ozn. V01 | ks | 1 |  | 0 |  |  | základní |  | 0 | 0 | 0 | 0 | 0 | 16 | K | 2 |  |  |  | ROZPOCET | [5 empty] | 0 | 0 | 0 | 0 | 0 | 1 | 0 | 16 | -1620684349
| PP |  | D+M dřevěného poklopu na studnu ozn. V01 | [14 empty] | PP | 2
68 | K | 998766311 | Přesun hmot procentní pro kce truhlářské ruční v objektech v do 6 m | % |  |  | 0 | CS ÚRS 2025 01 |  | základní |  | 0 | 0 | 0 | 0 | 0 | 16 | K | 2 |  |  |  | ROZPOCET | [5 empty] | 0 | 0 | 0 | 0 | 0 | 1 | 0 | 16 | -1129142342
| PP |  | Přesun hmot pro konstrukce truhlářské stanovený procentní sazbou (%) z ceny vodorovná dopravní vzdálenost do 50 m ruční (bez užití mechanizace) v objektech výšky do 6 m | [14 empty] | PP | 2
| Online PSC |  | https://podminky.urs.cz/item/CS_URS_2025_01/998766311 | [14 empty] | Online PSC | 2

## SO.03 - Nakládání a likvi...
{85f83ddb-e86f-46ef-8f18-20e9e48e7c91}
2
| KRYCÍ LIST SOUPISU PRACÍ | [7 empty] | v --- níže se nacházejí doplnkové a pomocné údaje k sestavám --- v | [8 empty] | False
Stavba:
Transformace Domova Kamélie Křižanov V.
Objekt:
SO.03 - Nakládání a likvidace děšťových vod a splaškové kanalizace
Soupis:
SO.03 - Nakládání a likvidace děšťových vod a splaškové kanalizace
| KSO: |  |  |  |  | CC-CZ:
| Místo: |  |  |  |  | Datum: | 6. 11. 2025
| Zadavatel: |  |  |  |  | IČ: | 70890749
|  | Kraj Vysočina |  |  |  | DIČ: | CZ70890749
| Účastník: |  |  |  |  | IČ: | Vyplň údaj
|  | Vyplň údaj |  |  |  | DIČ: | Vyplň údaj
| Projektant: |  |  |  |  | IČ: | 29201691
|  | LAPLAN a.s.- |  |  |  | DIČ: | CZ29201691
| Zpracovatel: |  |  |  |  | IČ:
DIČ:
Poznámka:
| Cena bez DPH | [5 empty] | 0
|  |  | Základ daně |  |  | Sazba daně | Výše daně
| DPH | základní | 0 |  |  | 21% | 0
|  | snížená | 0 |  |  | 12% | 0
|  | zákl. přenesená | 0 |  |  | 21% | 0
|  | sníž. přenesená | 0 |  |  | 12% | 0
|  | nulová | 0 |  |  | 0% | 0
| Cena s DPH |  |  | v | CZK |  | 0
REKAPITULACE ČLENĚNÍ SOUPISU PRACÍ
Stavba:
Transformace Domova Kamélie Křižanov V.
Objekt:
SO.03 - Nakládání a likvidace děšťových vod a splaškové kanalizace
Soupis:
SO.03 - Nakládání a likvidace děšťových vod a splaškové kanalizace
Místo: | [5 empty] | Datum: | 6. 11. 2025
Zadavatel: |  |  | Kraj Vysočina |  |  | Projektant: | LAPLAN a.s.-
Účastník: |  |  | Vyplň údaj |  |  | Zpracovatel:
Kód dílu - Popis | [6 empty] | Cena celkem [CZK]
Náklady stavby celkem | [6 empty] | 0 | [11 empty] | -1
| HSV - Práce a dodávky HSV | [5 empty] | 0
| 1 - Zemní práce | [5 empty] | 0
| 2 - Zakládání | [5 empty] | 0
| 3 - Svislé a kompletní konstrukce | [5 empty] | 0
| 4 - Vodorovné konstrukce | [5 empty] | 0
| 8 - Trubní vedení | [5 empty] | 0
| 9 - Ostatní konstrukce a práce, bourání | [5 empty] | 0
| RN - Vsakovací objekt | [5 empty] | 0
| AN - Akumulační nádrž | [5 empty] | 0
| 998 - Přesun hmot | [5 empty] | 0
| PSV - Práce a dodávky PSV | [5 empty] | 0
| 721 - Zdravotechnika - vnitřní kanalizace | [5 empty] | 0
SOUPIS PRACÍ
Stavba:
Transformace Domova Kamélie Křižanov V.
Objekt:
SO.03 - Nakládání a likvidace děšťových vod a splaškové kanalizace
Soupis:
SO.03 - Nakládání a likvidace děšťových vod a splaškové kanalizace
Místo: | [5 empty] | Datum: | 6. 11. 2025
Zadavatel: |  |  | Kraj Vysočina |  |  | Projektant: | LAPLAN a.s.-
Účastník: |  |  | Vyplň údaj |  |  | Zpracovatel:
PČ | Typ | Kód | Popis | MJ | Množství | J.cena [CZK] | Cena celkem [CZK] | Cenová soustava |  | DPH | J. Nh [h] | Nh celkem [h] | J. hmotnost [t] | Hmotnost celkem [t] | J. suť [t] | Suť Celkem [t]
Náklady soupisu celkem | [6 empty] | 0 |  |  |  |  | 0 |  | 0 |  | 0 |  | D | -1 | [10 empty] | 0
| D | HSV | Práce a dodávky HSV |  |  |  | 0 |  |  |  |  | 0 |  | 0 |  | 0 | 1 | D | 0 |  |  |  | ROZPOCET | [6 empty] | 0
| D | 1 | Zemní práce |  |  |  | 0 |  |  |  |  | 0 |  | 0 |  | 0 | 1 | D | 1 |  |  |  | ROZPOCET | [6 empty] | 0
1 | K | 119001405 | Dočasné zajištění potrubí DN do 200 mm | m | 3 |  | 0 |  |  | základní |  | 0 | 0 | 0 | 0 | 0 | 4 | K | 2 |  |  |  | ROZPOCET | 0 | 0 | 0 | 0 | 0 | 1 | 0 | 4 | 2
| PP |  | Dočasné zajištění potrubí DN do 200 mm | [14 empty] | PP | 2
| VV |  | 3*1,0 |  | 3 | [12 empty] | VV | 2 | 2 | True | 0 | ROZPOCET
| VV |  | Součet |  | 3 | [12 empty] | VV | 2 | 4 | True | 1 | ROZPOCET
2 | K | 119001421 | Dočasné zajištění kabelů a kabelových tratí ze 3 volně ložených kabelů | m | 1 |  | 0 |  |  | základní |  | 0 | 0 | 0 | 0 | 0 | 4 | K | 2 |  |  |  | ROZPOCET | 0 | 0 | 0 | 0 | 0 | 1 | 0 | 4 | 4
| PP |  | Dočasné zajištění kabelů a kabelových tratí ze 3 volně ložených kabelů | [14 empty] | PP | 2
| VV |  | 1*1,0 |  | 1 | [12 empty] | VV | 2 | 2 | True | 0 | ROZPOCET
| VV |  | Součet |  | 1 | [12 empty] | VV | 2 | 4 | True | 1 | ROZPOCET
3 | K | 131251104 | Hloubení jam nezapažených v hornině třídy těžitelnosti I skupiny 3 objem do 500 m3 strojně | m3 | 150.162 |  | 0 |  |  | základní |  | 0 | 0 | 0 | 0 | 0 | 4 | K | 2 |  |  |  | ROZPOCET | 0 | 0 | 0 | 0 | 0 | 1 | 0 | 4 | 6
| PP |  | Hloubení jam nezapažených v hornině třídy těžitelnosti I skupiny 3 objem do 500 m3 strojně | [14 empty] | PP | 2
| VV |  | Vsakovací objekt: | [14 empty] | VV | 2 | 1 | True | 0 | ROZPOCET
| VV |  | 10,9*7,2*3,0+(12,31*9,34*2,62-(9,71*6,74*2,62))*0,5 |  | 300.324 | [12 empty] | VV | 2 | 2 | True | 0 | ROZPOCET
| VV |  | Součet |  | 300.324 | [12 empty] | VV | 2 | 4 | True | 0 | ROZPOCET
| VV |  | horniny tř. těžitelnosti I, skup. 3 = 50%: | [14 empty] | VV | 2 | 1 | True | 0 | ROZPOCET
| VV |  | 300,324*0,5 |  | 150.162 | [12 empty] | VV | 2 | 2 | True | 0 | ROZPOCET
| VV |  | Součet |  | 150.162 | [12 empty] | VV | 2 | 4 | True | 1 | ROZPOCET
4 | K | 131351104 | Hloubení jam nezapažených v hornině třídy těžitelnosti II skupiny 4 objem do 500 m3 strojně | m3 | 150.162 |  | 0 |  |  | základní |  | 0 | 0 | 0 | 0 | 0 | 4 | K | 2 |  |  |  | ROZPOCET | 0 | 0 | 0 | 0 | 0 | 1 | 0 | 4 | 8
| PP |  | Hloubení jam nezapažených v hornině třídy těžitelnosti II skupiny 4 objem do 500 m3 strojně | [14 empty] | PP | 2
| VV |  | horniny tř. těžitelnosti II, skup. 4 = 50%: | [14 empty] | VV | 2 | 1 | True | 0 | ROZPOCET
| VV |  | 300,324*0,5 |  | 150.162 | [12 empty] | VV | 2 | 2 | True | 0 | ROZPOCET
| VV |  | Součet |  | 150.162 | [12 empty] | VV | 2 | 4 | True | 1 | ROZPOCET
5 | K | 132254202 | Hloubení zapažených rýh š do 2000 mm v hornině třídy těžitelnosti I skupiny 3 objem do 50 m3 | m3 | 45.319 |  | 0 |  |  | základní |  | 0 | 0 | 0 | 0 | 0 | 4 | K | 2 |  |  |  | ROZPOCET | 0 | 0 | 0 | 0 | 0 | 1 | 0 | 4 | 10
| PP |  | Hloubení zapažených rýh š do 2000 mm v hornině třídy těžitelnosti I skupiny 3 objem do 50 m3 | [14 empty] | PP | 2
| VV |  | Stoka D: | [14 empty] | VV | 2 | 1 | True | 0 | ROZPOCET
| VV |  | DN 100: | [14 empty] | VV | 2 | 1 | True | 0 | ROZPOCET
| VV |  | 11,18*1,0*0,43 |  | 4.807 | [12 empty] | VV | 2 | 2 | True | 0 | ROZPOCET
| VV |  | DN 200: | [14 empty] | VV | 2 | 1 | True | 0 | ROZPOCET
| VV |  | 39,46*1,15*1,13 |  | 51.278 | [12 empty] | VV | 2 | 2 | True | 0 | ROZPOCET
| VV |  | Stoka D1: | [14 empty] | VV | 2 | 1 | True | 0 | ROZPOCET
| VV |  | DN 150: | [14 empty] | VV | 2 | 1 | True | 0 | ROZPOCET
| VV |  | 4,88*1,1*1,16 |  | 6.227 | [12 empty] | VV | 2 | 2 | True | 0 | ROZPOCET
| VV |  | Přípojky na stoce D: | [14 empty] | VV | 2 | 1 | True | 0 | ROZPOCET
| VV |  | DN 100: | [14 empty] | VV | 2 | 1 | True | 0 | ROZPOCET
| VV |  | 2,16*1,0*1,0 |  | 2.16 | [12 empty] | VV | 2 | 2 | True | 0 | ROZPOCET
| VV |  | DN 150: | [14 empty] | VV | 2 | 1 | True | 0 | ROZPOCET
| VV |  | 14,88*1,1*1,0 |  | 16.368 | [12 empty] | VV | 2 | 2 | True | 0 | ROZPOCET
| VV |  | Přípojky na stoce D1: | [14 empty] | VV | 2 | 1 | True | 0 | ROZPOCET
| VV |  | DN 150: | [14 empty] | VV | 2 | 1 | True | 0 | ROZPOCET
| VV |  | 2,63*1,1*1,04 |  | 3.009 | [12 empty] | VV | 2 | 2 | True | 0 | ROZPOCET
| VV |  | Napojení na stávající splaškovou kanalizaci: | [14 empty] | VV | 2 | 1 | True | 0 | ROZPOCET
| VV |  | 2,5*1,15*1,5 |  | 4.313 | [12 empty] | VV | 2 | 2 | True | 0 | ROZPOCET
| VV |  | liniový žlab: | [14 empty] | VV | 2 | 1 | True | 0 | ROZPOCET
| VV |  | 11,0*0,5*0,45 |  | 2.475 | [12 empty] | VV | 2 | 2 | True | 0 | ROZPOCET
| VV |  | Součet |  | 90.637 | [12 empty] | VV | 2 | 4 | True | 0 | ROZPOCET
| VV |  | horniny tř. těžitelnosti I, skup. 3 = 50%: | [14 empty] | VV | 2 | 1 | True | 0 | ROZPOCET
| VV |  | 90,637*0,5 |  | 45.319 | [12 empty] | VV | 2 | 2 | True | 0 | ROZPOCET
| VV |  | Součet |  | 45.319 | [12 empty] | VV | 2 | 4 | True | 1 | ROZPOCET
6 | K | 132354202 | Hloubení zapažených rýh š do 2000 mm v hornině třídy těžitelnosti II skupiny 4 objem do 50 m3 | m3 | 45.319 |  | 0 |  |  | základní |  | 0 | 0 | 0 | 0 | 0 | 4 | K | 2 |  |  |  | ROZPOCET | 0 | 0 | 0 | 0 | 0 | 1 | 0 | 4 | 12
| PP |  | Hloubení zapažených rýh š do 2000 mm v hornině třídy těžitelnosti II skupiny 4 objem do 50 m3 | [14 empty] | PP | 2
| VV |  | horniny tř. těžitelnosti II, skup. 4 = 50%: | [14 empty] | VV | 2 | 1 | True | 0 | ROZPOCET
| VV |  | 90,637*0,5 |  | 45.319 | [12 empty] | VV | 2 | 2 | True | 0 | ROZPOCET
| VV |  | Součet |  | 45.319 | [12 empty] | VV | 2 | 4 | True | 1 | ROZPOCET
7 | K | 133254102 | Hloubení šachet zapažených v hornině třídy těžitelnosti I skupiny 3 objem do 50 m3 | m3 | 30.513 |  | 0 |  |  | základní |  | 0 | 0 | 0 | 0 | 0 | 4 | K | 2 |  |  |  | ROZPOCET | 0 | 0 | 0 | 0 | 0 | 1 | 0 | 4 | 14
| PP |  | Hloubení šachet zapažených v hornině třídy těžitelnosti I skupiny 3 objem do 50 m3 | [14 empty] | PP | 2
| VV |  | Výkop pro šachtu ŠD.01: | [14 empty] | VV | 2 | 1 | True | 0 | ROZPOCET
| VV |  | 2,9*2,9*3,27 |  | 27.501 | [12 empty] | VV | 2 | 2 | True | 0 | ROZPOCET
| VV |  | Výkop pro retenční šachtu: | [14 empty] | VV | 2 | 1 | True | 0 | ROZPOCET
| VV |  | 3,4*3,4*2,9 |  | 33.524 | [12 empty] | VV | 2 | 2 | True | 0 | ROZPOCET
| VV |  | Součet |  | 61.025 | [12 empty] | VV | 2 | 4 | True | 0 | ROZPOCET
| VV |  | horniny tř. těžitelnosti I, skup. 3 = 50%: | [14 empty] | VV | 2 | 1 | True | 0 | ROZPOCET
| VV |  | 61,025*0,5 |  | 30.513 | [12 empty] | VV | 2 | 2 | True | 0 | ROZPOCET
| VV |  | Součet |  | 30.513 | [12 empty] | VV | 2 | 4 | True | 1 | ROZPOCET
8 | K | 133354102 | Hloubení šachet zapažených v hornině třídy těžitelnosti II skupiny 4 objem do 50 m3 | m3 | 30.513 |  | 0 |  |  | základní |  | 0 | 0 | 0 | 0 | 0 | 4 | K | 2 |  |  |  | ROZPOCET | 0 | 0 | 0 | 0 | 0 | 1 | 0 | 4 | 16
| PP |  | Hloubení šachet zapažených v hornině třídy těžitelnosti II skupiny 4 objem do 50 m3 | [14 empty] | PP | 2
| VV |  | horniny tř. těžitelnosti II, skup. 4 = 50%: | [14 empty] | VV | 2 | 1 | True | 0 | ROZPOCET
| VV |  | 61,025*0,5 |  | 30.513 | [12 empty] | VV | 2 | 2 | True | 0 | ROZPOCET
| VV |  | Součet |  | 30.513 | [12 empty] | VV | 2 | 4 | True | 1 | ROZPOCET
9 | K | 139001101 | Příplatek za ztížení vykopávky v blízkosti podzemního vedení | m3 | 1.72 |  | 0 |  |  | základní |  | 0 | 0 | 0 | 0 | 0 | 4 | K | 2 |  |  |  | ROZPOCET | 0 | 0 | 0 | 0 | 0 | 1 | 0 | 4 | 18
| PP |  | Příplatek za ztížení vykopávky v blízkosti podzemního vedení | [14 empty] | PP | 2
| VV |  | 4*1,0*1,0*0,43 |  | 1.72 | [12 empty] | VV | 2 | 2 | True | 0 | ROZPOCET
| VV |  | Součet |  | 1.72 | [12 empty] | VV | 2 | 4 | True | 1 | ROZPOCET
10 | K | 151811132 | Osazení pažicího boxu hl výkopu do 4 m š přes 1,2 do 2,5 m | m2 | 7.5 |  | 0 |  |  | základní |  | 0 | 0 | 0 | 0 | 0 | 4 | K | 2 |  |  |  | ROZPOCET | 0 | 0 | 0 | 0 | 0 | 1 | 0 | 4 | 20
| PP |  | Osazení pažicího boxu hl výkopu do 4 m š přes 1,2 do 2,5 m | [14 empty] | PP | 2
| VV |  | Napojení na stávající splaškovou kanalizaci: | [14 empty] | VV | 2 | 1 | True | 0 | ROZPOCET
| VV |  | 2,5*2*1,5 |  | 7.5 | [12 empty] | VV | 2 | 2 | True | 0 | ROZPOCET
| VV |  | Součet |  | 7.5 | [12 empty] | VV | 2 | 4 | True | 1 | ROZPOCET
11 | K | 151811133 | Osazení pažicího boxu hl výkopu do 4 m š přes 2,5 do 5 m | m2 | 77.372 |  | 0 |  |  | základní |  | 0 | 0 | 0 | 0 | 0 | 4 | K | 2 |  |  |  | ROZPOCET | 0 | 0 | 0 | 0 | 0 | 1 | 0 | 4 | 22
| PP |  | Osazení pažicího boxu hl výkopu do 4 m š přes 2,5 do 5 m | [14 empty] | PP | 2
| VV |  | výkop pro ŠD.01: | [14 empty] | VV | 2 | 1 | True | 0 | ROZPOCET
| VV |  | 4*2,9*3,27 |  | 37.932 | [12 empty] | VV | 2 | 2 | True | 0 | ROZPOCET
| VV |  | výkop pro retenční šachtu: | [14 empty] | VV | 2 | 1 | True | 0 | ROZPOCET
| VV |  | 4*3,4*2,9 |  | 39.44 | [12 empty] | VV | 2 | 2 | True | 0 | ROZPOCET
| VV |  | Součet |  | 77.372 | [12 empty] | VV | 2 | 4 | True | 1 | ROZPOCET
12 | K | 151811232 | Odstranění pažicího boxu hl výkopu do 4 m š přes 1,2 do 2,5 m | m2 | 7.5 |  | 0 |  |  | základní |  | 0 | 0 | 0 | 0 | 0 | 4 | K | 2 |  |  |  | ROZPOCET | 0 | 0 | 0 | 0 | 0 | 1 | 0 | 4 | 24
| PP |  | Odstranění pažicího boxu hl výkopu do 4 m š přes 1,2 do 2,5 m | [14 empty] | PP | 2
13 | K | 151811233 | Odstranění pažicího boxu hl výkopu do 4 m š přes 2,5 do 5 m | m2 | 77.372 |  | 0 |  |  | základní |  | 0 | 0 | 0 | 0 | 0 | 4 | K | 2 |  |  |  | ROZPOCET | 0 | 0 | 0 | 0 | 0 | 1 | 0 | 4 | 26
| PP |  | Odstranění pažicího boxu hl výkopu do 4 m š přes 2,5 do 5 m | [14 empty] | PP | 2
14 | K | 162751117 | Vodorovné přemístění přes 9 000 do 10000 m výkopku/sypaniny z horniny třídy těžitelnosti I skupiny 1 až 3 | m3 | 225.993 |  | 0 |  |  | základní |  | 0 | 0 | 0 | 0 | 0 | 4 | K | 2 |  |  |  | ROZPOCET | 0 | 0 | 0 | 0 | 0 | 1 | 0 | 4 | 28
| PP |  | Vodorovné přemístění přes 9 000 do 10000 m výkopku/sypaniny z horniny třídy těžitelnosti I skupiny 1 až 3 | [14 empty] | PP | 2
| VV |  | 90,637+61,025+300,324 |  | 451.986 | [12 empty] | VV | 2 | 2 | True | 0 | ROZPOCET
| VV |  | Součet |  | 451.986 | [12 empty] | VV | 2 | 4 | True | 0 | ROZPOCET
| VV |  | horniny tř. těžitelnosti I: 50%: | [14 empty] | VV | 2 | 1 | True | 0 | ROZPOCET
| VV |  | 451,986*0,5 |  | 225.993 | [12 empty] | VV | 2 | 2 | True | 0 | ROZPOCET
| VV |  | Součet |  | 225.993 | [12 empty] | VV | 2 | 4 | True | 1 | ROZPOCET
15 | K | 162751137 | Vodorovné přemístění přes 9 000 do 10000 m výkopku/sypaniny z horniny třídy těžitelnosti II skupiny 4 a 5 | m3 | 225.993 |  | 0 |  |  | základní |  | 0 | 0 | 0 | 0 | 0 | 4 | K | 2 |  |  |  | ROZPOCET | 0 | 0 | 0 | 0 | 0 | 1 | 0 | 4 | 30
| PP |  | Vodorovné přemístění přes 9 000 do 10000 m výkopku/sypaniny z horniny třídy těžitelnosti II skupiny 4 a 5 | [14 empty] | PP | 2
16 | K | 16275201 | Příplatek k odvozu za každý další 1 km | m3 | 6779.79 |  | 0 |  |  | základní |  | 0 | 0 | 0 | 0 | 0 | 4 | K | 2 |  |  |  | ROZPOCET | 0 | 0 | 0 | 0 | 0 | 1 | 0 | 4 | -612057444
| PP |  | Příplatek k odvozu za každý další 1 km | [14 empty] | PP | 2
| VV |  | 451,986 |  | 451.986 | [12 empty] | VV | 2 | 2 | True | 1 | ROZPOCET
| VV |  | 451,986*15 'Přepočtené koeficientem množství |  | 6779.79 | [12 empty] | VV | 2 | 2 | False | 1 | ROZPOCET
17 | K | 171201221 | Poplatek za uložení na skládce (skládkovné) zeminy a kamení kód odpadu 17 05 04 | t | 813.575 |  | 0 |  |  | základní |  | 0 | 0 | 0 | 0 | 0 | 4 | K | 2 |  |  |  | ROZPOCET | 0 | 0 | 0 | 0 | 0 | 1 | 0 | 4 | 32
| PP |  | Poplatek za uložení na skládce (skládkovné) zeminy a kamení kód odpadu 17 05 04 | [14 empty] | PP | 2
| VV |  | 451,986*1,8 |  | 813.575 | [12 empty] | VV | 2 | 2 | True | 0 | ROZPOCET
| VV |  | Součet |  | 813.575 | [12 empty] | VV | 2 | 4 | True | 1 | ROZPOCET
18 | K | 171251201 | Uložení sypaniny na skládky nebo meziskládky | m3 | 451.986 |  | 0 |  |  | základní |  | 0 | 0 | 0 | 0 | 0 | 4 | K | 2 |  |  |  | ROZPOCET | 0 | 0 | 0 | 0 | 0 | 1 | 0 | 4 | 34
| PP |  | Uložení sypaniny na skládky nebo meziskládky | [14 empty] | PP | 2
19 | K | 174151101 | Zásyp jam, šachet rýh nebo kolem objektů sypaninou se zhutněním | m3 | 284.999 |  | 0 |  |  | základní |  | 0 | 0 | 0 | 0 | 0 | 4 | K | 2 |  |  |  | ROZPOCET | 0 | 0 | 0 | 0 | 0 | 1 | 0 | 4 | 36
| PP |  | Zásyp jam, šachet rýh nebo kolem objektů sypaninou se zhutněním | [14 empty] | PP | 2
| VV |  | výkop rýh+výkop šachet+výkop jam-lože-obsyp vč. potrubí-podkl.bet.-obj.šachet-ŠP 16/32-zásyp vsaku-obj. vsaku: | [14 empty] | VV | 2 | 1 | True | 0 | ROZPOCET
| VV |  | 90,637+61,025+300,324-13,679-37,889-1,175-(10,29+0,97)-53,231-26,955-21,797-1,001 |  | 284.999 | [12 empty] | VV | 2 | 2 | True | 0 | ROZPOCET
| VV |  | Součet |  | 284.999 | [12 empty] | VV | 2 | 4 | True | 1 | ROZPOCET
20 | M | 58344171 | Vhodný zásypový materiál | t | 512.998 |  | 0 |  |  | základní |  | 0 | 0 | 0 | 0 | 0 | 8 | M | 2 |  |  |  | ROZPOCET | 0 | 0 | 0 | 0 | 0 | 1 | 0 | 4 | 38
| PP |  | Vhodný zásypový materiál | [14 empty] | PP | 2
| VV |  | 284,999*1,8 |  | 512.998 | [12 empty] | VV | 2 | 2 | True | 0 | ROZPOCET
| VV |  | Součet |  | 512.998 | [12 empty] | VV | 2 | 4 | True | 1 | ROZPOCET
21 | K | 174151101b | Zásyp jam, šachet rýh nebo kolem objektů sypaninou se zhutněním | m3 | 26.955 |  | 0 |  |  | základní |  | 0 | 0 | 0 | 0 | 0 | 4 | K | 2 |  |  |  | ROZPOCET | 0 | 0 | 0 | 0 | 0 | 1 | 0 | 4 | 40
| PP |  | Zásyp jam, šachet rýh nebo kolem objektů sypaninou se zhutněním | [14 empty] | PP | 2
| VV |  | zásyp vsakovacího objektu: | [14 empty] | VV | 2 | 1 | True | 0 | ROZPOCET
| VV |  | 5,99*9,0*0,5 |  | 26.955 | [12 empty] | VV | 2 | 2 | True | 0 | ROZPOCET
| VV |  | Součet |  | 26.955 | [12 empty] | VV | 2 | 4 | True | 1 | ROZPOCET
22 | M | 58337310b | nesoudržný stlačitelný materiál | t | 53.91 |  | 0 |  |  | základní |  | 0 | 0 | 0 | 0 | 0 | 8 | M | 2 |  |  |  | ROZPOCET | 0 | 0 | 0 | 0 | 0 | 1 | 0 | 4 | 42
| PP |  | nesoudržný stlačitelný materiál | [14 empty] | PP | 2
| VV |  | 26,955*2,0 |  | 53.91 | [12 empty] | VV | 2 | 2 | True | 0 | ROZPOCET
| VV |  | Součet |  | 53.91 | [12 empty] | VV | 2 | 4 | True | 1 | ROZPOCET
23 | K | 175151101 | Obsypání potrubí strojně sypaninou bez prohození, uloženou do 3 m | m3 | 37.699 |  | 0 |  |  | základní |  | 0 | 0 | 0 | 0 | 0 | 4 | K | 2 |  |  |  | ROZPOCET | 0 | 0 | 0 | 0 | 0 | 1 | 0 | 4 | 44
| PP |  | Obsypání potrubí strojně sypaninou bez prohození, uloženou do 3 m | [14 empty] | PP | 2
| VV |  | Stoka D: | [14 empty] | VV | 2 | 1 | True | 0 | ROZPOCET
| VV |  | DN 100: | [14 empty] | VV | 2 | 1 | True | 0 | ROZPOCET
| VV |  | (11,18-0,425*0,5)*1,0*0,41-((3,14159*0,11^2)/4)*(11,18-0,425*0,5) |  | 4.392 | [12 empty] | VV | 2 | 2 | True | 0 | ROZPOCET
| VV |  | DN 200: | [14 empty] | VV | 2 | 1 | True | 0 | ROZPOCET
| VV |  | (39,46-4*0,425-0,425*0,5)*1,15*0,5-((3,14159*0,2^2)/4)*(39,46-4*0,425-0,425*0,5) |  | 20.41 | [12 empty] | VV | 2 | 2 | True | 0 | ROZPOCET
| VV |  | Stoka D1: | [14 empty] | VV | 2 | 1 | True | 0 | ROZPOCET
| VV |  | DN 150: | [14 empty] | VV | 2 | 1 | True | 0 | ROZPOCET
| VV |  | (4,88-2*0,425*0,5)*1,1*0,46-((3,14159*0,16^2)/4)*(4,88-2*0,425*0,5) |  | 2.165 | [12 empty] | VV | 2 | 2 | True | 0 | ROZPOCET
| VV |  | Přípojky na stoce D: | [14 empty] | VV | 2 | 1 | True | 0 | ROZPOCET
| VV |  | DN 100: | [14 empty] | VV | 2 | 1 | True | 0 | ROZPOCET
| VV |  | 2,16*1,0*0,41-((3,14159*0,11^2)/4)*2,16 |  | 0.865 | [12 empty] | VV | 2 | 2 | True | 0 | ROZPOCET
| VV |  | DN 150: | [14 empty] | VV | 2 | 1 | True | 0 | ROZPOCET
| VV |  | 14,88*1,1*0,46-((3,14159*0,16^2)/4)*14,88 |  | 7.23 | [12 empty] | VV | 2 | 2 | True | 0 | ROZPOCET
| VV |  | Přípojky na stoce D1: | [14 empty] | VV | 2 | 1 | True | 0 | ROZPOCET
| VV |  | DN 150: | [14 empty] | VV | 2 | 1 | True | 0 | ROZPOCET
| VV |  | 2,63*1,1*0,46-((3,14159*0,16^2)/4)*2,63 |  | 1.278 | [12 empty] | VV | 2 | 2 | True | 0 | ROZPOCET
| VV |  | Napojení na stávající splaškovou kanalizaci: | [14 empty] | VV | 2 | 1 | True | 0 | ROZPOCET
| VV |  | 2,5*1,15*0,5-((3,14159*0,2^2)/4)*2,5 |  | 1.359 | [12 empty] | VV | 2 | 2 | True | 0 | ROZPOCET
| VV |  | Součet |  | 37.699 | [12 empty] | VV | 2 | 4 | True | 1 | ROZPOCET
24 | M | 58337310 | štěrkopísek frakce 0/4 | t | 75.398 |  | 0 |  |  | základní |  | 0 | 0 | 0 | 0 | 0 | 8 | M | 2 |  |  |  | ROZPOCET | 0 | 0 | 0 | 0 | 0 | 1 | 0 | 4 | 46
| PP |  | štěrkopísek frakce 0/4 | [14 empty] | PP | 2
| VV |  | 37,699*2,0 |  | 75.398 | [12 empty] | VV | 2 | 2 | True | 0 | ROZPOCET
| VV |  | Součet |  | 75.398 | [12 empty] | VV | 2 | 4 | True | 1 | ROZPOCET
| D | 2 | Zakládání |  |  |  | 0 |  |  |  |  | 0 |  | 0 |  | 0 | 1 | D | 1 |  |  |  | ROZPOCET | [6 empty] | 0
| D | 3 | Svislé a kompletní konstrukce |  |  |  | 0 |  |  |  |  | 0 |  | 0 |  | 0 | 1 | D | 1 |  |  |  | ROZPOCET | [6 empty] | 0
25 | K | 359901211 | Monitoring stoky jakékoli výšky na nové kanalizaci | m | 55.52 |  | 0 |  |  | základní |  | 0 | 0 | 0 | 0 | 0 | 4 | K | 2 |  |  |  | ROZPOCET | 0 | 0 | 0 | 0 | 0 | 1 | 0 | 4 | 48
| PP |  | Monitoring stoky jakékoli výšky na nové kanalizaci | [14 empty] | PP | 2
| VV |  | Stoka D: | [14 empty] | VV | 2 | 1 | True | 0 | ROZPOCET
| VV |  | DN 100: | [14 empty] | VV | 2 | 1 | True | 0 | ROZPOCET
| VV |  | 11,18 |  | 11.18 | [12 empty] | VV | 2 | 2 | True | 0 | ROZPOCET
| VV |  | DN 200: | [14 empty] | VV | 2 | 1 | True | 0 | ROZPOCET
| VV |  | 39,46 |  | 39.46 | [12 empty] | VV | 2 | 2 | True | 0 | ROZPOCET
| VV |  | Stoka D1: | [14 empty] | VV | 2 | 1 | True | 0 | ROZPOCET
| VV |  | DN 150: | [14 empty] | VV | 2 | 1 | True | 0 | ROZPOCET
| VV |  | 4,88 |  | 4.88 | [12 empty] | VV | 2 | 2 | True | 0 | ROZPOCET
| VV |  | Součet |  | 55.52 | [12 empty] | VV | 2 | 4 | True | 1 | ROZPOCET
26 | K | 35900122 | Čištění stávající studny | soubor | 1 |  | 0 |  |  | základní |  | 0 | 0 | 0 | 0 | 0 | 4 | K | 2 |  |  |  | ROZPOCET | 0 | 0 | 0 | 0 | 0 | 1 | 0 | 4 | -1995827892
| PP |  | Čištění stávající studny | [14 empty] | PP | 2
| D | 4 | Vodorovné konstrukce |  |  |  | 0 |  |  |  |  | 0 |  | 0 |  | 0 | 1 | D | 1 |  |  |  | ROZPOCET | [6 empty] | 0
27 | K | 451573111 | Lože pod potrubí otevřený výkop ze štěrkopísku | m3 | 14.213 |  | 0 |  |  | základní |  | 0 | 0 | 0 | 0 | 0 | 4 | K | 2 |  |  |  | ROZPOCET | 0 | 0 | 0 | 0 | 0 | 1 | 0 | 4 | 50
| PP |  | Lože pod potrubí otevřený výkop ze štěrkopísku | [14 empty] | PP | 2
| VV |  | Stoka D: | [14 empty] | VV | 2 | 1 | True | 0 | ROZPOCET
| VV |  | DN 100: | [14 empty] | VV | 2 | 1 | True | 0 | ROZPOCET
| VV |  | 11,18*1,0*0,15 |  | 1.677 | [12 empty] | VV | 2 | 2 | True | 0 | ROZPOCET
| VV |  | DN 200: | [14 empty] | VV | 2 | 1 | True | 0 | ROZPOCET
| VV |  | 39,46*1,15*0,15 |  | 6.807 | [12 empty] | VV | 2 | 2 | True | 0 | ROZPOCET
| VV |  | Stoka D1: | [14 empty] | VV | 2 | 1 | True | 0 | ROZPOCET
| VV |  | DN 150: | [14 empty] | VV | 2 | 1 | True | 0 | ROZPOCET
| VV |  | 4,88*1,1*0,15 |  | 0.805 | [12 empty] | VV | 2 | 2 | True | 0 | ROZPOCET
| VV |  | Přípojky na stoce D: | [14 empty] | VV | 2 | 1 | True | 0 | ROZPOCET
| VV |  | DN 100: | [14 empty] | VV | 2 | 1 | True | 0 | ROZPOCET
| VV |  | 2,16*1,0*0,15 |  | 0.324 | [12 empty] | VV | 2 | 2 | True | 0 | ROZPOCET
| VV |  | DN 150: | [14 empty] | VV | 2 | 1 | True | 0 | ROZPOCET
| VV |  | 14,88*1,1*0,15 |  | 2.455 | [12 empty] | VV | 2 | 2 | True | 0 | ROZPOCET
| VV |  | Přípojky na stoce D1: | [14 empty] | VV | 2 | 1 | True | 0 | ROZPOCET
| VV |  | DN 150: | [14 empty] | VV | 2 | 1 | True | 0 | ROZPOCET
| VV |  | 2,63*1,1*0,15 |  | 0.434 | [12 empty] | VV | 2 | 2 | True | 0 | ROZPOCET
| VV |  | Napojení na stávající splaškovou kanalizaci: | [14 empty] | VV | 2 | 1 | True | 0 | ROZPOCET
| VV |  | 2,5*1,15*0,15 |  | 0.431 | [12 empty] | VV | 2 | 2 | True | 0 | ROZPOCET
| VV |  | pod ŠD.01: | [14 empty] | VV | 2 | 1 | True | 0 | ROZPOCET
| VV |  | 1,8*1,8*0,15 |  | 0.486 | [12 empty] | VV | 2 | 2 | True | 0 | ROZPOCET
| VV |  | pod RŠ: | [14 empty] | VV | 2 | 1 | True | 0 | ROZPOCET
| VV |  | 2,3*2,3*0,15 |  | 0.794 | [12 empty] | VV | 2 | 2 | True | 0 | ROZPOCET
| VV |  | Součet |  | 14.213 | [12 empty] | VV | 2 | 4 | True | 1 | ROZPOCET
28 | K | 451573111 | Lože pod potrubí otevřený výkop ze štěrkopísku | m3 | 53.231 |  | 0 |  |  | základní |  | 0 | 0 | 0 | 0 | 0 | 4 | K | 2 |  |  |  | ROZPOCET | 0 | 0 | 0 | 0 | 0 | 1 | 0 | 4 | 52
| PP |  | Lože pod potrubí otevřený výkop ze štěrkopísku | [14 empty] | PP | 2
| VV |  | ŠP 16/32: | [14 empty] | VV | 2 | 1 | True | 0 | ROZPOCET
| VV |  | lože vsakovacího objektu: | [14 empty] | VV | 2 | 1 | True | 0 | ROZPOCET
| VV |  | 5,3*8,31*0,7 |  | 30.83 | [12 empty] | VV | 2 | 2 | True | 0 | ROZPOCET
| VV |  | obsyp vsakovacího objektu: | [14 empty] | VV | 2 | 1 | True | 0 | ROZPOCET
| VV |  | 22,401 |  | 22.401 | [12 empty] | VV | 2 | 2 | True | 0 | ROZPOCET
| VV |  | Součet |  | 53.231 | [12 empty] | VV | 2 | 4 | True | 1 | ROZPOCET
29 | K | 452311131 | Podkladní desky z betonu prostého bez zvýšených nároků na prostředí tř. C 12/15 otevřený výkop | m3 | 1.175 |  | 0 |  |  | základní |  | 0 | 0 | 0 | 0 | 0 | 4 | K | 2 |  |  |  | ROZPOCET | 0 | 0 | 0 | 0 | 0 | 1 | 0 | 4 | 54
| PP |  | Podkladní desky z betonu prostého bez zvýšených nároků na prostředí tř. C 12/15 otevřený výkop | [14 empty] | PP | 2
| VV |  | pod revizní šachty: | [14 empty] | VV | 2 | 1 | True | 0 | ROZPOCET
| VV |  | ŠD.01: | [14 empty] | VV | 2 | 1 | True | 0 | ROZPOCET
| VV |  | 1,5*1,5*0,1 |  | 0.225 | [12 empty] | VV | 2 | 2 | True | 0 | ROZPOCET
| VV |  | retenční šachta: | [14 empty] | VV | 2 | 1 | True | 0 | ROZPOCET
| VV |  | 2,0*2,0*0,1 |  | 0.4 | [12 empty] | VV | 2 | 2 | True | 0 | ROZPOCET
| VV |  | pod liniový žlab: | [14 empty] | VV | 2 | 1 | True | 0 | ROZPOCET
| VV |  | 0,55 |  | 0.55 | [12 empty] | VV | 2 | 2 | True | 0 | ROZPOCET
| VV |  | Součet |  | 1.175 | [12 empty] | VV | 2 | 4 | True | 1 | ROZPOCET
30 | K | 452351101 | Bednění podkladních desek nebo bloků nebo sedlového lože otevřený výkop | m2 | 1.4 |  | 0 |  |  | základní |  | 0 | 0 | 0 | 0 | 0 | 4 | K | 2 |  |  |  | ROZPOCET | 0 | 0 | 0 | 0 | 0 | 1 | 0 | 4 | 56
| PP |  | Bednění podkladních desek nebo bloků nebo sedlového lože otevřený výkop | [14 empty] | PP | 2
| VV |  | ŠD.01: | [14 empty] | VV | 2 | 1 | True | 0 | ROZPOCET
| VV |  | 4*1,5*0,1 |  | 0.6 | [12 empty] | VV | 2 | 2 | True | 0 | ROZPOCET
| VV |  | retenční šachta: | [14 empty] | VV | 2 | 1 | True | 0 | ROZPOCET
| VV |  | 4*2,0*0,1 |  | 0.8 | [12 empty] | VV | 2 | 2 | True | 0 | ROZPOCET
| VV |  | Součet |  | 1.4 | [12 empty] | VV | 2 | 4 | True | 1 | ROZPOCET
31 | M | 59224348 | těsnění elastomerové pro spojení šachetních dílů DN 1000 | kus | 2 |  | 0 |  |  | základní |  | 0 | 0 | 0 | 0 | 0 | 8 | M | 2 |  |  |  | ROZPOCET | 0 | 0 | 0 | 0 | 0 | 1 | 0 | 4 | 58
| PP |  | těsnění elastomerové pro spojení šachetních dílů DN 1000 | [14 empty] | PP | 2
32 | K | 452386111 | Vyrovnávací prstence z betonu prostého tř. C 25/30 v do 100 mm | kus | 1 |  | 0 |  |  | základní |  | 0 | 0 | 0 | 0 | 0 | 4 | K | 2 |  |  |  | ROZPOCET | 0 | 0 | 0 | 0 | 0 | 1 | 0 | 4 | 60
| PP |  | Vyrovnávací prstence z betonu prostého tř. C 25/30 v do 100 mm | [14 empty] | PP | 2
33 | M | PFB.1120101OZ | Prstenec šachtový vyrovnávací (OZ) TBW-Q.1 63/6 | kus | 1 |  | 0 |  |  | základní |  | 0 | 0 | 0 | 0 | 0 | 8 | M | 2 |  |  |  | ROZPOCET | 0 | 0 | 0 | 0 | 0 | 1 | 0 | 4 | 62
| PP |  | Prstenec šachtový vyrovnávací (OZ) TBW-Q.1 63/6 | [14 empty] | PP | 2
| D | 8 | Trubní vedení |  |  |  | 0 |  |  |  |  | 0 |  | 0 |  | 0 | 1 | D | 1 |  |  |  | ROZPOCET | [6 empty] | 0
34 | K | 871263121 | Montáž kanalizačního potrubí hladkého plnostěnného SN 8 z PVC-U DN 110 | m | 13.34 |  | 0 |  |  | základní |  | 0 | 0 | 0 | 0 | 0 | 4 | K | 2 |  |  |  | ROZPOCET | 0 | 0 | 0 | 0 | 0 | 1 | 0 | 4 | 64
| PP |  | Montáž kanalizačního potrubí hladkého plnostěnného SN 8 z PVC-U DN 110 | [14 empty] | PP | 2
| VV |  | Stoka D: | [14 empty] | VV | 2 | 1 | True | 0 | ROZPOCET
| VV |  | 11,18 |  | 11.18 | [12 empty] | VV | 2 | 2 | True | 0 | ROZPOCET
| VV |  | přípojky na stoce D: | [14 empty] | VV | 2 | 1 | True | 0 | ROZPOCET
| VV |  | 2,16 |  | 2.16 | [12 empty] | VV | 2 | 2 | True | 0 | ROZPOCET
| VV |  | Součet |  | 13.34 | [12 empty] | VV | 2 | 4 | True | 1 | ROZPOCET
35 | M | 28611118 | trubka kanalizační PVC-U plnostěnná jednovrstvá DN 110x1000mm SN8 | m | 13.74 |  | 0 |  |  | základní |  | 0 | 0 | 0 | 0 | 0 | 8 | M | 2 |  |  |  | ROZPOCET | 0 | 0 | 0 | 0 | 0 | 1 | 0 | 4 | 66
| PP |  | trubka kanalizační PVC-U plnostěnná jednovrstvá DN 110x1000mm SN8 | [14 empty] | PP | 2
| VV |  | 13,34*1,03 "Přepočtené koeficientem množství |  | 13.74 | [12 empty] | VV | 2 | 2 | True | 0 | ROZPOCET
| VV |  | Součet |  | 13.74 | [12 empty] | VV | 2 | 4 | True | 1 | ROZPOCET
36 | K | 871313121 | Montáž kanalizačního potrubí hladkého plnostěnného SN 8 z PVC-U DN 160 | m | 22.39 |  | 0 |  |  | základní |  | 0 | 0 | 0 | 0 | 0 | 4 | K | 2 |  |  |  | ROZPOCET | 0 | 0 | 0 | 0 | 0 | 1 | 0 | 4 | 68
| PP |  | Montáž kanalizačního potrubí hladkého plnostěnného SN 8 z PVC-U DN 160 | [14 empty] | PP | 2
| VV |  | Stoka D1: | [14 empty] | VV | 2 | 1 | True | 0 | ROZPOCET
| VV |  | 4,88 |  | 4.88 | [12 empty] | VV | 2 | 2 | True | 0 | ROZPOCET
| VV |  | Přípojky na stoce D: | [14 empty] | VV | 2 | 1 | True | 0 | ROZPOCET
| VV |  | 14,88 |  | 14.88 | [12 empty] | VV | 2 | 2 | True | 0 | ROZPOCET
| VV |  | Přípojky na stoce D1: | [14 empty] | VV | 2 | 1 | True | 0 | ROZPOCET
| VV |  | 2,63 |  | 2.63 | [12 empty] | VV | 2 | 2 | True | 0 | ROZPOCET
| VV |  | Součet |  | 22.39 | [12 empty] | VV | 2 | 4 | True | 1 | ROZPOCET
37 | M | 28611164 | trubka kanalizační PVC-U plnostěnná jednovrstvá DN 160x1000mm SN8 | m | 23.062 |  | 0 |  |  | základní |  | 0 | 0 | 0 | 0 | 0 | 8 | M | 2 |  |  |  | ROZPOCET | 0 | 0 | 0 | 0 | 0 | 1 | 0 | 4 | 70
| PP |  | trubka kanalizační PVC-U plnostěnná jednovrstvá DN 160x1000mm SN8 | [14 empty] | PP | 2
| VV |  | 22,39*1,03 "Přepočtené koeficientem množství |  | 23.062 | [12 empty] | VV | 2 | 2 | True | 0 | ROZPOCET
| VV |  | Součet |  | 23.062 | [12 empty] | VV | 2 | 4 | True | 1 | ROZPOCET
38 | K | 871353121 | Montáž kanalizačního potrubí hladkého plnostěnného SN 8 z PVC-U DN 200 | m | 41.96 |  | 0 |  |  | základní |  | 0 | 0 | 0 | 0 | 0 | 4 | K | 2 |  |  |  | ROZPOCET | 0 | 0 | 0 | 0 | 0 | 1 | 0 | 4 | 72
| PP |  | Montáž kanalizačního potrubí hladkého plnostěnného SN 8 z PVC-U DN 200 | [14 empty] | PP | 2
| VV |  | Stoka D: | [14 empty] | VV | 2 | 1 | True | 0 | ROZPOCET
| VV |  | 39,46 |  | 39.46 | [12 empty] | VV | 2 | 2 | True | 0 | ROZPOCET
| VV |  | Napojení na stávající splaškovou kanalizaci: | [14 empty] | VV | 2 | 1 | True | 0 | ROZPOCET
| VV |  | 2,5 |  | 2.5 | [12 empty] | VV | 2 | 2 | True | 0 | ROZPOCET
| VV |  | Součet |  | 41.96 | [12 empty] | VV | 2 | 4 | True | 1 | ROZPOCET
39 | M | 28611211 | trubka kanalizační PVC-U plnostěnná jednovrstvá DN 200x6000mm SN8 | m | 43.219 |  | 0 |  |  | základní |  | 0 | 0 | 0 | 0 | 0 | 8 | M | 2 |  |  |  | ROZPOCET | 0 | 0 | 0 | 0 | 0 | 1 | 0 | 4 | 74
| PP |  | trubka kanalizační PVC-U plnostěnná jednovrstvá DN 200x6000mm SN8 | [14 empty] | PP | 2
| VV |  | 41,96*1,03 "Přepočtené koeficientem množství |  | 43.219 | [12 empty] | VV | 2 | 2 | True | 0 | ROZPOCET
| VV |  | Součet |  | 43.219 | [12 empty] | VV | 2 | 4 | True | 1 | ROZPOCET
40 | K | 877260310 | Montáž kolen na kanalizačním potrubí z PP nebo tvrdého PVC-U trub hladkých plnostěnných DN 100 | kus | 6 |  | 0 |  |  | základní |  | 0 | 0 | 0 | 0 | 0 | 4 | K | 2 |  |  |  | ROZPOCET | 0 | 0 | 0 | 0 | 0 | 1 | 0 | 4 | 76
| PP |  | Montáž kolen na kanalizačním potrubí z PP nebo tvrdého PVC-U trub hladkých plnostěnných DN 100 | [14 empty] | PP | 2
41 | M | 28611350 | koleno kanalizační PVC KG 110x30° | kus | 1 |  | 0 |  |  | základní |  | 0 | 0 | 0 | 0 | 0 | 8 | M | 2 |  |  |  | ROZPOCET | 0 | 0 | 0 | 0 | 0 | 1 | 0 | 4 | 78
| PP |  | koleno kanalizační PVC KG 110x30° | [14 empty] | PP | 2
42 | M | 28611351 | koleno kanalizační PVC KG 110x45° | kus | 5 |  | 0 |  |  | základní |  | 0 | 0 | 0 | 0 | 0 | 8 | M | 2 |  |  |  | ROZPOCET | 0 | 0 | 0 | 0 | 0 | 1 | 0 | 4 | 80
| PP |  | koleno kanalizační PVC KG 110x45° | [14 empty] | PP | 2
43 | K | 877310310 | Montáž kolen na kanalizačním potrubí z PP nebo tvrdého PVC-U trub hladkých plnostěnných DN 150 | kus | 20 |  | 0 |  |  | základní |  | 0 | 0 | 0 | 0 | 0 | 4 | K | 2 |  |  |  | ROZPOCET | 0 | 0 | 0 | 0 | 0 | 1 | 0 | 4 | 82
| PP |  | Montáž kolen na kanalizačním potrubí z PP nebo tvrdého PVC-U trub hladkých plnostěnných DN 150 | [14 empty] | PP | 2
44 | M | 28611360 | koleno kanalizační PVC KG 160x30° | kus | 7 |  | 0 |  |  | základní |  | 0 | 0 | 0 | 0 | 0 | 8 | M | 2 |  |  |  | ROZPOCET | 0 | 0 | 0 | 0 | 0 | 1 | 0 | 4 | 84
| PP |  | koleno kanalizační PVC KG 160x30° | [14 empty] | PP | 2
45 | M | 28611361 | koleno kanalizační PVC KG 160x45° | kus | 13 |  | 0 |  |  | základní |  | 0 | 0 | 0 | 0 | 0 | 8 | M | 2 |  |  |  | ROZPOCET | 0 | 0 | 0 | 0 | 0 | 1 | 0 | 4 | 86
| PP |  | koleno kanalizační PVC KG 160x45° | [14 empty] | PP | 2
46 | K | 877350320 | Montáž odboček na kanalizačním potrubí z PP nebo tvrdého PVC-U trub hladkých plnostěnných DN 200 | kus | 2 |  | 0 |  |  | základní |  | 0 | 0 | 0 | 0 | 0 | 4 | K | 2 |  |  |  | ROZPOCET | 0 | 0 | 0 | 0 | 0 | 1 | 0 | 4 | 88
| PP |  | Montáž odboček na kanalizačním potrubí z PP nebo tvrdého PVC-U trub hladkých plnostěnných DN 200 | [14 empty] | PP | 2
47 | M | 28611918 | odbočka kanalizační plastová s hrdlem KG 200/160/45° | kus | 2 |  | 0 |  |  | základní |  | 0 | 0 | 0 | 0 | 0 | 8 | M | 2 |  |  |  | ROZPOCET | 0 | 0 | 0 | 0 | 0 | 1 | 0 | 4 | 90
| PP |  | odbočka kanalizační plastová s hrdlem KG 200/160/45° | [14 empty] | PP | 2
48 | K | 892312121R | Tlaková zkouška vzduchem potrubí DN 100 těsnícím vakem ucpávkovým | úsek | 1 |  | 0 |  |  | základní |  | 0 | 0 | 0 | 0 | 0 | 4 | K | 2 |  |  |  | ROZPOCET | 0 | 0 | 0 | 0 | 0 | 1 | 0 | 4 | 92
| PP |  | Tlaková zkouška vzduchem potrubí DN 100 těsnícím vakem ucpávkovým | [14 empty] | PP | 2
49 | K | 892312121 | Tlaková zkouška vzduchem potrubí DN 150 těsnícím vakem ucpávkovým | úsek | 1 |  | 0 |  |  | základní |  | 0 | 0 | 0 | 0 | 0 | 4 | K | 2 |  |  |  | ROZPOCET | 0 | 0 | 0 | 0 | 0 | 1 | 0 | 4 | 94
| PP |  | Tlaková zkouška vzduchem potrubí DN 150 těsnícím vakem ucpávkovým | [14 empty] | PP | 2
50 | K | 892352121 | Tlaková zkouška vzduchem potrubí DN 200 těsnícím vakem ucpávkovým | úsek | 7 |  | 0 |  |  | základní |  | 0 | 0 | 0 | 0 | 0 | 4 | K | 2 |  |  |  | ROZPOCET | 0 | 0 | 0 | 0 | 0 | 1 | 0 | 4 | 96
| PP |  | Tlaková zkouška vzduchem potrubí DN 200 těsnícím vakem ucpávkovým | [14 empty] | PP | 2
51 | K | 894410103 | Osazení betonových dílců pro kanalizační šachty DN 1000 šachtové dno výšky 1400 mm | kus | 1 |  | 0 |  |  | základní |  | 0 | 0 | 0 | 0 | 0 | 4 | K | 2 |  |  |  | ROZPOCET | 0 | 0 | 0 | 0 | 0 | 1 | 0 | 4 | 98
| PP |  | Osazení betonových dílců pro kanalizační šachty DN 1000 šachtové dno výšky 1400 mm | [14 empty] | PP | 2
52 | M | PFB.1135107 | Dno jednolité šachtové KOMPAKT - VÝROBA NA ZAKÁZKU TBZ-Q.1 100/1425 KOM | kus | 1 |  | 0 |  |  | základní |  | 0 | 0 | 0 | 0 | 0 | 8 | M | 2 |  |  |  | ROZPOCET | 0 | 0 | 0 | 0 | 0 | 1 | 0 | 4 | 100
| PP |  | Dno jednolité šachtové KOMPAKT - VÝROBA NA ZAKÁZKU TBZ-Q.1 100/1425 KOM | [14 empty] | PP | 2
53 | K | 894410213 | Osazení betonových dílců pro kanalizační šachty DN 1000 skruž rovná výšky 1000 mm | kus | 1 |  | 0 |  |  | základní |  | 0 | 0 | 0 | 0 | 0 | 4 | K | 2 |  |  |  | ROZPOCET | 0 | 0 | 0 | 0 | 0 | 1 | 0 | 4 | 102
| PP |  | Osazení betonových dílců pro kanalizační šachty DN 1000 skruž rovná výšky 1000 mm | [14 empty] | PP | 2
54 | M | PFB.1122123 | Skruž výšky 1000 mm TBS-Q.1 100/100/12 PS | kus | 1 |  | 0 |  |  | základní |  | 0 | 0 | 0 | 0 | 0 | 8 | M | 2 |  |  |  | ROZPOCET | 0 | 0 | 0 | 0 | 0 | 1 | 0 | 4 | 104
| PP |  | Skruž výšky 1000 mm TBS-Q.1 100/100/12 PS | [14 empty] | PP | 2
55 | K | 894410232 | Osazení betonových dílců pro kanalizační šachty DN 1000 skruž přechodová (konus) | kus | 1 |  | 0 |  |  | základní |  | 0 | 0 | 0 | 0 | 0 | 4 | K | 2 |  |  |  | ROZPOCET | 0 | 0 | 0 | 0 | 0 | 1 | 0 | 4 | 106
| PP |  | Osazení betonových dílců pro kanalizační šachty DN 1000 skruž přechodová (konus) | [14 empty] | PP | 2
56 | M | PFB.1121104 | Konus TBR-Q.1 100-63/58/12 KPS | kus | 1 |  | 0 |  |  | základní |  | 0 | 0 | 0 | 0 | 0 | 8 | M | 2 |  |  |  | ROZPOCET | 0 | 0 | 0 | 0 | 0 | 1 | 0 | 4 | 108
| PP |  | Konus TBR-Q.1 100-63/58/12 KPS | [14 empty] | PP | 2
57 | K | 894812206 | Revizní a čistící šachta z PP šachtové dno DN 425 | kus | 4 |  | 0 |  |  | základní |  | 0 | 0 | 0 | 0 | 0 | 4 | K | 2 |  |  |  | ROZPOCET | 0 | 0 | 0 | 0 | 0 | 1 | 0 | 4 | 110
| PP |  | Revizní a čistící šachta z PP šachtové dno DN 425 | [14 empty] | PP | 2
| P |  | Poznámka k položce: Poznámka k položce: - kompletní dodávka a montáž, viz. PD D.1.4.4, výkres č. 06 a 10 - litinový poklop | [14 empty] | P | 2
58 | K | 894812206R | Revizní a čistící šachta z PP šachtové dno DN 425 | kus | 2 |  | 0 |  |  | základní |  | 0 | 0 | 0 | 0 | 0 | 4 | K | 2 |  |  |  | ROZPOCET | 0 | 0 | 0 | 0 | 0 | 1 | 0 | 4 | 112
| PP |  | Revizní a čistící šachta z PP šachtové dno DN 425 | [14 empty] | PP | 2
| P |  | Poznámka k položce: Poznámka k položce: - kompletní dodávka a montáž, viz. PD D.1.4.4, výkres č. 06 a 10 - litinová mříž | [14 empty] | P | 2
59 | K | 899103112 | Osazení poklopů litinových, ocelových nebo železobetonových včetně rámů pro třídu zatížení B125, C250 | kus | 1 |  | 0 |  |  | základní |  | 0 | 0 | 0 | 0 | 0 | 4 | K | 2 |  |  |  | ROZPOCET | 0 | 0 | 0 | 0 | 0 | 1 | 0 | 4 | 114
| PP |  | Osazení poklopů litinových, ocelových nebo železobetonových včetně rámů pro třídu zatížení B125, C250 | [14 empty] | PP | 2
60 | M | 28661770 | poklop šachtový litinový, betonový rám DN 400 pro třídu zatížení B125 | kus | 1 |  | 0 |  |  | základní |  | 0 | 0 | 0 | 0 | 0 | 8 | M | 2 |  |  |  | ROZPOCET | 0 | 0 | 0 | 0 | 0 | 1 | 0 | 4 | 116
| PP |  | poklop šachtový litinový, betonový rám DN 400 pro třídu zatížení B125 | [14 empty] | PP | 2
61 | K | 871R | Napojení na stávající splaškovou kanalizaci | soubor | 1 |  | 0 |  |  | základní |  | 0 | 0 | 0 | 0 | 0 | 4 | K | 2 |  |  |  | ROZPOCET | 0 | 0 | 0 | 0 | 0 | 1 | 0 | 4 | 118
| PP |  | Napojení na stávající splaškovou kanalizaci | [14 empty] | PP | 2
| P |  | Poznámka k položce: Poznámka k položce: Upřesnění způsobu napojení bude provedeno po obnažení dotčeného místa | [14 empty] | P | 2
| D | 9 | Ostatní konstrukce a práce, bourání |  |  |  | 0 |  |  |  |  | 0 |  | 0 |  | 0 | 1 | D | 1 |  |  |  | ROZPOCET | [6 empty] | 0
62 | K | 935113212 | Osazení odvodňovacího betonového žlabu s krycím roštem šířky přes 200 mm | m | 11 |  | 0 |  |  | základní |  | 0 | 0 | 0 | 0 | 0 | 4 | K | 2 |  |  |  | ROZPOCET | 0 | 0 | 0 | 0 | 0 | 1 | 0 | 4 | 120
| PP |  | Osazení odvodňovacího betonového žlabu s krycím roštem šířky přes 200 mm | [14 empty] | PP | 2
63 | M | 59227110 | žlab odvodňovací z vibrolisovaného betonu | m | 11 |  | 0 |  |  | základní |  | 0 | 0 | 0 | 0 | 0 | 8 | M | 2 |  |  |  | ROZPOCET | 0 | 0 | 0 | 0 | 0 | 1 | 0 | 4 | 122
| PP |  | žlab odvodňovací z vibrolisovaného betonu | [14 empty] | PP | 2
| P |  | Poznámka k položce: Poznámka k položce: - viz. PD, výkres č. 09 - vč. mříže na zatížení A15 - vč. 2 ks odtoku s kalovým košem | [14 empty] | P | 2
| D | RN | Vsakovací objekt |  |  |  | 0 |  |  |  |  | 0 |  | 0 |  | 0 | 1 | D | 1 |  |  |  | ROZPOCET | [6 empty] | 0
64 | K | RN1 | Montáž vsakovacího objektu | soubor | 1 |  | 0 |  |  | základní |  | 0 | 0 | 0 | 0 | 0 | 4 | K | 2 |  |  |  | ROZPOCET | 0 | 0 | 0 | 0 | 0 | 1 | 0 | 4 | 124
| PP |  | Montáž vsakovacího objektu | [14 empty] | PP | 2
65 | M | RN2 | Vsakovací objekt | soubor | 1 |  | 0 |  |  | základní |  | 0 | 0 | 0 | 0 | 0 | 8 | M | 2 |  |  |  | ROZPOCET | 0 | 0 | 0 | 0 | 0 | 1 | 0 | 4 | 126
| PP |  | Vsakovací objekt | [14 empty] | PP | 2
| P |  | Poznámka k položce: Poznámka k položce: - plastový systém tunelového tvaru s akumulačním prostorem - Zasakovací objekt je sestaven z 9 elementů o rozměru 2,25 x 1,38 m. Výška elementu je 0,78 m. - vč. odvětrávacího potrubí DN 100 chráněného obrubníky 250/120 - viz. PD D.1.4.4, výkres č. 04 | [14 empty] | P | 2
66 | K | 213141111 | Zřízení vrstvy z geotextilie v rovině nebo ve sklonu do 1:5 š do 3 m | m2 | 129 |  | 0 |  |  | základní |  | 0 | 0 | 0 | 0 | 0 | 4 | K | 2 |  |  |  | ROZPOCET | 0 | 0 | 0 | 0 | 0 | 1 | 0 | 4 | 128
| PP |  | Zřízení vrstvy z geotextilie v rovině nebo ve sklonu do 1:5 š do 3 m | [14 empty] | PP | 2
| P |  | Poznámka k položce: Poznámka k položce: - opláštění vsakovacích tunelů z geotextilie | [14 empty] | P | 2
67 | M | 69311081 | geotextilie netkaná separační, ochranná, filtrační, drenážní PES 300g/m2 | m2 | 152.801 |  | 0 |  |  | základní |  | 0 | 0 | 0 | 0 | 0 | 8 | M | 2 |  |  |  | ROZPOCET | 0 | 0 | 0 | 0 | 0 | 1 | 0 | 4 | 130
| PP |  | geotextilie netkaná separační, ochranná, filtrační, drenážní PES 300g/m2 | [14 empty] | PP | 2
| VV |  | 129*1,1845 "Přepočtené koeficientem množství |  | 152.801 | [12 empty] | VV | 2 | 2 | True | 0 | ROZPOCET
| VV |  | Součet |  | 152.801 | [12 empty] | VV | 2 | 4 | True | 1 | ROZPOCET
| D | AN | Akumulační nádrž |  |  |  | 0 |  |  |  |  | 0 |  | 0 |  | 0 | 1 | D | 1 |  |  |  | ROZPOCET | [6 empty] | 0
68 | K | 894410124 | Osazení betonových dílců pro kanalizační šachty DN 1500 šachtové dno výšky 1840 mm | kus | 1 |  | 0 |  |  | základní |  | 0 | 0 | 0 | 0 | 0 | 4 | K | 2 |  |  |  | ROZPOCET | 0 | 0 | 0 | 0 | 0 | 1 | 0 | 4 | 132
| PP |  | Osazení betonových dílců pro kanalizační šachty DN 1500 šachtové dno výšky 1840 mm | [14 empty] | PP | 2
69 | M | PFB.1126006 | Dno jednolité šachtové - VÝROBA NA ZAKÁZKU TBZ-Q.1 150/184 | kus | 1 |  | 0 |  |  | základní |  | 0 | 0 | 0 | 0 | 0 | 8 | M | 2 |  |  |  | ROZPOCET | 0 | 0 | 0 | 0 | 0 | 1 | 0 | 4 | 134
| PP |  | Dno jednolité šachtové - VÝROBA NA ZAKÁZKU TBZ-Q.1 150/184 | [14 empty] | PP | 2
70 | K | 894410312 | Osazení betonových dílců pro kanalizační šachty DN 1500 deska přechodová | kus | 1 |  | 0 |  |  | základní |  | 0 | 0 | 0 | 0 | 0 | 4 | K | 2 |  |  |  | ROZPOCET | 0 | 0 | 0 | 0 | 0 | 1 | 0 | 4 | 136
| PP |  | Osazení betonových dílců pro kanalizační šachty DN 1500 deska přechodová | [14 empty] | PP | 2
71 | M | PFB.1121561 | Deska přechodová TZK-Q.1 150-100/25 typ Q.1 | kus | 1 |  | 0 |  |  | základní |  | 0 | 0 | 0 | 0 | 0 | 8 | M | 2 |  |  |  | ROZPOCET | 0 | 0 | 0 | 0 | 0 | 1 | 0 | 4 | 138
| PP |  | Deska přechodová TZK-Q.1 150-100/25 typ Q.1 | [14 empty] | PP | 2
72 | K | 894410232b | Osazení betonových dílců pro kanalizační šachty DN 1000 skruž přechodová (konus) | kus | 1 |  | 0 |  |  | základní |  | 0 | 0 | 0 | 0 | 0 | 4 | K | 2 |  |  |  | ROZPOCET | 0 | 0 | 0 | 0 | 0 | 1 | 0 | 4 | 140
| PP |  | Osazení betonových dílců pro kanalizační šachty DN 1000 skruž přechodová (konus) | [14 empty] | PP | 2
73 | M | PFB.1121104b | Konus TBR-Q.1 100-63/58/12 KPS | kus | 1 |  | 0 |  |  | základní |  | 0 | 0 | 0 | 0 | 0 | 8 | M | 2 |  |  |  | ROZPOCET | 0 | 0 | 0 | 0 | 0 | 1 | 0 | 4 | 142
| PP |  | Konus TBR-Q.1 100-63/58/12 KPS | [14 empty] | PP | 2
74 | K | 452386111b | Vyrovnávací prstence z betonu prostého tř. C 25/30 v do 100 mm | kus | 1 |  | 0 |  |  | základní |  | 0 | 0 | 0 | 0 | 0 | 4 | K | 2 |  |  |  | ROZPOCET | 0 | 0 | 0 | 0 | 0 | 1 | 0 | 4 | 144
| PP |  | Vyrovnávací prstence z betonu prostého tř. C 25/30 v do 100 mm | [14 empty] | PP | 2
75 | M | PFB.1120101OZb | Prstenec šachtový vyrovnávací (OZ) TBW-Q.1 63/6 | kus | 1 |  | 0 |  |  | základní |  | 0 | 0 | 0 | 0 | 0 | 8 | M | 2 |  |  |  | ROZPOCET | 0 | 0 | 0 | 0 | 0 | 1 | 0 | 4 | 146
| PP |  | Prstenec šachtový vyrovnávací (OZ) TBW-Q.1 63/6 | [14 empty] | PP | 2
76 | M | 59224348b | těsnění elastomerové pro spojení šachetních dílů DN 1000 | kus | 1 |  | 0 |  |  | základní |  | 0 | 0 | 0 | 0 | 0 | 8 | M | 2 |  |  |  | ROZPOCET | 0 | 0 | 0 | 0 | 0 | 1 | 0 | 4 | 148
| PP |  | těsnění elastomerové pro spojení šachetních dílů DN 1000 | [14 empty] | PP | 2
77 | M | 59224342 | těsnění elastomerové pro spojení šachetních dílů DN 1500 | kus | 1 |  | 0 |  |  | základní |  | 0 | 0 | 0 | 0 | 0 | 8 | M | 2 |  |  |  | ROZPOCET | 0 | 0 | 0 | 0 | 0 | 1 | 0 | 4 | 150
| PP |  | těsnění elastomerové pro spojení šachetních dílů DN 1500 | [14 empty] | PP | 2
78 | K | 899103112b | Osazení poklopů litinových, ocelových nebo železobetonových včetně rámů pro třídu zatížení B125, C250 | kus | 1 |  | 0 |  |  | základní |  | 0 | 0 | 0 | 0 | 0 | 4 | K | 2 |  |  |  | ROZPOCET | 0 | 0 | 0 | 0 | 0 | 1 | 0 | 4 | 152
| PP |  | Osazení poklopů litinových, ocelových nebo železobetonových včetně rámů pro třídu zatížení B125, C250 | [14 empty] | PP | 2
79 | M | 28661770b | poklop šachtový litinový, betonový rám DN 400 pro třídu zatížení B125 | kus | 1 |  | 0 |  |  | základní |  | 0 | 0 | 0 | 0 | 0 | 8 | M | 2 |  |  |  | ROZPOCET | 0 | 0 | 0 | 0 | 0 | 1 | 0 | 4 | 154
| PP |  | poklop šachtový litinový, betonový rám DN 400 pro třídu zatížení B125 | [14 empty] | PP | 2
| D | 998 | Přesun hmot |  |  |  | 0 |  |  |  |  | 0 |  | 0 |  | 0 | 1 | D | 1 |  |  |  | ROZPOCET | [6 empty] | 0
80 | K | 998276101 | Přesun hmot pro trubní vedení z trub z plastických hmot otevřený výkop | t | 664.028 |  | 0 |  |  | základní |  | 0 | 0 | 0 | 0 | 0 | 4 | K | 2 |  |  |  | ROZPOCET | 0 | 0 | 0 | 0 | 0 | 1 | 0 | 4 | 156
| PP |  | Přesun hmot pro trubní vedení z trub z plastických hmot otevřený výkop | [14 empty] | PP | 2
| D | PSV | Práce a dodávky PSV |  |  |  | 0 |  |  |  |  | 0 |  | 0 |  | 0 | 2 | D | 0 |  |  |  | ROZPOCET | [6 empty] | 0
| D | 721 | Zdravotechnika - vnitřní kanalizace |  |  |  | 0 |  |  |  |  | 0 |  | 0 |  | 0 | 2 | D | 1 |  |  |  | ROZPOCET | [6 empty] | 0
81 | K | 721249116 | Montáž lapače střešních splavenin z PP DN 125 ostatní typ | kus | 10 |  | 0 |  |  | základní |  | 0 | 0 | 0 | 0 | 0 | 16 | K | 2 |  |  |  | ROZPOCET | 0 | 0 | 0 | 0 | 0 | 1 | 0 | 16 | 158
| PP |  | Montáž lapače střešních splavenin z PP DN 125 ostatní typ | [14 empty] | PP | 2
82 | M | 56231163 | lapač střešních splavenin se zápachovou klapkou a lapacím košem DN 125/110 | kus | 10 |  | 0 |  |  | základní |  | 0 | 0 | 0 | 0 | 0 | 32 | M | 2 |  |  |  | ROZPOCET | 0 | 0 | 0 | 0 | 0 | 1 | 0 | 16 | 160
| PP |  | lapač střešních splavenin se zápachovou klapkou a lapacím košem DN 125/110 | [14 empty] | PP | 2

## SO.04 - Přeložka vodoměrn...
{1c482b11-9500-447e-b9ce-ff7d8640024c}
2
| KRYCÍ LIST SOUPISU PRACÍ | [7 empty] | v --- níže se nacházejí doplnkové a pomocné údaje k sestavám --- v | [8 empty] | False
Stavba:
Transformace Domova Kamélie Křižanov V.
Objekt:
SO.04 - Přeložka vodoměrné šachty
Soupis:
SO.04 - Přeložka vodoměrné šachty
| KSO: |  |  |  |  | CC-CZ:
| Místo: |  |  |  |  | Datum: | 6. 11. 2025
| Zadavatel: |  |  |  |  | IČ:
DIČ:
| Účastník: |  |  |  |  | IČ: | Vyplň údaj
|  | Vyplň údaj |  |  |  | DIČ: | Vyplň údaj
| Projektant: |  |  |  |  | IČ:
DIČ:
| Zpracovatel: |  |  |  |  | IČ:
DIČ:
Poznámka:
| Cena bez DPH | [5 empty] | 0
|  |  | Základ daně |  |  | Sazba daně | Výše daně
| DPH | základní | 0 |  |  | 21% | 0
|  | snížená | 0 |  |  | 12% | 0
|  | zákl. přenesená | 0 |  |  | 21% | 0
|  | sníž. přenesená | 0 |  |  | 12% | 0
|  | nulová | 0 |  |  | 0% | 0
| Cena s DPH |  |  | v | CZK |  | 0
REKAPITULACE ČLENĚNÍ SOUPISU PRACÍ
Stavba:
Transformace Domova Kamélie Křižanov V.
Objekt:
SO.04 - Přeložka vodoměrné šachty
Soupis:
SO.04 - Přeložka vodoměrné šachty
Místo: | [5 empty] | Datum: | 6. 11. 2025
Zadavatel: | [5 empty] | Projektant:
Účastník: |  |  | Vyplň údaj |  |  | Zpracovatel:
Kód dílu - Popis | [6 empty] | Cena celkem [CZK]
Náklady stavby celkem | [6 empty] | 0 | [11 empty] | -1
| HSV - Práce a dodávky HSV | [5 empty] | 0
| 1 - Zemní práce | [5 empty] | 0
| 4 - Vodorovné konstrukce | [5 empty] | 0
| 8 - Vedení trubní dálková a přípojná | [5 empty] | 0
| 997 - Doprava suti a vybouraných hmot | [5 empty] | 0
| 998 - Přesun hmot | [5 empty] | 0
| ON - Ostatní náklady | [5 empty] | 0
SOUPIS PRACÍ
Stavba:
Transformace Domova Kamélie Křižanov V.
Objekt:
SO.04 - Přeložka vodoměrné šachty
Soupis:
SO.04 - Přeložka vodoměrné šachty
Místo: | [5 empty] | Datum: | 6. 11. 2025
Zadavatel: | [5 empty] | Projektant:
Účastník: |  |  | Vyplň údaj |  |  | Zpracovatel:
PČ | Typ | Kód | Popis | MJ | Množství | J.cena [CZK] | Cena celkem [CZK] | Cenová soustava |  | DPH | J. Nh [h] | Nh celkem [h] | J. hmotnost [t] | Hmotnost celkem [t] | J. suť [t] | Suť Celkem [t]
Náklady soupisu celkem | [6 empty] | 0 |  |  |  |  | 0 |  | 10.3501 |  | 0.04788 |  | D | -1 | [10 empty] | 0
| D | HSV | Práce a dodávky HSV |  |  |  | 0 |  |  |  |  | 0 |  | 10.3501 |  | 0.04788 | 1 | D | 0 |  |  |  | ROZPOCET | [6 empty] | 0
| D | 1 | Zemní práce |  |  |  | 0 |  |  |  |  | 0 |  | 1.8707 |  | 0 | 1 | D | 1 |  |  |  | ROZPOCET | [6 empty] | 0
1 | K | 119001405 | Dočasné zajištění potrubí z PE DN do 200 mm | m | 0.8 |  | 0 | CS ÚRS 2025 01 |  | základní |  | 0 | 0.0369 | 0.02952 | 0 | 0 | 4 | K | 2 |  |  |  | ROZPOCET | 0 | 0 | 0 | 0 | 0 | 1 | 0 | 4 | 1431828185
| PP |  | Dočasné zajištění podzemního potrubí nebo vedení ve výkopišti ve stavu i poloze, ve kterých byla na začátku zemních prací a to s podepřením, vzepřením nebo vyvěšením, případně s ochranným bedněním, se zřízením a odstraněním zajišťovací konstrukce, s opotřebením hmot potrubí plastového, jmenovité světlosti DN do 200 mm | [14 empty] | PP | 2
| Online PSC |  | https://podminky.urs.cz/item/CS_URS_2025_01/119001405 | [14 empty] | Online PSC | 2
2 | K | 119001421 | Dočasné zajištění kabelů a kabelových tratí ze 3 volně ložených kabelů | m | 0.8 |  | 0 | CS ÚRS 2025 01 |  | základní |  | 0 | 0.0369 | 0.02952 | 0 | 0 | 4 | K | 2 |  |  |  | ROZPOCET | 0 | 0 | 0 | 0 | 0 | 1 | 0 | 4 | 931315649
| PP |  | Dočasné zajištění podzemního potrubí nebo vedení ve výkopišti ve stavu i poloze, ve kterých byla na začátku zemních prací a to s podepřením, vzepřením nebo vyvěšením, případně s ochranným bedněním, se zřízením a odstraněním zajišťovací konstrukce, s opotřebením hmot kabelů a kabelových tratí z volně ložených kabelů a to do 3 kabelů | [14 empty] | PP | 2
| Online PSC |  | https://podminky.urs.cz/item/CS_URS_2025_01/119001421 | [14 empty] | Online PSC | 2
3 | K | 129001101 | Příplatek za ztížení odkopávky nebo prokopávky v blízkosti inženýrských sítí | m3 | 0.72 |  | 0 | CS ÚRS 2025 01 |  | základní |  | 0 | 0 | 0 | 0 | 0 | 4 | K | 2 |  |  |  | ROZPOCET | 0 | 0 | 0 | 0 | 0 | 1 | 0 | 4 | -1829928190
| PP |  | Příplatek k cenám vykopávek za ztížení vykopávky v blízkosti podzemního vedení nebo výbušnin v horninách jakékoliv třídy | [14 empty] | PP | 2
| Online PSC |  | https://podminky.urs.cz/item/CS_URS_2025_01/129001101 | [14 empty] | Online PSC | 2
| VV |  | 0,8*0,9*1 |  | 0.72 | [12 empty] | VV | 2 | 2 | True | 1 | ROZPOCET
4 | K | 131251201 | Hloubení jam zapažených v hornině třídy těžitelnosti I skupiny 3 objem do 20 m3 strojně | m3 | 8.53 |  | 0 | CS ÚRS 2025 01 |  | základní |  | 0 | 0 | 0 | 0 | 0 | 4 | K | 2 |  |  |  | ROZPOCET | 0 | 0 | 0 | 0 | 0 | 1 | 0 | 4 | 1009625343
| PP |  | Hloubení zapažených jam a zářezů strojně s urovnáním dna do předepsaného profilu a spádu v hornině třídy těžitelnosti I skupiny 3 do 20 m3 | [14 empty] | PP | 2
| Online PSC |  | https://podminky.urs.cz/item/CS_URS_2025_01/131251201 | [14 empty] | Online PSC | 2
| VV |  | "vodoměrná šachta" 8,53 |  | 8.53 | [12 empty] | VV | 2 | 2 | True | 1 | ROZPOCET
5 | K | 131251100 | Hloubení jam nezapažených v hornině třídy těžitelnosti I skupiny 3 objem do 20 m3 strojně | m3 | 1 |  | 0 | CS ÚRS 2025 01 |  | základní |  | 0 | 0 | 0 | 0 | 0 | 4 | K | 2 |  |  |  | ROZPOCET | 0 | 0 | 0 | 0 | 0 | 1 | 0 | 4 | 108629692
| PP |  | Hloubení nezapažených jam a zářezů strojně s urovnáním dna do předepsaného profilu a spádu v hornině třídy těžitelnosti I skupiny 3 do 20 m3 | [14 empty] | PP | 2
| Online PSC |  | https://podminky.urs.cz/item/CS_URS_2025_01/131251100 | [14 empty] | Online PSC | 2
| VV |  | "řad" 1 |  | 1 | [12 empty] | VV | 2 | 2 | True | 1 | ROZPOCET
6 | K | 132251101 | Hloubení rýh nezapažených š do 800 mm v hornině třídy těžitelnosti I skupiny 3 objem do 20 m3 strojně | m3 | 2.28 |  | 0 | CS ÚRS 2025 01 |  | základní |  | 0 | 0 | 0 | 0 | 0 | 4 | K | 2 |  |  |  | ROZPOCET | 0 | 0 | 0 | 0 | 0 | 1 | 0 | 4 | -1016599579
| PP |  | Hloubení nezapažených rýh šířky do 800 mm strojně s urovnáním dna do předepsaného profilu a spádu v hornině třídy těžitelnosti I skupiny 3 do 20 m3 | [14 empty] | PP | 2
| Online PSC |  | https://podminky.urs.cz/item/CS_URS_2025_01/132251101 | [14 empty] | Online PSC | 2
| VV |  | 3,166*0,8*0,9 |  | 2.28 | [12 empty] | VV | 2 | 2 | True | 1 | ROZPOCET
7 | K | 151101201 | Zřízení příložného pažení stěn výkopu hl do 4 m | m2 | 16.728 |  | 0 | CS ÚRS 2025 01 |  | základní |  | 0 | 0.0007 | 0.01171 | 0 | 0 | 4 | K | 2 |  |  |  | ROZPOCET | 0 | 0 | 0 | 0 | 0 | 1 | 0 | 4 | 1790082564
| PP |  | Zřízení pažení stěn výkopu bez rozepření nebo vzepření příložné, hloubky do 4 m | [14 empty] | PP | 2
| Online PSC |  | https://podminky.urs.cz/item/CS_URS_2025_01/151101201 | [14 empty] | Online PSC | 2
| VV |  | 2,2*2,04*2+1,9*2,04*2 |  | 16.728 | [12 empty] | VV | 2 | 2 | True | 1 | ROZPOCET
8 | K | 151101211 | Odstranění příložného pažení stěn hl do 4 m | m2 | 16.728 |  | 0 | CS ÚRS 2025 01 |  | základní |  | 0 | 0 | 0 | 0 | 0 | 4 | K | 2 |  |  |  | ROZPOCET | 0 | 0 | 0 | 0 | 0 | 1 | 0 | 4 | -1957940327
| PP |  | Odstranění pažení stěn výkopu bez rozepření nebo vzepření s uložením pažin na vzdálenost do 3 m od okraje výkopu příložné, hloubky do 4 m | [14 empty] | PP | 2
| Online PSC |  | https://podminky.urs.cz/item/CS_URS_2025_01/151101211 | [14 empty] | Online PSC | 2
9 | K | 161151103 | Svislé přemístění výkopku z horniny třídy těžitelnosti I skupiny 1 až 3 hl výkopu přes 4 do 8 m | m3 | 11.81 |  | 0 | CS ÚRS 2025 01 |  | základní |  | 0 | 0 | 0 | 0 | 0 | 4 | K | 2 |  |  |  | ROZPOCET | 0 | 0 | 0 | 0 | 0 | 1 | 0 | 4 | 633494349
| PP |  | Svislé přemístění výkopku strojně bez naložení do dopravní nádoby avšak s vyprázdněním dopravní nádoby na hromadu nebo do dopravního prostředku z horniny třídy těžitelnosti I skupiny 1 až 3 při hloubce výkopu přes 4 do 8 m | [14 empty] | PP | 2
| Online PSC |  | https://podminky.urs.cz/item/CS_URS_2025_01/161151103 | [14 empty] | Online PSC | 2
| VV |  | 1 |  | 1 | [12 empty] | VV | 2 | 2 | True | 0 | ROZPOCET
| VV |  | 8,53 |  | 8.53 | [12 empty] | VV | 2 | 2 | True | 0 | ROZPOCET
| VV |  | 2,28 |  | 2.28 | [12 empty] | VV | 2 | 2 | True | 0 | ROZPOCET
| VV |  | Součet |  | 11.81 | [12 empty] | VV | 2 | 4 | True | 1 | ROZPOCET
10 | K | 162251101 | Vodorovné přemístění do 20 m výkopku/sypaniny z horniny třídy těžitelnosti I skupiny 1 až 3 | m3 | 11.81 |  | 0 | CS ÚRS 2025 01 |  | základní |  | 0 | 0 | 0 | 0 | 0 | 4 | K | 2 |  |  |  | ROZPOCET | 0 | 0 | 0 | 0 | 0 | 1 | 0 | 4 | -1613283365
| PP |  | Vodorovné přemístění výkopku nebo sypaniny po suchu na obvyklém dopravním prostředku, bez naložení výkopku, avšak se složením bez rozhrnutí z horniny třídy těžitelnosti I skupiny 1 až 3 na vzdálenost do 20 m | [14 empty] | PP | 2
| Online PSC |  | https://podminky.urs.cz/item/CS_URS_2025_01/162251101 | [14 empty] | Online PSC | 2
11 | K | 162751117 | Vodorovné přemístění přes 9 000 do 10000 m výkopku/sypaniny z horniny třídy těžitelnosti I skupiny 1 až 3 | m3 | 6.087 |  | 0 | CS ÚRS 2025 01 |  | základní |  | 0 | 0 | 0 | 0 | 0 | 4 | K | 2 |  |  |  | ROZPOCET | 0 | 0 | 0 | 0 | 0 | 1 | 0 | 4 | -1205035389
| PP |  | Vodorovné přemístění výkopku nebo sypaniny po suchu na obvyklém dopravním prostředku, bez naložení výkopku, avšak se složením bez rozhrnutí z horniny třídy těžitelnosti I skupiny 1 až 3 na vzdálenost přes 9 000 do 10 000 m | [14 empty] | PP | 2
| Online PSC |  | https://podminky.urs.cz/item/CS_URS_2025_01/162751117 | [14 empty] | Online PSC | 2
| VV |  | 16,728-10,641 |  | 6.087 | [12 empty] | VV | 2 | 2 | True | 1 | ROZPOCET
12 | K | 162751119 | Příplatek k vodorovnému přemístění výkopku/sypaniny z horniny třídy těžitelnosti I skupiny 1 až 3 ZKD 1000 m přes 10000 m | m3 | 91.305 |  | 0 | CS ÚRS 2025 01 |  | základní |  | 0 | 0 | 0 | 0 | 0 | 4 | K | 2 |  |  |  | ROZPOCET | 0 | 0 | 0 | 0 | 0 | 1 | 0 | 4 | 1787752902
| PP |  | Vodorovné přemístění výkopku nebo sypaniny po suchu na obvyklém dopravním prostředku, bez naložení výkopku, avšak se složením bez rozhrnutí z horniny třídy těžitelnosti I skupiny 1 až 3 na vzdálenost Příplatek k ceně za každých dalších i započatých 1 000 m | [14 empty] | PP | 2
| Online PSC |  | https://podminky.urs.cz/item/CS_URS_2025_01/162751119 | [14 empty] | Online PSC | 2
| VV |  | 6,087*15 |  | 91.305 | [12 empty] | VV | 2 | 2 | True | 1 | ROZPOCET
13 | K | 171201221 | Poplatek za uložení na skládce (skládkovné) zeminy a kamení kód odpadu 17 05 04 | t | 12.783 |  | 0 | CS ÚRS 2024 02 |  | základní |  | 0 | 0 | 0 | 0 | 0 | 4 | K | 2 |  |  |  | ROZPOCET | 0 | 0 | 0 | 0 | 0 | 1 | 0 | 4 | -1369165535
| PP |  | Poplatek za uložení stavebního odpadu na skládce (skládkovné) zeminy a kamení zatříděného do Katalogu odpadů pod kódem 17 05 04 | [14 empty] | PP | 2
| Online PSC |  | https://podminky.urs.cz/item/CS_URS_2024_02/171201221 | [14 empty] | Online PSC | 2
| VV |  | (6,087*2100)/1000 |  | 12.783 | [12 empty] | VV | 2 | 2 | True | 0 | ROZPOCET
| VV |  | Součet |  | 12.783 | [12 empty] | VV | 2 | 4 | True | 1 | ROZPOCET
14 | K | 171251201 | Uložení sypaniny na skládky nebo meziskládky | m3 | 6.087 |  | 0 | CS ÚRS 2024 02 |  | základní |  | 0 | 0 | 0 | 0 | 0 | 4 | K | 2 |  |  |  | ROZPOCET | 0 | 0 | 0 | 0 | 0 | 1 | 0 | 4 | -1622336812
| PP |  | Uložení sypaniny na skládky nebo meziskládky bez hutnění s upravením uložené sypaniny do předepsaného tvaru | [14 empty] | PP | 2
| Online PSC |  | https://podminky.urs.cz/item/CS_URS_2024_02/171251201 | [14 empty] | Online PSC | 2
15 | K | 174151101 | Zásyp jam, šachet rýh nebo kolem objektů sypaninou se zhutněním | m3 | 10.641 |  | 0 | CS ÚRS 2024 02 |  | základní |  | 0 | 0 | 0 | 0 | 0 | 4 | K | 2 |  |  |  | ROZPOCET | 0 | 0 | 0 | 0 | 0 | 1 | 0 | 4 | 710903467
| PP |  | Zásyp sypaninou z jakékoliv horniny strojně s uložením výkopku ve vrstvách se zhutněním jam, šachet, rýh nebo kolem objektů v těchto vykopávkách | [14 empty] | PP | 2
| Online PSC |  | https://podminky.urs.cz/item/CS_URS_2024_02/174151101 | [14 empty] | Online PSC | 2
16 | K | 167151101 | Nakládání výkopku z hornin třídy těžitelnosti I skupiny 1 až 3 do 100 m3 | m3 | 10.641 |  | 0 | CS ÚRS 2024 02 |  | základní |  | 0 | 0 | 0 | 0 | 0 | 4 | K | 2 |  |  |  | ROZPOCET | 0 | 0 | 0 | 0 | 0 | 1 | 0 | 4 | 1038187181
| PP |  | Nakládání, skládání a překládání neulehlého výkopku nebo sypaniny strojně nakládání, množství do 100 m3, z horniny třídy těžitelnosti I, skupiny 1 až 3 | [14 empty] | PP | 2
| Online PSC |  | https://podminky.urs.cz/item/CS_URS_2024_02/167151101 | [14 empty] | Online PSC | 2
| VV |  | 16,73-(0,4*0,8*3,166)-1-(2,2*1,9*0,2)-(1,5*1,2*1,8) |  | 10.641 | [12 empty] | VV | 2 | 2 | True | 0 | ROZPOCET
| VV |  | Součet |  | 10.641 | [12 empty] | VV | 2 | 4 | True | 1 | ROZPOCET
17 | K | 175111101 | Obsypání potrubí ručně sypaninou bez prohození, uloženou do 3 m | m3 | 1.01 |  | 0 | CS ÚRS 2024 02 |  | základní |  | 0 | 0 | 0 | 0 | 0 | 4 | K | 2 |  |  |  | ROZPOCET | 0 | 0 | 0 | 0 | 0 | 1 | 0 | 4 | 1745358836
| PP |  | Obsypání potrubí ručně sypaninou z vhodných hornin třídy těžitelnosti I a II, skupiny 1 až 4 nebo materiálem připraveným podél výkopu ve vzdálenosti do 3 m od jeho kraje pro jakoukoliv hloubku výkopu a míru zhutnění bez prohození sypaniny | [14 empty] | PP | 2
| Online PSC |  | https://podminky.urs.cz/item/CS_URS_2024_02/175111101 | [14 empty] | Online PSC | 2
18 | M | 175 - 01.x | písek obsypový 0-4 mm | t | 1.8 |  | 0 |  |  | základní |  | 0 | 1 | 1.8 | 0 | 0 | 8 | M | 2 |  |  |  | ROZPOCET | 0 | 0 | 0 | 0 | 0 | 1 | 0 | 4 | 963496726
| PP |  | písek obsypový 0-4 mm | [14 empty] | PP | 2
19 | K | 175111109 | Příplatek k obsypání potrubí za ruční prohození sypaniny, uložené do 3 m | m3 | 1.01 |  | 0 | CS ÚRS 2024 02 |  | základní |  | 0 | 0 | 0 | 0 | 0 | 4 | K | 2 |  |  |  | ROZPOCET | 0 | 0 | 0 | 0 | 0 | 1 | 0 | 4 | 1156104418
| PP |  | Obsypání potrubí ručně Příplatek k ceně za prohození sypaniny | [14 empty] | PP | 2
| Online PSC |  | https://podminky.urs.cz/item/CS_URS_2024_02/175111109 | [14 empty] | Online PSC | 2
| D | 4 | Vodorovné konstrukce |  |  |  | 0 |  |  |  |  | 0 |  | 2.231 |  | 0 | 1 | D | 1 |  |  |  | ROZPOCET | [6 empty] | 0
20 | K | 451541111 | Lože pod potrubí otevřený výkop ze štěrkodrtě | m3 | 0.627 |  | 0 | CS ÚRS 2025 01 |  | základní |  | 0 | 1.7034 | 1.068 | 0 | 0 | 4 | K | 2 |  |  |  | ROZPOCET | 0 | 0 | 0 | 0 | 0 | 1 | 0 | 4 | -1151423638
| PP |  | Lože pod potrubí, stoky a drobné objekty v otevřeném výkopu ze štěrkodrtě 0-63 mm (pod šachtu) | [14 empty] | PP | 2
| Online PSC |  | https://podminky.urs.cz/item/CS_URS_2025_01/451541111 | [14 empty] | Online PSC | 2
21 | K | 451573111 | Lože pod potrubí otevřený výkop ze štěrkopísku | m3 | 0.25 |  | 0 | CS ÚRS 2025 01 |  | základní |  | 0 | 1.8908 | 0.47269 | 0 | 0 | 4 | K | 2 |  |  |  | ROZPOCET | 0 | 0 | 0 | 0 | 0 | 1 | 0 | 4 | 428630207
| PP |  | Lože pod potrubí, stoky a drobné objekty v otevřeném výkopu z písku a štěrkopísku do 63 mm | [14 empty] | PP | 2
| Online PSC |  | https://podminky.urs.cz/item/CS_URS_2025_01/451573111 | [14 empty] | Online PSC | 2
22 | K | 452312121 | Sedlové lože z betonu prostého bez zvýšených nároků na prostředí tř. C 8/10 otevřený výkop | m3 | 0.3 |  | 0 | CS ÚRS 2025 01 |  | základní |  | 0 | 2.301 | 0.69031 | 0 | 0 | 4 | K | 2 |  |  |  | ROZPOCET | 0 | 0 | 0 | 0 | 0 | 1 | 0 | 4 | 324476220
| PP |  | Podkladní a zajišťovací konstrukce z betonu prostého v otevřeném výkopu bez zvýšených nároků na prostředí sedlové lože pod potrubí z betonu tř. C 8/10 (pod šachtu) | [14 empty] | PP | 2
| Online PSC |  | https://podminky.urs.cz/item/CS_URS_2025_01/452312121 | [14 empty] | Online PSC | 2
| D | 8 | Vedení trubní dálková a přípojná |  |  |  | 0 |  |  |  |  | 0 |  | 6.2483 |  | 0.04788 | 1 | D | 1 |  |  |  | ROZPOCET | [6 empty] | 0
23 | K | 722219191 | Montáž zemních souprav ostatní typ | kus | 1 |  | 0 | CS ÚRS 2025 01 |  | základní |  | 0 | 0 | 0 | 0 | 0 | 16 | K | 2 |  |  |  | ROZPOCET | 0 | 0 | 0 | 0 | 0 | 1 | 0 | 16 | 2050219827
| PP |  | Armatury přírubové montáž zemních souprav ostatních typů | [14 empty] | PP | 2
| Online PSC |  | https://podminky.urs.cz/item/CS_URS_2025_01/722219191 | [14 empty] | Online PSC | 2
24 | M | 42291053 | souprava zemní pro navrtávací pas se šoupátkem Rd 1,5m | kus | 1 |  | 0 | CS ÚRS 2025 01 |  | základní |  | 0 | 0.0035 | 0.0035 | 0 | 0 | 32 | M | 2 |  |  |  | ROZPOCET | 0 | 0 | 0 | 0 | 0 | 1 | 0 | 16 | 1964409985
| PP |  | souprava zemní pro navrtávací pas se šoupátkem Rd 1,5m | [14 empty] | PP | 2
25 | K | 722270103 | Sestava vodoměrová závitová G 5/4" | soubor | 1 |  | 0 | CS ÚRS 2025 01 |  | základní |  | 0 | 0.0065 | 0.0065 | 0 | 0 | 16 | K | 2 |  |  |  | ROZPOCET | 0 | 0 | 0 | 0 | 0 | 1 | 0 | 16 | 1252641285
| PP |  | Vodoměrové sestavy závitové G 5/4" | [14 empty] | PP | 2
| Online PSC |  | https://podminky.urs.cz/item/CS_URS_2025_01/722270103 | [14 empty] | Online PSC | 2
26 | K | 871171141 | Montáž potrubí z PE100 RC SDR 11 otevřený výkop svařovaných na tupo d 40 x 3,7 mm | m | 4.68 |  | 0 | CS ÚRS 2025 01 |  | základní |  | 0 | 0 | 0 | 0 | 0 | 4 | K | 2 |  |  |  | ROZPOCET | 0 | 0 | 0 | 0 | 0 | 1 | 0 | 4 | -1836802396
| PP |  | Montáž vodovodního potrubí z polyetylenu PE100 RC v otevřeném výkopu svařovaných na tupo SDR 11/PN16 d 40 x 3,7 mm | [14 empty] | PP | 2
| Online PSC |  | https://podminky.urs.cz/item/CS_URS_2025_01/871171141 | [14 empty] | Online PSC | 2
27 | M | 28613111 | potrubí vodovodní jednovrstvé PE100 RC PN 16 SDR11 40x3,7mm | m | 4.68 |  | 0 | CS ÚRS 2025 01 |  | základní |  | 0 | 0.00042 | 0.0019656 | 0 | 0 | 8 | M | 2 |  |  |  | ROZPOCET | 0 | 0 | 0 | 0 | 0 | 1 | 0 | 4 | -340880235
| PP |  | potrubí vodovodní jednovrstvé PE100 RC PN 16 SDR11 40x3,7mm | [14 empty] | PP | 2
| VV |  | 4,61083743842365*1,015 "Přepočtené koeficientem množství |  | 4.68 | [12 empty] | VV | 2 | 2 | True | 1 | ROZPOCET
28 | K | 871211811 | Bourání stávajícího potrubí z polyetylenu D do 50 mm | m | 9.5 |  | 0 | CS ÚRS 2025 01 |  | základní |  | 0 | 0 | 0 | 0.0007 | 0.00665 | 4 | K | 2 |  |  |  | ROZPOCET | 0 | 0 | 0 | 0 | 0 | 1 | 0 | 4 | 421806230
| PP |  | Bourání stávajícího potrubí z polyetylenu v otevřeném výkopu D do 50 mm | [14 empty] | PP | 2
| Online PSC |  | https://podminky.urs.cz/item/CS_URS_2025_01/871211811 | [14 empty] | Online PSC | 2
29 | K | 722211813 | Demontáž armatur přírubových se dvěma přírubami DN do 80 | kus | 1 |  | 0 | CS ÚRS 2025 01 |  | základní |  | 0 | 0 | 0 | 0.02826 | 0.02826 | 16 | K | 2 |  |  |  | ROZPOCET | 0 | 0 | 0 | 0 | 0 | 1 | 0 | 16 | -1360842219
| PP |  | Demontáž armatur přírubových se dvěma přírubami (vč. šoupátek se zemní soupravou) do DN 80 | [14 empty] | PP | 2
| Online PSC |  | https://podminky.urs.cz/item/CS_URS_2025_01/722211813 | [14 empty] | Online PSC | 2
30 | K | 722260801 | Demontáž vodoměrů přírubových do DN 50 | kus | 1 |  | 0 | CS ÚRS 2025 01 |  | základní |  | 0 | 0 | 0 | 0.01165 | 0.01165 | 16 | K | 2 |  |  |  | ROZPOCET | 0 | 0 | 0 | 0 | 0 | 1 | 0 | 16 | 1024537305
| PP |  | Demontáž vodoměrů přírubových do DN 50 | [14 empty] | PP | 2
| Online PSC |  | https://podminky.urs.cz/item/CS_URS_2025_01/722260801 | [14 empty] | Online PSC | 2
31 | K | 722220852 | Demontáž armatur závitových s jedním závitem G přes 3/4 do 5/4 | kus | 1 |  | 0 | CS ÚRS 2025 01 |  | základní |  | 0 | 0 | 0 | 0.00132 | 0.00132 | 16 | K | 2 |  |  |  | ROZPOCET | 0 | 0 | 0 | 0 | 0 | 1 | 0 | 16 | 1268457710
| PP |  | Demontáž armatur závitových s jedním závitem přes 3/4 do G 5/4 | [14 empty] | PP | 2
| Online PSC |  | https://podminky.urs.cz/item/CS_URS_2025_01/722220852 | [14 empty] | Online PSC | 2
32 | K | 879171111 | Montáž vodovodní přípojky na potrubí DN 32 | kus | 1 |  | 0 | CS ÚRS 2025 01 |  | základní |  | 0 | 0.00038 | 0.00038 | 0 | 0 | 4 | K | 2 |  |  |  | ROZPOCET | 0 | 0 | 0 | 0 | 0 | 1 | 0 | 4 | 1698670829
| PP |  | Montáž napojení vodovodní přípojky v otevřeném výkopu DN 32 (napojeno na stávající šoupě) | [14 empty] | PP | 2
| Online PSC |  | https://podminky.urs.cz/item/CS_URS_2025_01/879171111 | [14 empty] | Online PSC | 2
33 | K | 893420101 | Osazení vodoměrné šachty z betonových dílců pojížděné pl do 2,5 m2 šachtové dno | kus | 1 |  | 0 | CS ÚRS 2025 01 |  | základní |  | 0 | 0.38627 | 0.38627 | 0 | 0 | 4 | K | 2 |  |  |  | ROZPOCET | 0 | 0 | 0 | 0 | 0 | 1 | 0 | 4 | -298484758
| PP |  | Osazení vodoměrné šachty z betonových dílců pojížděné plochy do 2,5 m2 šachtové dno | [14 empty] | PP | 2
| Online PSC |  | https://podminky.urs.cz/item/CS_URS_2025_01/893420101 | [14 empty] | Online PSC | 2
34 | M | 59224454 | dno vodoměrné šachty 144x114x201cm pojížděné D400 | kus | 1 |  | 0 | CS ÚRS 2025 01 |  | základní |  | 0 | 2.987 | 2.987 | 0 | 0 | 8 | M | 2 |  |  |  | ROZPOCET | 0 | 0 | 0 | 0 | 0 | 1 | 0 | 4 | 646598932
| PP |  | dno vodoměrné šachty 144x114x201cm pojížděné D400 | [14 empty] | PP | 2
35 | K | 893420103 | Osazení vodoměrné šachty z betonových dílců pojížděné pl do 2,5 m2 zákrytová deska | kus | 4 |  | 0 | CS ÚRS 2025 01 |  | základní |  | 0 | 0.0505 | 0.202 | 0 | 0 | 4 | K | 2 |  |  |  | ROZPOCET | 0 | 0 | 0 | 0 | 0 | 1 | 0 | 4 | 1328250205
| PP |  | Osazení vodoměrné šachty z betonových dílců pojížděné plochy do 2,5 m2 zákrytová deska | [14 empty] | PP | 2
| Online PSC |  | https://podminky.urs.cz/item/CS_URS_2025_01/893420103 | [14 empty] | Online PSC | 2
36 | M | 59224457 | deska zákrytová vodoměrné šachty s otvorem DN600 144x114x20cm pojížděné D400 | kus | 4 |  | 0 | CS ÚRS 2025 01 |  | základní |  | 0 | 0.589 | 2.356 | 0 | 0 | 8 | M | 2 |  |  |  | ROZPOCET | 0 | 0 | 0 | 0 | 0 | 1 | 0 | 4 | 1854069749
| PP |  | deska zákrytová vodoměrné šachty s otvorem DN600 144x114x20cm pojížděné D400 | [14 empty] | PP | 2
37 | K | 899104112 | Osazení poklopů litinových, ocelových nebo železobetonových včetně rámů pro třídu zatížení D400, E600 | kus | 1 |  | 0 | CS ÚRS 2025 01 |  | základní |  | 0 | 0.09 | 0.09 | 0 | 0 | 4 | K | 2 |  |  |  | ROZPOCET | 0 | 0 | 0 | 0 | 0 | 1 | 0 | 4 | 1784484714
| PP |  | Osazení poklopů šachtových litinových, ocelových nebo železobetonových včetně rámů pro třídu zatížení D400, E600 | [14 empty] | PP | 2
| Online PSC |  | https://podminky.urs.cz/item/CS_URS_2025_01/899104112 | [14 empty] | Online PSC | 2
38 | M | 28661935 | poklop šachtový litinový DN 600 pro třídu zatížení D400 | kus | 1 |  | 0 | CS ÚRS 2025 01 |  | základní |  | 0 | 0.196 | 0.196 | 0 | 0 | 8 | M | 2 |  |  |  | ROZPOCET | 0 | 0 | 0 | 0 | 0 | 1 | 0 | 4 | 953662801
| PP |  | poklop šachtový litinový DN 600 pro třídu zatížení D400 | [14 empty] | PP | 2
39 | K | 28661984.x | montáž žebříku | soubor | 1 |  | 0 |  |  | základní |  | 0 | 0 | 0 | 0 | 0 | 4 | K | 2 |  |  |  | ROZPOCET | 0 | 0 | 0 | 0 | 0 | 1 | 0 | 4 | 785142041
| PP |  | montáž žebříku | [14 empty] | PP | 2
40 | M | 28661983 | žebřík šachtový pro dno DN 1000 dl 2,83m | kus | 1 |  | 0 | CS ÚRS 2025 01 |  | základní |  | 0 | 0.00835 | 0.00835 | 0 | 0 | 8 | M | 2 |  |  |  | ROZPOCET | 0 | 0 | 0 | 0 | 0 | 1 | 0 | 4 | 194089664
| PP |  | žebřík šachtový pro dno DN 1000 dl 2,83m | [14 empty] | PP | 2
41 | K | 28655107.x | montáž chráničky pro prostup vodoměrné šachty, včetně manžety | soubor | 4 |  | 0 |  |  | základní |  | 0 | 0 | 0 | 0 | 0 | 4 | K | 2 |  |  |  | ROZPOCET | 0 | 0 | 0 | 0 | 0 | 1 | 0 | 4 | -1412102462
| PP |  | montáž chráničky pro prostup vodoměrné šachty, včetně manžety | [14 empty] | PP | 2
42 | M | 28655106 | manžeta chráničky vč. upínací pásky 63x90mm DN 50x80 | kus | 4 |  | 0 | CS ÚRS 2025 01 |  | základní |  | 0 | 0.00018 | 0.00072 | 0 | 0 | 8 | M | 2 |  |  |  | ROZPOCET | 0 | 0 | 0 | 0 | 0 | 1 | 0 | 4 | -151903504
| PP |  | manžeta chráničky vč. upínací pásky 63x90mm DN 50x80 | [14 empty] | PP | 2
43 | M | 28613962 | trubka ochranná PEHD D 63mm | m | 2 |  | 0 | CS ÚRS 2025 01 |  | základní |  | 0 | 0.00068 | 0.00136 | 0 | 0 | 8 | M | 2 |  |  |  | ROZPOCET | 0 | 0 | 0 | 0 | 0 | 1 | 0 | 4 | 406899235
| PP |  | trubka ochranná PEHD D 63mm | [14 empty] | PP | 2
44 | K | 899121102 | Osazení poklopů uličních plastových šoupátkových | kus | 1 |  | 0 | CS ÚRS 2025 01 |  | základní |  | 0 | 0 | 0 | 0 | 0 | 4 | K | 2 |  |  |  | ROZPOCET | 0 | 0 | 0 | 0 | 0 | 1 | 0 | 4 | -1805004178
| PP |  | Osazení poklopů uličních s pevným rámem plastových šoupátkových | [14 empty] | PP | 2
| Online PSC |  | https://podminky.urs.cz/item/CS_URS_2025_01/899121102 | [14 empty] | Online PSC | 2
45 | M | 56230632 | poklop uliční plastový PA šoupatový | kus | 1 |  | 0 | CS ÚRS 2025 01 |  | základní |  | 0 | 0.0069 | 0.0069 | 0 | 0 | 32 | M | 2 |  |  |  | ROZPOCET | 0 | 0 | 0 | 0 | 0 | 1 | 0 | 16 | -268259069
| PP |  | poklop uliční plastový PA šoupatový | [14 empty] | PP | 2
46 | K | 899721111 | Signalizační vodič DN do 150 mm na potrubí | m | 4.68 |  | 0 | CS ÚRS 2025 01 |  | základní |  | 0 | 0.00019 | 0.0008892 | 0 | 0 | 4 | K | 2 |  |  |  | ROZPOCET | 0 | 0 | 0 | 0 | 0 | 1 | 0 | 4 | 1330057800
| PP |  | Signalizační vodič na potrubí DN do 150 mm | [14 empty] | PP | 2
| Online PSC |  | https://podminky.urs.cz/item/CS_URS_2025_01/899721111 | [14 empty] | Online PSC | 2
47 | K | 899722113 | Krytí potrubí z plastů výstražnou fólií z PVC přes 25 do 34cm | m | 4.68 |  | 0 | CS ÚRS 2025 01 |  | základní |  | 0 | 9e-05 | 0.0004212 | 0 | 0 | 4 | K | 2 |  |  |  | ROZPOCET | 0 | 0 | 0 | 0 | 0 | 1 | 0 | 4 | -1298482192
| PP |  | Krytí potrubí z plastů výstražnou fólií z PVC šířky přes 25 do 34 cm | [14 empty] | PP | 2
| Online PSC |  | https://podminky.urs.cz/item/CS_URS_2025_01/899722113 | [14 empty] | Online PSC | 2
48 | K | 722290234 | Proplach a dezinfekce vodovodního potrubí DN do 80 | m | 4.68 |  | 0 | CS ÚRS 2025 01 |  | základní |  | 0 | 1e-05 | 4.68e-05 | 0 | 0 | 16 | K | 2 |  |  |  | ROZPOCET | 0 | 0 | 0 | 0 | 0 | 1 | 0 | 16 | 1538684113
| PP |  | Zkoušky, proplach a desinfekce vodovodního potrubí proplach a desinfekce vodovodního potrubí do DN 80 | [14 empty] | PP | 2
| Online PSC |  | https://podminky.urs.cz/item/CS_URS_2025_01/722290234 | [14 empty] | Online PSC | 2
49 | K | 892241111 | Tlaková zkouška vodou potrubí DN do 80 | m | 4.68 |  | 0 | CS ÚRS 2025 01 |  | základní |  | 0 | 0 | 0 | 0 | 0 | 4 | K | 2 |  |  |  | ROZPOCET | 0 | 0 | 0 | 0 | 0 | 1 | 0 | 4 | 97740180
| PP |  | Tlakové zkoušky vodou na potrubí DN do 80 | [14 empty] | PP | 2
| Online PSC |  | https://podminky.urs.cz/item/CS_URS_2025_01/892241111 | [14 empty] | Online PSC | 2
| D | 997 | Doprava suti a vybouraných hmot |  |  |  | 0 |  |  |  |  | 0 |  | 0 |  | 0 | 1 | D | 1 |  |  |  | ROZPOCET | [6 empty] | 0
50 | K | 997013501 | Odvoz suti a vybouraných hmot na skládku nebo meziskládku do 1 km se složením | t | 0.048 |  | 0 | CS ÚRS 2025 01 |  | základní |  | 0 | 0 | 0 | 0 | 0 | 4 | K | 2 |  |  |  | ROZPOCET | 0 | 0 | 0 | 0 | 0 | 1 | 0 | 4 | -1336112628
| PP |  | Odvoz suti a vybouraných hmot na skládku nebo meziskládku se složením, na vzdálenost do 1 km | [14 empty] | PP | 2
| Online PSC |  | https://podminky.urs.cz/item/CS_URS_2025_01/997013501 | [14 empty] | Online PSC | 2
51 | K | 997013509 | Příplatek k odvozu suti a vybouraných hmot na skládku ZKD 1 km přes 1 km | t | 1.152 |  | 0 | CS ÚRS 2025 01 |  | základní |  | 0 | 0 | 0 | 0 | 0 | 4 | K | 2 |  |  |  | ROZPOCET | 0 | 0 | 0 | 0 | 0 | 1 | 0 | 4 | -729982813
| PP |  | Odvoz suti a vybouraných hmot na skládku nebo meziskládku se složením, na vzdálenost Příplatek k ceně za každý další započatý 1 km přes 1 km | [14 empty] | PP | 2
| Online PSC |  | https://podminky.urs.cz/item/CS_URS_2025_01/997013509 | [14 empty] | Online PSC | 2
| VV |  | 0,048*24 'Přepočtené koeficientem množství |  | 1.152 | [12 empty] | VV | 2 | 2 | False | 1 | ROZPOCET
52 | K | 997013631 | Poplatek za uložení na skládce (skládkovné) stavebního odpadu směsného kód odpadu 17 09 04 | t | 0.041 |  | 0 | CS ÚRS 2025 01 |  | základní |  | 0 | 0 | 0 | 0 | 0 | 4 | K | 2 |  |  |  | ROZPOCET | 0 | 0 | 0 | 0 | 0 | 1 | 0 | 4 | 467831050
| PP |  | Poplatek za uložení stavebního odpadu na skládce (skládkovné) směsného stavebního a demoličního zatříděného do Katalogu odpadů pod kódem 17 09 04 | [14 empty] | PP | 2
| Online PSC |  | https://podminky.urs.cz/item/CS_URS_2025_01/997013631 | [14 empty] | Online PSC | 2
53 | K | 997013813 | Poplatek za uložení na skládce (skládkovné) stavebního odpadu z plastických hmot kód odpadu 17 02 03 | t | 0.007 |  | 0 | CS ÚRS 2025 01 |  | základní |  | 0 | 0 | 0 | 0 | 0 | 4 | K | 2 |  |  |  | ROZPOCET | 0 | 0 | 0 | 0 | 0 | 1 | 0 | 4 | -645352160
| PP |  | Poplatek za uložení stavebního odpadu na skládce (skládkovné) z plastických hmot zatříděného do Katalogu odpadů pod kódem 17 02 03 | [14 empty] | PP | 2
| Online PSC |  | https://podminky.urs.cz/item/CS_URS_2025_01/997013813 | [14 empty] | Online PSC | 2
| D | 998 | Přesun hmot |  |  |  | 0 |  |  |  |  | 0 |  | 0 |  | 0 | 1 | D | 1 |  |  |  | ROZPOCET | [6 empty] | 0
54 | K | 998276101 | Přesun hmot pro trubní vedení z trub z plastických hmot otevřený výkop | t | 10.333 |  | 0 | CS ÚRS 2025 01 |  | základní |  | 0 | 0 | 0 | 0 | 0 | 4 | K | 2 |  |  |  | ROZPOCET | 0 | 0 | 0 | 0 | 0 | 1 | 0 | 4 | -1875573354
| PP |  | Přesun hmot pro trubní vedení hloubené z trub z plastických hmot nebo sklolaminátových pro vodovody, kanalizace, teplovody, produktovody v otevřeném výkopu dopravní vzdálenost do 15 m | [14 empty] | PP | 2
| Online PSC |  | https://podminky.urs.cz/item/CS_URS_2025_01/998276101 | [14 empty] | Online PSC | 2
| D | ON | Ostatní náklady |  |  |  | 0 |  |  |  |  | 0 |  | 0 |  | 0 | 1 | D | 0 |  |  |  | ROZPOCET | [6 empty] | 0
55 | K | 004111010R.x | Průzkumné práce | Soubor | 1 |  | 0 |  |  | základní |  | 0 | 0 | 0 | 0 | 0 | 262144 | K | 1 |  |  |  | ROZPOCET | 0 | 0 | 0 | 0 | 0 | 1 | 0 | 262144 | 1826215728
| PP |  | Průzkumné práce | [14 empty] | PP | 1
56 | K | 005122R.x | Krácený laboratorní rozbor vody | soubor | 1 |  | 0 |  |  | základní |  | 0 | 0 | 0 | 0 | 0 | 4 | K | 1 |  |  |  | ROZPOCET | 0 | 0 | 0 | 0 | 0 | 1 | 0 | 4 | 527006599
| PP |  | Krácený laboratorní rozbor vody | [14 empty] | PP | 1
57 | K | 005123R.x | Mimostaveništní doprava | soubor | 1 |  | 0 |  |  | základní |  | 0 | 0 | 0 | 0 | 0 | 4 | K | 1 |  |  |  | ROZPOCET | 0 | 0 | 0 | 0 | 0 | 1 | 0 | 4 | -1696334336
| PP |  | Mimostaveništní doprava | [14 empty] | PP | 1

## SO.05 - Přeložka hlavního...
{88785724-bbb0-4176-afa0-113e3220fa6d}
2
| KRYCÍ LIST SOUPISU PRACÍ | [7 empty] | v --- níže se nacházejí doplnkové a pomocné údaje k sestavám --- v | [8 empty] | False
Stavba:
Transformace Domova Kamélie Křižanov V.
Objekt:
SO.05 - Přeložka hlavního uzávěru plynu
Soupis:
SO.05 - Přeložka hlavního uzávěru plynu
| KSO: |  |  |  |  | CC-CZ:
| Místo: |  |  |  |  | Datum: | 6. 11. 2025
| Zadavatel: |  |  |  |  | IČ:
DIČ:
| Účastník: |  |  |  |  | IČ: | Vyplň údaj
|  | Vyplň údaj |  |  |  | DIČ: | Vyplň údaj
| Projektant: |  |  |  |  | IČ:
DIČ:
| Zpracovatel: |  |  |  |  | IČ:
DIČ:
Poznámka:
| Cena bez DPH | [5 empty] | 0
|  |  | Základ daně |  |  | Sazba daně | Výše daně
| DPH | základní | 0 |  |  | 21% | 0
|  | snížená | 0 |  |  | 12% | 0
|  | zákl. přenesená | 0 |  |  | 21% | 0
|  | sníž. přenesená | 0 |  |  | 12% | 0
|  | nulová | 0 |  |  | 0% | 0
| Cena s DPH |  |  | v | CZK |  | 0
REKAPITULACE ČLENĚNÍ SOUPISU PRACÍ
Stavba:
Transformace Domova Kamélie Křižanov V.
Objekt:
SO.05 - Přeložka hlavního uzávěru plynu
Soupis:
SO.05 - Přeložka hlavního uzávěru plynu
Místo: | [5 empty] | Datum: | 6. 11. 2025
Zadavatel: | [5 empty] | Projektant:
Účastník: |  |  | Vyplň údaj |  |  | Zpracovatel:
Kód dílu - Popis | [6 empty] | Cena celkem [CZK]
Náklady stavby celkem | [6 empty] | 0 | [11 empty] | -1
| HSV - Práce a dodávky HSV | [5 empty] | 0
| 1 - Zemní práce | [5 empty] | 0
| 4 - Vodorovné konstrukce | [5 empty] | 0
| 8 - Vedení trubní dálková a přípojná | [5 empty] | 0
| 998 - Přesun hmot | [5 empty] | 0
| PSV - Práce a dodávky PSV | [5 empty] | 0
| 723 - Zdravotechnika - vnitřní plynovod | [5 empty] | 0
| M - Práce a dodávky M | [5 empty] | 0
| 23-M - Montáže potrubí | [5 empty] | 0
| 997 - Doprava suti a vybouraných hmot | [5 empty] | 0
| 58-M - Revize vyhrazených technických zařízení | [5 empty] | 0
| ON - Ostatní náklady | [5 empty] | 0
SOUPIS PRACÍ
Stavba:
Transformace Domova Kamélie Křižanov V.
Objekt:
SO.05 - Přeložka hlavního uzávěru plynu
Soupis:
SO.05 - Přeložka hlavního uzávěru plynu
Místo: | [5 empty] | Datum: | 6. 11. 2025
Zadavatel: | [5 empty] | Projektant:
Účastník: |  |  | Vyplň údaj |  |  | Zpracovatel:
PČ | Typ | Kód | Popis | MJ | Množství | J.cena [CZK] | Cena celkem [CZK] | Cenová soustava |  | DPH | J. Nh [h] | Nh celkem [h] | J. hmotnost [t] | Hmotnost celkem [t] | J. suť [t] | Suť Celkem [t]
Náklady soupisu celkem | [6 empty] | 0 |  |  |  |  | 0 |  | 2.4715 |  | 0.05936 |  | D | -1 | [10 empty] | 0
| D | HSV | Práce a dodávky HSV |  |  |  | 0 |  |  |  |  | 0 |  | 2.4497 |  | 0.00336 | 1 | D | 0 |  |  |  | ROZPOCET | [6 empty] | 0
| D | 1 | Zemní práce |  |  |  | 0 |  |  |  |  | 0 |  | 1.8 |  | 0 | 1 | D | 1 |  |  |  | ROZPOCET | [6 empty] | 0
1 | K | 131251100 | Hloubení jam nezapažených v hornině třídy těžitelnosti I skupiny 3 objem do 20 m3 strojně | m3 | 0.84 |  | 0 | CS ÚRS 2025 01 |  | základní |  | 0 | 0 | 0 | 0 | 0 | 4 | K | 2 |  |  |  | ROZPOCET | 0 | 0 | 0 | 0 | 0 | 1 | 0 | 4 | 1865544329
| PP |  | Hloubení nezapažených jam a zářezů strojně s urovnáním dna do předepsaného profilu a spádu v hornině třídy těžitelnosti I skupiny 3 do 20 m3 | [14 empty] | PP | 2
| Online PSC |  | https://podminky.urs.cz/item/CS_URS_2025_01/131251100 | [14 empty] | Online PSC | 2
| VV |  | "řad" 1,4*0,6*1 |  | 0.84 | [12 empty] | VV | 2 | 2 | True | 1 | ROZPOCET
2 | K | 132151251 | Hloubení rýh nezapažených š do 2000 mm v hornině třídy těžitelnosti I skupiny 1 a 2 objem do 20 m3 strojně | m3 | 5.376 |  | 0 | CS ÚRS 2025 01 |  | základní |  | 0 | 0 | 0 | 0 | 0 | 4 | K | 2 |  |  |  | ROZPOCET | 0 | 0 | 0 | 0 | 0 | 1 | 0 | 4 | -481380507
| PP |  | Hloubení nezapažených rýh šířky přes 800 do 2 000 mm strojně s urovnáním dna do předepsaného profilu a spádu v hornině třídy těžitelnosti I skupiny 1 a 2 do 20 m3 | [14 empty] | PP | 2
| Online PSC |  | https://podminky.urs.cz/item/CS_URS_2025_01/132151251 | [14 empty] | Online PSC | 2
| VV |  | 0,8*1,6*4,2 |  | 5.376 | [12 empty] | VV | 2 | 2 | True | 1 | ROZPOCET
3 | K | 161151103 | Svislé přemístění výkopku z horniny třídy těžitelnosti I skupiny 1 až 3 hl výkopu přes 4 do 8 m | m3 | 6.216 |  | 0 | CS ÚRS 2025 01 |  | základní |  | 0 | 0 | 0 | 0 | 0 | 4 | K | 2 |  |  |  | ROZPOCET | 0 | 0 | 0 | 0 | 0 | 1 | 0 | 4 | -875946482
| PP |  | Svislé přemístění výkopku strojně bez naložení do dopravní nádoby avšak s vyprázdněním dopravní nádoby na hromadu nebo do dopravního prostředku z horniny třídy těžitelnosti I skupiny 1 až 3 při hloubce výkopu přes 4 do 8 m | [14 empty] | PP | 2
| Online PSC |  | https://podminky.urs.cz/item/CS_URS_2025_01/161151103 | [14 empty] | Online PSC | 2
| VV |  | 0,84+5,376 |  | 6.216 | [12 empty] | VV | 2 | 2 | True | 1 | ROZPOCET
4 | K | 162251101 | Vodorovné přemístění do 20 m výkopku/sypaniny z horniny třídy těžitelnosti I skupiny 1 až 3 | m3 | 6.216 |  | 0 | CS ÚRS 2025 01 |  | základní |  | 0 | 0 | 0 | 0 | 0 | 4 | K | 2 |  |  |  | ROZPOCET | 0 | 0 | 0 | 0 | 0 | 1 | 0 | 4 | -166810468
| PP |  | Vodorovné přemístění výkopku nebo sypaniny po suchu na obvyklém dopravním prostředku, bez naložení výkopku, avšak se složením bez rozhrnutí z horniny třídy těžitelnosti I skupiny 1 až 3 na vzdálenost do 20 m | [14 empty] | PP | 2
| Online PSC |  | https://podminky.urs.cz/item/CS_URS_2025_01/162251101 | [14 empty] | Online PSC | 2
5 | K | 162751117 | Vodorovné přemístění přes 9 000 do 10000 m výkopku/sypaniny z horniny třídy těžitelnosti I skupiny 1 až 3 | m3 | 1.346 |  | 0 | CS ÚRS 2025 01 |  | základní |  | 0 | 0 | 0 | 0 | 0 | 4 | K | 2 |  |  |  | ROZPOCET | 0 | 0 | 0 | 0 | 0 | 1 | 0 | 4 | -1794139507
| PP |  | Vodorovné přemístění výkopku nebo sypaniny po suchu na obvyklém dopravním prostředku, bez naložení výkopku, avšak se složením bez rozhrnutí z horniny třídy těžitelnosti I skupiny 1 až 3 na vzdálenost přes 9 000 do 10 000 m | [14 empty] | PP | 2
| Online PSC |  | https://podminky.urs.cz/item/CS_URS_2025_01/162751117 | [14 empty] | Online PSC | 2
| VV |  | 1,01+0,336 |  | 1.346 | [12 empty] | VV | 2 | 2 | True | 1 | ROZPOCET
6 | K | 162751119 | Příplatek k vodorovnému přemístění výkopku/sypaniny z horniny třídy těžitelnosti I skupiny 1 až 3 ZKD 1000 m přes 10000 m | m3 | 20.19 |  | 0 | CS ÚRS 2025 01 |  | základní |  | 0 | 0 | 0 | 0 | 0 | 4 | K | 2 |  |  |  | ROZPOCET | 0 | 0 | 0 | 0 | 0 | 1 | 0 | 4 | -348868406
| PP |  | Vodorovné přemístění výkopku nebo sypaniny po suchu na obvyklém dopravním prostředku, bez naložení výkopku, avšak se složením bez rozhrnutí z horniny třídy těžitelnosti I skupiny 1 až 3 na vzdálenost Příplatek k ceně za každých dalších i započatých 1 000 m | [14 empty] | PP | 2
| Online PSC |  | https://podminky.urs.cz/item/CS_URS_2025_01/162751119 | [14 empty] | Online PSC | 2
| VV |  | 1,346*15 |  | 20.19 | [12 empty] | VV | 2 | 2 | True | 1 | ROZPOCET
7 | K | 171201221 | Poplatek za uložení na skládce (skládkovné) zeminy a kamení kód odpadu 17 05 04 | t | 2.827 |  | 0 | CS ÚRS 2024 02 |  | základní |  | 0 | 0 | 0 | 0 | 0 | 4 | K | 2 |  |  |  | ROZPOCET | 0 | 0 | 0 | 0 | 0 | 1 | 0 | 4 | -988785371
| PP |  | Poplatek za uložení stavebního odpadu na skládce (skládkovné) zeminy a kamení zatříděného do Katalogu odpadů pod kódem 17 05 04 | [14 empty] | PP | 2
| Online PSC |  | https://podminky.urs.cz/item/CS_URS_2024_02/171201221 | [14 empty] | Online PSC | 2
| VV |  | (1,346*2100)/1000 |  | 2.827 | [12 empty] | VV | 2 | 2 | True | 0 | ROZPOCET
| VV |  | Součet |  | 2.827 | [12 empty] | VV | 2 | 4 | True | 1 | ROZPOCET
8 | K | 171251201 | Uložení sypaniny na skládky nebo meziskládky | m3 | 1.346 |  | 0 | CS ÚRS 2024 02 |  | základní |  | 0 | 0 | 0 | 0 | 0 | 4 | K | 2 |  |  |  | ROZPOCET | 0 | 0 | 0 | 0 | 0 | 1 | 0 | 4 | 540953676
| PP |  | Uložení sypaniny na skládky nebo meziskládky bez hutnění s upravením uložené sypaniny do předepsaného tvaru | [14 empty] | PP | 2
| Online PSC |  | https://podminky.urs.cz/item/CS_URS_2024_02/171251201 | [14 empty] | Online PSC | 2
9 | K | 174151101 | Zásyp jam, šachet rýh nebo kolem objektů sypaninou se zhutněním | m3 | 4.87 |  | 0 | CS ÚRS 2024 02 |  | základní |  | 0 | 0 | 0 | 0 | 0 | 4 | K | 2 |  |  |  | ROZPOCET | 0 | 0 | 0 | 0 | 0 | 1 | 0 | 4 | -1162272762
| PP |  | Zásyp sypaninou z jakékoliv horniny strojně s uložením výkopku ve vrstvách se zhutněním jam, šachet, rýh nebo kolem objektů v těchto vykopávkách | [14 empty] | PP | 2
| Online PSC |  | https://podminky.urs.cz/item/CS_URS_2024_02/174151101 | [14 empty] | Online PSC | 2
| VV |  | 6,216-1,01-0,336 |  | 4.87 | [12 empty] | VV | 2 | 2 | True | 1 | ROZPOCET
10 | K | 167151101 | Nakládání výkopku z hornin třídy těžitelnosti I skupiny 1 až 3 do 100 m3 | m3 | 4.87 |  | 0 | CS ÚRS 2024 02 |  | základní |  | 0 | 0 | 0 | 0 | 0 | 4 | K | 2 |  |  |  | ROZPOCET | 0 | 0 | 0 | 0 | 0 | 1 | 0 | 4 | 346292158
| PP |  | Nakládání, skládání a překládání neulehlého výkopku nebo sypaniny strojně nakládání, množství do 100 m3, z horniny třídy těžitelnosti I, skupiny 1 až 3 | [14 empty] | PP | 2
| Online PSC |  | https://podminky.urs.cz/item/CS_URS_2024_02/167151101 | [14 empty] | Online PSC | 2
11 | K | 175111101 | Obsypání potrubí ručně sypaninou bez prohození, uloženou do 3 m | m3 | 1.008 |  | 0 | CS ÚRS 2024 02 |  | základní |  | 0 | 0 | 0 | 0 | 0 | 4 | K | 2 |  |  |  | ROZPOCET | 0 | 0 | 0 | 0 | 0 | 1 | 0 | 4 | -883523703
| PP |  | Obsypání potrubí ručně sypaninou z vhodných hornin třídy těžitelnosti I a II, skupiny 1 až 4 nebo materiálem připraveným podél výkopu ve vzdálenosti do 3 m od jeho kraje pro jakoukoliv hloubku výkopu a míru zhutnění bez prohození sypaniny | [14 empty] | PP | 2
| Online PSC |  | https://podminky.urs.cz/item/CS_URS_2024_02/175111101 | [14 empty] | Online PSC | 2
| VV |  | 0,8*4,2*0,3 |  | 1.008 | [12 empty] | VV | 2 | 2 | True | 1 | ROZPOCET
12 | M | 175 - 01.x | písek obsypový 0-4 mm | t | 1.8 |  | 0 |  |  | základní |  | 0 | 1 | 1.8 | 0 | 0 | 8 | M | 2 |  |  |  | ROZPOCET | 0 | 0 | 0 | 0 | 0 | 1 | 0 | 4 | -1567543536
| PP |  | písek obsypový 0-4 mm | [14 empty] | PP | 2
13 | K | 175111109 | Příplatek k obsypání potrubí za ruční prohození sypaniny, uložené do 3 m | m3 | 1.008 |  | 0 | CS ÚRS 2024 02 |  | základní |  | 0 | 0 | 0 | 0 | 0 | 4 | K | 2 |  |  |  | ROZPOCET | 0 | 0 | 0 | 0 | 0 | 1 | 0 | 4 | -1100784061
| PP |  | Obsypání potrubí ručně Příplatek k ceně za prohození sypaniny | [14 empty] | PP | 2
| Online PSC |  | https://podminky.urs.cz/item/CS_URS_2024_02/175111109 | [14 empty] | Online PSC | 2
| D | 4 | Vodorovné konstrukce |  |  |  | 0 |  |  |  |  | 0 |  | 0.64972 |  | 0.00336 | 1 | D | 1 |  |  |  | ROZPOCET | [6 empty] | 0
14 | K | 451573111 | Lože pod potrubí otevřený výkop ze štěrkopísku | m3 | 0.336 |  | 0 | CS ÚRS 2025 01 |  | základní |  | 0 | 1.8908 | 0.6353 | 0 | 0 | 4 | K | 2 |  |  |  | ROZPOCET | 0 | 0 | 0 | 0 | 0 | 1 | 0 | 4 | 550458771
| PP |  | Lože pod potrubí, stoky a drobné objekty v otevřeném výkopu z písku a štěrkopísku do 63 mm | [14 empty] | PP | 2
| Online PSC |  | https://podminky.urs.cz/item/CS_URS_2025_01/451573111 | [14 empty] | Online PSC | 2
| VV |  | 0,8*4,2*0,1 |  | 0.336 | [12 empty] | VV | 2 | 2 | True | 1 | ROZPOCET
| D | 8 | Vedení trubní dálková a přípojná |  |  |  | 0 |  |  |  |  | 0 |  | 0.014426 |  | 0.00336 | 1 | D | 2 |  |  |  | ROZPOCET | [6 empty] | 0
15 | K | 28655107.x | montáž chráničky | m | 4 |  | 0 |  |  | základní |  | 0 | 0 | 0 | 0 | 0 | 4 | K | 3 |  |  |  | ROZPOCET | 0 | 0 | 0 | 0 | 0 | 1 | 0 | 4 | -283511330
| PP |  | montáž chráničky | [14 empty] | PP | 3
16 | M | 28613961 | trubka ochranná PEHD D 50mm | m | 4 |  | 0 | CS ÚRS 2025 01 |  | základní |  | 0 | 0.00044 | 0.00176 | 0 | 0 | 8 | M | 3 |  |  |  | ROZPOCET | 0 | 0 | 0 | 0 | 0 | 1 | 0 | 4 | 314771314
| PP |  | trubka ochranná PEHD D 50mm | [14 empty] | PP | 3
17 | K | 81101.x | D+M Napojení na STL plynovod + propojení | soubor | 1 |  | 0 |  |  | základní |  | 0 | 0 | 0 | 0 | 0 | 4 | K | 3 |  |  |  | ROZPOCET | 0 | 0 | 0 | 0 | 0 | 1 | 0 | 4 | 1508020868
| PP |  | D+M Napojení na STL plynovod + propojení | [14 empty] | PP | 3
18 | K | 871211811 | Bourání stávajícího potrubí z polyetylenu D do 50 mm | m | 4.8 |  | 0 | CS ÚRS 2025 01 |  | základní |  | 0 | 0 | 0 | 0.0007 | 0.00336 | 4 | K | 3 |  |  |  | ROZPOCET | 0 | 0 | 0 | 0 | 0 | 1 | 0 | 4 | -387865596
| PP |  | Bourání stávajícího potrubí z polyetylenu v otevřeném výkopu D do 50 mm | [14 empty] | PP | 3
| Online PSC |  | https://podminky.urs.cz/item/CS_URS_2025_01/871211811 | [14 empty] | Online PSC | 3
19 | K | 87701.x | Montáž navrtávacích T-kusů | soubor | 1 |  | 0 |  |  | základní |  | 0 | 0 | 0 | 0 | 0 | 4 | K | 3 |  |  |  | ROZPOCET | 0 | 0 | 0 | 0 | 0 | 1 | 0 | 4 | -2034643214
| PP |  | Montáž navrtávacích T-kusů | [14 empty] | PP | 3
20 | M | 28614050 | tvarovka T-kus navrtávací s ventilem, s odbočkou 360° D 110-32mm | kus | 1 |  | 0 | CS ÚRS 2025 01 |  | základní |  | 0 | 0.00187 | 0.00187 | 0 | 0 | 8 | M | 3 |  |  |  | ROZPOCET | 0 | 0 | 0 | 0 | 0 | 1 | 0 | 4 | 1195545029
| PP |  | tvarovka T-kus navrtávací s ventilem, s odbočkou 360° D 110-32mm | [14 empty] | PP | 3
21 | K | 877161112 | Montáž elektrokolen 90° na vodovodním potrubí z PE trub d 32 | kus | 2 |  | 0 | CS ÚRS 2025 01 |  | základní |  | 0 | 0 | 0 | 0 | 0 | 4 | K | 3 |  |  |  | ROZPOCET | 0 | 0 | 0 | 0 | 0 | 1 | 0 | 4 | -812023760
| PP |  | Montáž tvarovek na vodovodním plastovém potrubí z polyetylenu PE 100 elektrotvarovek SDR 11/PN16 kolen 90° d 32 | [14 empty] | PP | 3
| Online PSC |  | https://podminky.urs.cz/item/CS_URS_2025_01/877161112 | [14 empty] | Online PSC | 3
22 | M | 28653052 | elektrokoleno 90° PE 100 D 32mm | kus | 2 |  | 0 | CS ÚRS 2025 01 |  | základní |  | 0 | 8e-05 | 0.00016 | 0 | 0 | 8 | M | 3 |  |  |  | ROZPOCET | 0 | 0 | 0 | 0 | 0 | 1 | 0 | 4 | -1434224352
| PP |  | elektrokoleno 90° PE 100 D 32mm | [14 empty] | PP | 3
23 | K | 891161321 | Montáž vodovodních šoupátek domovní přípojky se závitovými konci PN16 otevřený výkop G 1" | kus | 1 |  | 0 | CS ÚRS 2025 01 |  | základní |  | 0 | 0.00016 | 0.00016 | 0 | 0 | 4 | K | 3 |  |  |  | ROZPOCET | 0 | 0 | 0 | 0 | 0 | 1 | 0 | 4 | 1558425335
| PP |  | Montáž vodovodních armatur na potrubí šoupátek pro domovní přípojky se závitovými konci PN16 G 1" | [14 empty] | PP | 3
| Online PSC |  | https://podminky.urs.cz/item/CS_URS_2025_01/891161321 | [14 empty] | Online PSC | 3
24 | M | 42221432 | šoupátko přípojkové přímé vnitřní/vnější závit PN16, 1"x5/4" | kus | 1 |  | 0 | CS ÚRS 2025 01 |  | základní |  | 0 | 0.0024 | 0.0024 | 0 | 0 | 8 | M | 3 |  |  |  | ROZPOCET | 0 | 0 | 0 | 0 | 0 | 1 | 0 | 4 | -989931740
| PP |  | šoupátko přípojkové přímé vnitřní/vnější závit PN16, 1"x5/4" | [14 empty] | PP | 3
25 | K | 899121102 | Osazení poklopů uličních plastových šoupátkových | kus | 1 |  | 0 | CS ÚRS 2025 01 |  | základní |  | 0 | 0 | 0 | 0 | 0 | 4 | K | 3 |  |  |  | ROZPOCET | 0 | 0 | 0 | 0 | 0 | 1 | 0 | 4 | -964990670
| PP |  | Osazení poklopů uličních s pevným rámem plastových šoupátkových | [14 empty] | PP | 3
| Online PSC |  | https://podminky.urs.cz/item/CS_URS_2025_01/899121102 | [14 empty] | Online PSC | 3
26 | M | 56230632 | poklop uliční plastový PA šoupatový | kus | 1 |  | 0 | CS ÚRS 2025 01 |  | základní |  | 0 | 0.0069 | 0.0069 | 0 | 0 | 32 | M | 3 |  |  |  | ROZPOCET | 0 | 0 | 0 | 0 | 0 | 1 | 0 | 16 | -76386164
| PP |  | poklop uliční plastový PA šoupatový | [14 empty] | PP | 3
27 | K | 899721111 | Signalizační vodič DN do 150 mm na potrubí | m | 4.2 |  | 0 | CS ÚRS 2025 01 |  | základní |  | 0 | 0.00019 | 0.000798 | 0 | 0 | 4 | K | 3 |  |  |  | ROZPOCET | 0 | 0 | 0 | 0 | 0 | 1 | 0 | 4 | -50928915
| PP |  | Signalizační vodič na potrubí DN do 150 mm | [14 empty] | PP | 3
| Online PSC |  | https://podminky.urs.cz/item/CS_URS_2025_01/899721111 | [14 empty] | Online PSC | 3
28 | K | 899722113 | Krytí potrubí z plastů výstražnou fólií z PVC přes 25 do 34cm | m | 4.2 |  | 0 | CS ÚRS 2025 01 |  | základní |  | 0 | 9e-05 | 0.000378 | 0 | 0 | 4 | K | 3 |  |  |  | ROZPOCET | 0 | 0 | 0 | 0 | 0 | 1 | 0 | 4 | 255959105
| PP |  | Krytí potrubí z plastů výstražnou fólií z PVC šířky přes 25 do 34 cm | [14 empty] | PP | 3
| Online PSC |  | https://podminky.urs.cz/item/CS_URS_2025_01/899722113 | [14 empty] | Online PSC | 3
| D | 998 | Přesun hmot |  |  |  | 0 |  |  |  |  | 0 |  | 0 |  | 0 | 1 | D | 1 |  |  |  | ROZPOCET | [6 empty] | 0
29 | K | 998276101 | Přesun hmot pro trubní vedení z trub z plastických hmot otevřený výkop | t | 2.454 |  | 0 | CS ÚRS 2025 01 |  | základní |  | 0 | 0 | 0 | 0 | 0 | 4 | K | 2 |  |  |  | ROZPOCET | 0 | 0 | 0 | 0 | 0 | 1 | 0 | 4 | -1681168238
| PP |  | Přesun hmot pro trubní vedení hloubené z trub z plastických hmot nebo sklolaminátových pro vodovody, kanalizace, teplovody, produktovody v otevřeném výkopu dopravní vzdálenost do 15 m | [14 empty] | PP | 2
| Online PSC |  | https://podminky.urs.cz/item/CS_URS_2025_01/998276101 | [14 empty] | Online PSC | 2
| D | PSV | Práce a dodávky PSV |  |  |  | 0 |  |  |  |  | 0 |  | 0.01929 |  | 0.056 | 2 | D | 0 |  |  |  | ROZPOCET | [6 empty] | 0
| D | 723 | Zdravotechnika - vnitřní plynovod |  |  |  | 0 |  |  |  |  | 0 |  | 0.01929 |  | 0.056 | 2 | D | 1 |  |  |  | ROZPOCET | [6 empty] | 0
30 | K | 723111204 | Potrubí ocelové závitové černé bezešvé svařované běžné DN 25 | m | 1.5 |  | 0 | CS ÚRS 2025 01 |  | základní |  | 0 | 0.0027 | 0.00405 | 0 | 0 | 4 | K | 2 |  |  |  | ROZPOCET | 0 | 0 | 0 | 0 | 0 | 1 | 0 | 4 | -921237655
| PP |  | Potrubí z ocelových trubek závitových černých spojovaných svařováním, bezešvých běžných DN 25 | [14 empty] | PP | 2
| Online PSC |  | https://podminky.urs.cz/item/CS_URS_2025_01/723111204 | [14 empty] | Online PSC | 2
31 | K | 723160204 | Přípojka k plynoměru spojované na závit bez ochozu G 1" | soubor | 1 |  | 0 | CS ÚRS 2025 01 |  | základní |  | 0 | 0.00338 | 0.00338 | 0 | 0 | 16 | K | 2 |  |  |  | ROZPOCET | 0 | 0 | 0 | 0 | 0 | 1 | 0 | 16 | -946461009
| PP |  | Přípojky k plynoměrům spojované na závit bez ochozu G 1" | [14 empty] | PP | 2
| Online PSC |  | https://podminky.urs.cz/item/CS_URS_2025_01/723160204 | [14 empty] | Online PSC | 2
32 | K | 723160334 | Rozpěrka přípojek plynoměru G 1" | soubor | 1 |  | 0 | CS ÚRS 2025 01 |  | základní |  | 0 | 0.00022 | 0.00022 | 0 | 0 | 16 | K | 2 |  |  |  | ROZPOCET | 0 | 0 | 0 | 0 | 0 | 1 | 0 | 16 | -1772244950
| PP |  | Přípojky k plynoměrům rozpěrky přípojek G 1" | [14 empty] | PP | 2
| Online PSC |  | https://podminky.urs.cz/item/CS_URS_2025_01/723160334 | [14 empty] | Online PSC | 2
33 | K | 723201.x | Demontáž skříně HUP | soubor | 1 |  | 0 |  |  | základní |  | 0 | 0 | 0 | 0.02 | 0.02 | 16 | K | 2 |  |  |  | ROZPOCET | 0 | 0 | 0 | 0 | 0 | 1 | 0 | 16 | 1061443121
| PP |  | Demontáž skříně HUP | [14 empty] | PP | 2
34 | K | 723230801 | Demontáž regulátoru plynu středotlakého řada jednoduchá | soubor | 1 |  | 0 | CS ÚRS 2025 01 |  | základní |  | 0 | 0 | 0 | 0.0319 | 0.0319 | 16 | K | 2 |  |  |  | ROZPOCET | 0 | 0 | 0 | 0 | 0 | 1 | 0 | 16 | -1358578263
| PP |  | Demontáž středotlakých regulátorů tlaku plynu regulační řada jednoduchá | [14 empty] | PP | 2
| Online PSC |  | https://podminky.urs.cz/item/CS_URS_2025_01/723230801 | [14 empty] | Online PSC | 2
35 | K | 723231164 | Kohout kulový přímý G 1" PN 42 do 185°C plnoprůtokový vnitřní závit těžká řada | kus | 2 |  | 0 | CS ÚRS 2025 01 |  | základní |  | 0 | 0.00061 | 0.00122 | 0 | 0 | 16 | K | 2 |  |  |  | ROZPOCET | 0 | 0 | 0 | 0 | 0 | 1 | 0 | 16 | 1990162323
| PP |  | Armatury se dvěma závity kohouty kulové PN 42 do 650°C plnoprůtokové vnitřní závit těžká řada G 1" | [14 empty] | PP | 2
| Online PSC |  | https://podminky.urs.cz/item/CS_URS_2025_01/723231164 | [14 empty] | Online PSC | 2
36 | K | 723234311 | Regulátor tlaku plynu středotlaký jednostupňový výkon do 6 m3/hod pro zemní plyn | soubor | 1 |  | 0 | CS ÚRS 2025 01 |  | základní |  | 0 | 0.00328 | 0.00328 | 0 | 0 | 16 | K | 2 |  |  |  | ROZPOCET | 0 | 0 | 0 | 0 | 0 | 1 | 0 | 16 | 1567468000
| PP |  | Armatury se dvěma závity středotlaké regulátory tlaku plynu jednostupňové pro zemní plyn, výkon do 6 m3/hod | [14 empty] | PP | 2
| Online PSC |  | https://podminky.urs.cz/item/CS_URS_2025_01/723234311 | [14 empty] | Online PSC | 2
37 | K | 723260801 | Demontáž plynoměrů G 2 nebo G 4 nebo G 10 max. průtok do 16 m3/hod. | kus | 1 |  | 0 | CS ÚRS 2025 01 |  | základní |  | 0 | 0.00028 | 0.00028 | 0.0041 | 0.0041 | 16 | K | 2 |  |  |  | ROZPOCET | 0 | 0 | 0 | 0 | 0 | 1 | 0 | 16 | 64712861
| PP |  | Demontáž plynoměrů maximální průtok Q (m3/hod) do 16 m3/h | [14 empty] | PP | 2
| Online PSC |  | https://podminky.urs.cz/item/CS_URS_2025_01/723260801 | [14 empty] | Online PSC | 2
38 | K | 723261.x | D+M Přechodka PE/ocel | soubor | 1 |  | 0 |  |  | základní |  | 0 | 0 | 0 | 0 | 0 | 4 | K | 2 |  |  |  | ROZPOCET | 0 | 0 | 0 | 0 | 0 | 1 | 0 | 4 | -1568958447
| PP |  | D+M Přechodka PE/ocel DN25 | [14 empty] | PP | 2
39 | K | 723261913 | Montáž plynoměrů G-10 maximální průtok 16 m3/hod. | kus | 1 |  | 0 | CS ÚRS 2025 01 |  | základní |  | 0 | 0.00016 | 0.00016 | 0 | 0 | 16 | K | 2 |  |  |  | ROZPOCET | 0 | 0 | 0 | 0 | 0 | 1 | 0 | 16 | -1383542136
| PP |  | Montáž plynoměrů při rekonstrukci plynoinstalací s odvzdušněním a odzkoušením maximální průtok Q (m3/h) 16 m3/h | [14 empty] | PP | 2
| Online PSC |  | https://podminky.urs.cz/item/CS_URS_2025_01/723261913 | [14 empty] | Online PSC | 2
40 | M | 38822272 | plynoměr membránový nízkotlaký se šroubením Qmax 10m3/h, PN 0,05MPa, rozteč 250 | kus | 1 |  | 0 | CS ÚRS 2025 01 |  | základní |  | 0 | 0.0035 | 0.0035 | 0 | 0 | 8 | M | 2 |  |  |  | ROZPOCET | 0 | 0 | 0 | 0 | 0 | 1 | 0 | 4 | 256456260
| PP |  | plynoměr membránový nízkotlaký se šroubením Qmax 10m3/h, PN 0,05MPa, rozteč 250 | [14 empty] | PP | 2
41 | K | 55343514.x | montáž dvířek pro HUP, včetně zhotovení betonového základu | soubor | 1 |  | 0 |  |  | základní |  | 0 | 0 | 0 | 0 | 0 | 4 | K | 2 |  |  |  | ROZPOCET | 0 | 0 | 0 | 0 | 0 | 1 | 0 | 4 | 573258685
| PP |  | montáž dvířek pro HUP, včetně zhotovení betonového základu | [14 empty] | PP | 2
42 | M | 55343513 | dvířka na hlavní uzávěr plynu nerez HUP 600x600mm | kus | 1 |  | 0 | CS ÚRS 2025 01 |  | základní |  | 0 | 0.0032 | 0.0032 | 0 | 0 | 8 | M | 2 |  |  |  | ROZPOCET | 0 | 0 | 0 | 0 | 0 | 1 | 0 | 4 | 635443846
| PP |  | dvířka na hlavní uzávěr plynu nerez HUP 600x600mm | [14 empty] | PP | 2
43 | K | 998723101 | Přesun hmot tonážní pro vnitřní plynovod v objektech v do 6 m | t | 0.019 |  | 0 | CS ÚRS 2025 01 |  | základní |  | 0 | 0 | 0 | 0 | 0 | 16 | K | 2 |  |  |  | ROZPOCET | 0 | 0 | 0 | 0 | 0 | 1 | 0 | 16 | 891070312
| PP |  | Přesun hmot pro vnitřní plynovod stanovený z hmotnosti přesunovaného materiálu vodorovná dopravní vzdálenost do 50 m základní v objektech výšky do 6 m | [14 empty] | PP | 2
| Online PSC |  | https://podminky.urs.cz/item/CS_URS_2025_01/998723101 | [14 empty] | Online PSC | 2
| D | M | Práce a dodávky M |  |  |  | 0 |  |  |  |  | 0 |  | 0.00252 |  | 0 | 3 | D | 0 |  |  |  | ROZPOCET | [6 empty] | 0
| D | 23-M | Montáže potrubí |  |  |  | 0 |  |  |  |  | 0 |  | 0.00252 |  | 0 | 3 | D | 1 |  |  |  | ROZPOCET | [6 empty] | 0
44 | K | 230205025 | Montáž plynovodního potrubí plastového svařované na tupo nebo elektrospojkou dn 32 mm en 3,0 mm | m | 7.53 |  | 0 | CS ÚRS 2025 01 |  | základní |  | 0 | 0 | 0 | 0 | 0 | 64 | K | 2 |  |  |  | ROZPOCET | 0 | 0 | 0 | 0 | 0 | 1 | 0 | 64 | 328895271
| PP |  | Montáž plynovodního potrubí PE průměru do 110 mm návin nebo tyč, svařované na tupo nebo elektrospojkou Ø 32, tl. stěny 3,0 mm | [14 empty] | PP | 2
| Online PSC |  | https://podminky.urs.cz/item/CS_URS_2025_01/230205025 | [14 empty] | Online PSC | 2
45 | M | 28613911 | potrubí plynovodní PE 100RC SDR 11 PN 0,4MPa D 32x3,0mm | m | 9 |  | 0 | CS ÚRS 2025 01 |  | základní |  | 0 | 0.00028 | 0.00252 | 0 | 0 | 128 | M | 2 |  |  |  | ROZPOCET | 0 | 0 | 0 | 0 | 0 | 1 | 0 | 128 | -547484812
| PP |  | potrubí plynovodní PE 100RC SDR 11 PN 0,4MPa D 32x3,0mm | [14 empty] | PP | 2
| VV |  | 9 "ztratné" |  | 9 | [12 empty] | VV | 2 | 2 | True | 1 | ROZPOCET
46 | K | 230220001 | Montáž zemní plynovodní soupravy pro šoupátka ON 13 6580 | kus | 1 |  | 0 | CS ÚRS 2025 01 |  | základní |  | 0 | 0 | 0 | 0 | 0 | 64 | K | 2 |  |  |  | ROZPOCET | 0 | 0 | 0 | 0 | 0 | 1 | 0 | 64 | 813707697
| PP |  | Montáž příslušenství plynovodů zemní soupravy pro šoupátka | [14 empty] | PP | 2
| Online PSC |  | https://podminky.urs.cz/item/CS_URS_2025_01/230220001 | [14 empty] | Online PSC | 2
47 | M | 230221.x | Zemní souprava Rd 1,1-1,7 m, pro plynovodní přípojky DN 25-50 | ks | 1 |  | 0 |  |  | základní |  | 0 | 0 | 0 | 0 | 0 | 256 | M | 2 |  |  |  | ROZPOCET | 0 | 0 | 0 | 0 | 0 | 1 | 0 | 64 | -857586011
| PP |  | Zemní souprava Rd 1,1-1,7 m, pro plynovodní přípojky DN 25-50 | [14 empty] | PP | 2
48 | K | 230230016 | Hlavní tlaková zkouška vzduchem 0,6 MPa DN 50 | m | 9 |  | 0 | CS ÚRS 2025 01 |  | základní |  | 0 | 0 | 0 | 0 | 0 | 64 | K | 2 |  |  |  | ROZPOCET | 0 | 0 | 0 | 0 | 0 | 1 | 0 | 64 | -408137276
| PP |  | Tlakové zkoušky hlavní vzduchem 0,6 MPa DN 50 | [14 empty] | PP | 2
| Online PSC |  | https://podminky.urs.cz/item/CS_URS_2025_01/230230016 | [14 empty] | Online PSC | 2
| D | 997 | Doprava suti a vybouraných hmot |  |  |  | 0 |  |  |  |  | 0 |  | 0 |  | 0 | 1 | D | 2 |  |  |  | ROZPOCET | [6 empty] | 0
49 | K | 997013501 | Odvoz suti a vybouraných hmot na skládku nebo meziskládku do 1 km se složením | t | 0.059 |  | 0 | CS ÚRS 2025 01 |  | základní |  | 0 | 0 | 0 | 0 | 0 | 4 | K | 3 |  |  |  | ROZPOCET | 0 | 0 | 0 | 0 | 0 | 1 | 0 | 4 | 1990208506
| PP |  | Odvoz suti a vybouraných hmot na skládku nebo meziskládku se složením, na vzdálenost do 1 km | [14 empty] | PP | 3
| Online PSC |  | https://podminky.urs.cz/item/CS_URS_2025_01/997013501 | [14 empty] | Online PSC | 3
50 | K | 997013509 | Příplatek k odvozu suti a vybouraných hmot na skládku ZKD 1 km přes 1 km | t | 1.416 |  | 0 | CS ÚRS 2025 01 |  | základní |  | 0 | 0 | 0 | 0 | 0 | 4 | K | 3 |  |  |  | ROZPOCET | 0 | 0 | 0 | 0 | 0 | 1 | 0 | 4 | 627929267
| PP |  | Odvoz suti a vybouraných hmot na skládku nebo meziskládku se složením, na vzdálenost Příplatek k ceně za každý další započatý 1 km přes 1 km | [14 empty] | PP | 3
| Online PSC |  | https://podminky.urs.cz/item/CS_URS_2025_01/997013509 | [14 empty] | Online PSC | 3
| VV |  | 0,059*24 'Přepočtené koeficientem množství |  | 1.416 | [12 empty] | VV | 3 | 2 | False | 1 | ROZPOCET
51 | K | 997013631 | Poplatek za uložení na skládce (skládkovné) stavebního odpadu směsného kód odpadu 17 09 04 | t | 0.052 |  | 0 | CS ÚRS 2025 01 |  | základní |  | 0 | 0 | 0 | 0 | 0 | 4 | K | 3 |  |  |  | ROZPOCET | 0 | 0 | 0 | 0 | 0 | 1 | 0 | 4 | -1543180019
| PP |  | Poplatek za uložení stavebního odpadu na skládce (skládkovné) směsného stavebního a demoličního zatříděného do Katalogu odpadů pod kódem 17 09 04 | [14 empty] | PP | 3
| Online PSC |  | https://podminky.urs.cz/item/CS_URS_2025_01/997013631 | [14 empty] | Online PSC | 3
52 | K | 997013813 | Poplatek za uložení na skládce (skládkovné) stavebního odpadu z plastických hmot kód odpadu 17 02 03 | t | 0.003 |  | 0 | CS ÚRS 2025 01 |  | základní |  | 0 | 0 | 0 | 0 | 0 | 4 | K | 3 |  |  |  | ROZPOCET | 0 | 0 | 0 | 0 | 0 | 1 | 0 | 4 | 1657346493
| PP |  | Poplatek za uložení stavebního odpadu na skládce (skládkovné) z plastických hmot zatříděného do Katalogu odpadů pod kódem 17 02 03 | [14 empty] | PP | 3
| Online PSC |  | https://podminky.urs.cz/item/CS_URS_2025_01/997013813 | [14 empty] | Online PSC | 3
| D | 58-M | Revize vyhrazených technických zařízení |  |  |  | 0 |  |  |  |  | 0 |  | 0 |  | 0 | 3 | D | 1 |  |  |  | ROZPOCET | [6 empty] | 0
53 | K | 580506220 | Kontrola napojení přípojky na hlavní uzávěr středotlakých plynovodů | kus | 1 |  | 0 | CS ÚRS 2025 01 |  | základní |  | 0 | 0 | 0 | 0 | 0 | 64 | K | 2 |  |  |  | ROZPOCET | 0 | 0 | 0 | 0 | 0 | 1 | 0 | 64 | -1360279200
| PP |  | Středotlaké plynovody kontrola napojení přípojky na hlavní uzávěr | [14 empty] | PP | 2
| Online PSC |  | https://podminky.urs.cz/item/CS_URS_2025_01/580506220 | [14 empty] | Online PSC | 2
| D | ON | Ostatní náklady |  |  |  | 0 |  |  |  |  | 0 |  | 0 |  | 0 | 1 | D | 0 |  |  |  | ROZPOCET | [6 empty] | 0
54 | K | 004111010R.x | Průzkumné práce | Soubor | 1 |  | 0 |  |  | základní |  | 0 | 0 | 0 | 0 | 0 | 262144 | K | 1 |  |  |  | ROZPOCET | 0 | 0 | 0 | 0 | 0 | 1 | 0 | 262144 | -399972993
| PP |  | Průzkumné práce | [14 empty] | PP | 1
55 | K | 005123R.x | Mimostaveništní doprava | soubor | 1 |  | 0 |  |  | základní |  | 0 | 0 | 0 | 0 | 0 | 4 | K | 1 |  |  |  | ROZPOCET | 0 | 0 | 0 | 0 | 0 | 1 | 0 | 4 | 1854622302
| PP |  | Mimostaveništní doprava | [14 empty] | PP | 1

## SO06 - Přípojka NN
{ba3bd4a0-9296-423d-8b38-5141c2bfd9d1}
2
| KRYCÍ LIST SOUPISU PRACÍ | [7 empty] | v --- níže se nacházejí doplnkové a pomocné údaje k sestavám --- v | [8 empty] | False
Stavba:
Transformace Domova Kamélie Křižanov V.
Objekt:
SO.06 - Přípojka NN
Soupis:
SO06 - Přípojka NN
| KSO: |  |  |  |  | CC-CZ:
| Místo: |  |  |  |  | Datum: | 6. 11. 2025
| Zadavatel: |  |  |  |  | IČ: | 70890749
|  | Kraj Vysočina |  |  |  | DIČ: | CZ70890749
| Účastník: |  |  |  |  | IČ: | Vyplň údaj
|  | Vyplň údaj |  |  |  | DIČ: | Vyplň údaj
| Projektant: |  |  |  |  | IČ: | 29201691
|  | LAPLAN a.s.- |  |  |  | DIČ: | CZ29201691
| Zpracovatel: |  |  |  |  | IČ:
DIČ:
Poznámka:
| Cena bez DPH | [5 empty] | 0
|  |  | Základ daně |  |  | Sazba daně | Výše daně
| DPH | základní | 0 |  |  | 21% | 0
|  | snížená | 0 |  |  | 12% | 0
|  | zákl. přenesená | 0 |  |  | 21% | 0
|  | sníž. přenesená | 0 |  |  | 12% | 0
|  | nulová | 0 |  |  | 0% | 0
| Cena s DPH |  |  | v | CZK |  | 0
REKAPITULACE ČLENĚNÍ SOUPISU PRACÍ
Stavba:
Transformace Domova Kamélie Křižanov V.
Objekt:
SO.06 - Přípojka NN
Soupis:
SO06 - Přípojka NN
Místo: | [5 empty] | Datum: | 6. 11. 2025
Zadavatel: |  |  | Kraj Vysočina |  |  | Projektant: | LAPLAN a.s.-
Účastník: |  |  | Vyplň údaj |  |  | Zpracovatel:
Kód dílu - Popis | [6 empty] | Cena celkem [CZK]
Náklady stavby celkem | [6 empty] | 0 | [11 empty] | -1
| D1 - Část stavba | [5 empty] | 0
| D2 - Kabely | [5 empty] | 0
SOUPIS PRACÍ
Stavba:
Transformace Domova Kamélie Křižanov V.
Objekt:
SO.06 - Přípojka NN
Soupis:
SO06 - Přípojka NN
Místo: | [5 empty] | Datum: | 6. 11. 2025
Zadavatel: |  |  | Kraj Vysočina |  |  | Projektant: | LAPLAN a.s.-
Účastník: |  |  | Vyplň údaj |  |  | Zpracovatel:
PČ | Typ | Kód | Popis | MJ | Množství | J.cena [CZK] | Cena celkem [CZK] | Cenová soustava |  | DPH | J. Nh [h] | Nh celkem [h] | J. hmotnost [t] | Hmotnost celkem [t] | J. suť [t] | Suť Celkem [t]
Náklady soupisu celkem | [6 empty] | 0 |  |  |  |  | 0 |  | 0 |  | 0 |  | D | -1 | [7 empty] | 0
| D | D1 | Část stavba |  |  |  | 0 |  |  |  |  | 0 |  | 0 |  | 0 | 1 | D | 0 | ROZPOCET | [6 empty] | 0
1 | K | Pol242 | Výkop 50/120 | m | 22 |  | 0 |  |  | základní |  | 0 | 0 | 0 | 0 | 0 | 4 | K | 1 | ROZPOCET | 0 | 0 | 0 | 0 | 0 | 1 | 0 | 4 | 2
| PP |  | Výkop 50/120 | [14 empty] | PP | 1
| P |  | Poznámka k položce: III.kategorie, Výkopy včetně písku, hutnění a zásypu | [14 empty] | P | 1
2 | K | Pol243 | Výstražná fólie š=30 cm | m | 26 |  | 0 |  |  | základní |  | 0 | 0 | 0 | 0 | 0 | 4 | K | 1 | ROZPOCET | 0 | 0 | 0 | 0 | 0 | 1 | 0 | 4 | 4
| PP |  | Výstražná fólie š=30 cm | [14 empty] | PP | 1
3 | K | Pol244 | Chránička HDPE | m | 22 |  | 0 |  |  | základní |  | 0 | 0 | 0 | 0 | 0 | 4 | K | 1 | ROZPOCET | 0 | 0 | 0 | 0 | 0 | 1 | 0 | 4 | 6
| PP |  | Chránička HDPE | [14 empty] | PP | 1
| P |  | Poznámka k položce: rezerva nabíjení | [14 empty] | P | 1
4 | K | Pol245 | Chránička DN 63 | m | 25 |  | 0 |  |  | základní |  | 0 | 0 | 0 | 0 | 0 | 4 | K | 1 | ROZPOCET | 0 | 0 | 0 | 0 | 0 | 1 | 0 | 4 | 8
| PP |  | Chránička DN 63 | [14 empty] | PP | 1
| P |  | Poznámka k položce: nabíjení | [14 empty] | P | 1
5 | K | Pol246 | Chránička DN 90 | m | 8 |  | 0 |  |  | základní |  | 0 | 0 | 0 | 0 | 0 | 4 | K | 1 | ROZPOCET | 0 | 0 | 0 | 0 | 0 | 1 | 0 | 4 | 10
| PP |  | Chránička DN 90 | [14 empty] | PP | 1
| P |  | Poznámka k položce: RE - PRIS | [14 empty] | P | 1
6 | K | Pol247 | Vodič FeZn D=10mm | m | 8 |  | 0 |  |  | základní |  | 0 | 0 | 0 | 0 | 0 | 4 | K | 1 | ROZPOCET | 0 | 0 | 0 | 0 | 0 | 1 | 0 | 4 | 12
| PP |  | Vodič FeZn D=10mm | [14 empty] | PP | 1
7 | K | Pol248 | Pasovina FeZn 30/4 | m | 18 |  | 0 |  |  | základní |  | 0 | 0 | 0 | 0 | 0 | 4 | K | 1 | ROZPOCET | 0 | 0 | 0 | 0 | 0 | 1 | 0 | 4 | 14
| PP |  | Pasovina FeZn 30/4 | [14 empty] | PP | 1
8 | K | Pol249 | Svorka univerzální | ks | 8 |  | 0 |  |  | základní |  | 0 | 0 | 0 | 0 | 0 | 4 | K | 1 | ROZPOCET | 0 | 0 | 0 | 0 | 0 | 1 | 0 | 4 | 16
| PP |  | Svorka univerzální | [14 empty] | PP | 1
9 | K | Pol250 | Teréní úpravy | m2 | 6 |  | 0 |  |  | základní |  | 0 | 0 | 0 | 0 | 0 | 4 | K | 1 | ROZPOCET | 0 | 0 | 0 | 0 | 0 | 1 | 0 | 4 | 18
| PP |  | Teréní úpravy | [14 empty] | PP | 1
10 | K | Pol251 | Geodetické zaměření, zanesení do katastru | m | 25 |  | 0 |  |  | základní |  | 0 | 0 | 0 | 0 | 0 | 4 | K | 1 | ROZPOCET | 0 | 0 | 0 | 0 | 0 | 1 | 0 | 4 | 20
| PP |  | Geodetické zaměření, zanesení do katastru | [14 empty] | PP | 1
11 | K | Pol252 | Vytýčení sítí | sada | 1 |  | 0 |  |  | základní |  | 0 | 0 | 0 | 0 | 0 | 4 | K | 1 | ROZPOCET | 0 | 0 | 0 | 0 | 0 | 1 | 0 | 4 | 22
| PP |  | Vytýčení sítí | [14 empty] | PP | 1
12 | K | Pol253 | Ručně kopané sondy | sady | 2 |  | 0 |  |  | základní |  | 0 | 0 | 0 | 0 | 0 | 4 | K | 1 | ROZPOCET | 0 | 0 | 0 | 0 | 0 | 1 | 0 | 4 | 24
| PP |  | Ručně kopané sondy | [14 empty] | PP | 1
13 | K | Pol254 | Ruční výkop 0,7/0,3m zemina III., zához, úprava terénu | m | 2 |  | 0 |  |  | základní |  | 0 | 0 | 0 | 0 | 0 | 4 | K | 1 | ROZPOCET | 0 | 0 | 0 | 0 | 0 | 1 | 0 | 4 | 26
| PP |  | Ruční výkop 0,7/0,3m zemina III., zához, úprava terénu | [14 empty] | PP | 1
| P |  | Poznámka k položce: Výkopy včetně písku, hutnění a zásypu | [14 empty] | P | 1
| D | D2 | Kabely |  |  |  | 0 |  |  |  |  | 0 |  | 0 |  | 0 | 1 | D | 0 | ROZPOCET | [6 empty] | 0
14 | M | Pol255 | Kabel 1-AYKY-J 4x50 | m | 10 |  | 0 |  |  | základní |  | 0 | 0 | 0 | 0 | 0 | 8 | M | 1 | ROZPOCET | 0 | 0 | 0 | 0 | 0 | 1 | 0 | 4 | 28
| PP |  | Kabel 1-AYKY-J 4x50 | [14 empty] | PP | 1
15 | M | Pol256 | Kabel CYKY-O 3x1,5 | m | 30 |  | 0 |  |  | základní |  | 0 | 0 | 0 | 0 | 0 | 8 | M | 1 | ROZPOCET | 0 | 0 | 0 | 0 | 0 | 1 | 0 | 4 | 30
| PP |  | Kabel CYKY-O 3x1,5 | [14 empty] | PP | 1
16 | M | Pol257 | Rozvaděč RE, typ ER 222, 50A/3/B-VC a 25A/3/B-VC, dvojtarif | sada | 1 |  | 0 |  |  | základní |  | 0 | 0 | 0 | 0 | 0 | 8 | M | 1 | ROZPOCET | 0 | 0 | 0 | 0 | 0 | 1 | 0 | 4 | 32
| PP |  | Rozvaděč RE, typ ER 222, 50A/3/B-VC a 25A/3/B-VC, dvojtarif | [14 empty] | PP | 1
17 | M | Pol258 | Rozvaděč RE, typ ER 212, reterva pro 40A/3/B, dvojtarif | sada | 1 |  | 0 |  |  | základní |  | 0 | 0 | 0 | 0 | 0 | 8 | M | 1 | ROZPOCET | 0 | 0 | 0 | 0 | 0 | 1 | 0 | 4 | 34
| PP |  | Rozvaděč RE, typ ER 212, reterva pro 40A/3/B, dvojtarif | [14 empty] | PP | 1
18 | M | Pol259 | Usazení, propojení rozvaděčů | soubor | 1 |  | 0 |  |  | základní |  | 0 | 0 | 0 | 0 | 0 | 8 | M | 1 | ROZPOCET | 0 | 0 | 0 | 0 | 0 | 1 | 0 | 4 | 36
| PP |  | Usazení, propojení rozvaděčů | [14 empty] | PP | 1
19 | M | Pol260 | Podružný materiál | % |  |  | 0 |  |  | základní |  | 0 | 0 | 0 | 0 | 0 | 8 | M | 1 | ROZPOCET | 0 | 0 | 0 | 0 | 0 | 1 | 0 | 4 | 38
| PP |  | Podružný materiál | [14 empty] | PP | 1
20 | K | Pol157 | Revize | soubor | 1 |  | 0 |  |  | základní |  | 0 | 0 | 0 | 0 | 0 | 4 | K | 1 | ROZPOCET | 0 | 0 | 0 | 0 | 0 | 1 | 0 | 4 | 40
| PP |  | Revize | [14 empty] | PP | 1
21 | K | Pol202 | Montáž | soubor | 1 |  | 0 |  |  | základní |  | 0 | 0 | 0 | 0 | 0 | 4 | K | 1 | ROZPOCET | 0 | 0 | 0 | 0 | 0 | 1 | 0 | 4 | 42
| PP |  | Montáž | [14 empty] | PP | 1

## VRN - Vedlejší a rozpočto...
{a83e716e-88b0-4f0d-8880-7174dd197d38}
2
| KRYCÍ LIST SOUPISU PRACÍ | [7 empty] | v --- níže se nacházejí doplnkové a pomocné údaje k sestavám --- v | [8 empty] | False
Stavba:
Transformace Domova Kamélie Křižanov V.
Objekt:
VRN - Vedlejší a rozpočtové náklady
| KSO: |  |  |  |  | CC-CZ:
| Místo: |  | Masarykovo náměstí č.p. 136, 594 51 Křížanov |  |  | Datum: | 6. 11. 2025
| Zadavatel: |  |  |  |  | IČ: | 70890749
|  | Kraj Vysočina |  |  |  | DIČ: | CZ70890749
| Účastník: |  |  |  |  | IČ: | Vyplň údaj
|  | Vyplň údaj |  |  |  | DIČ: | Vyplň údaj
| Projektant: |  |  |  |  | IČ: | 29201691
|  | LAPLAN a.s.- |  |  |  | DIČ: | CZ29201691
| Zpracovatel: |  |  |  |  | IČ:
DIČ:
Poznámka:
| Cena bez DPH | [5 empty] | 0
|  |  | Základ daně |  |  | Sazba daně | Výše daně
| DPH | základní | 0 |  |  | 21% | 0
|  | snížená | 0 |  |  | 12% | 0
|  | zákl. přenesená | 0 |  |  | 21% | 0
|  | sníž. přenesená | 0 |  |  | 12% | 0
|  | nulová | 0 |  |  | 0% | 0
| Cena s DPH |  |  | v | CZK |  | 0
REKAPITULACE ČLENĚNÍ SOUPISU PRACÍ
Stavba:
Transformace Domova Kamélie Křižanov V.
Objekt:
VRN - Vedlejší a rozpočtové náklady
Místo: |  |  | Masarykovo náměstí č.p. 136, 594 51 Křížanov |  |  | Datum: | 6. 11. 2025
Zadavatel: |  |  | Kraj Vysočina |  |  | Projektant: | LAPLAN a.s.-
Účastník: |  |  | Vyplň údaj |  |  | Zpracovatel:
Kód dílu - Popis | [6 empty] | Cena celkem [CZK]
Náklady stavby celkem | [6 empty] | 0 | [11 empty] | -1
| ON - Ostatní náklady | [5 empty] | 0
| VN - Vedlejší náklady | [5 empty] | 0
SOUPIS PRACÍ
Stavba:
Transformace Domova Kamélie Křižanov V.
Objekt:
VRN - Vedlejší a rozpočtové náklady
Místo: |  |  | Masarykovo náměstí č.p. 136, 594 51 Křížanov |  |  | Datum: | 6. 11. 2025
Zadavatel: |  |  | Kraj Vysočina |  |  | Projektant: | LAPLAN a.s.-
Účastník: |  |  | Vyplň údaj |  |  | Zpracovatel:
PČ | Typ | Kód | Popis | MJ | Množství | J.cena [CZK] | Cena celkem [CZK] | Cenová soustava |  | DPH | J. Nh [h] | Nh celkem [h] | J. hmotnost [t] | Hmotnost celkem [t] | J. suť [t] | Suť Celkem [t]
Náklady soupisu celkem | [6 empty] | 0 |  |  |  |  | 0 |  | 0 |  | 0 |  | D | -1 | [7 empty] | 0
| D | ON | Ostatní náklady |  |  |  | 0 |  |  |  |  | 0 |  | 0 |  | 0 | 1 | D | 0 | ROZPOCET | [6 empty] | 0
1 | K | ON 001 | Provozní vlivy | soubor | 1 |  | 0 |  |  | základní |  | 0 | 0 | 0 | 0 | 0 | 1024 | K | 1 | ROZPOCET | 0 | 0 | 0 | 0 | 0 | 1 | 0 | 1024 | 1829660134
| PP |  | Provozní vlivy | [14 empty] | PP | 1
2 | K | ON 002 | Geodetické zaměření skutečného provedení stavby výškopisné a polohopisné | soubor | 1 |  | 0 |  |  | základní |  | 0 | 0 | 0 | 0 | 0 | 1024 | K | 1 | ROZPOCET | 0 | 0 | 0 | 0 | 0 | 1 | 0 | 1024 | -1130435834
| PP |  | Geodetické zaměření skutečného provedení stavby výškopisné a polohopisné, bude předloženo ke kontrole AD - zaměření všech stavebních objektů | [14 empty] | PP | 1
3 | K | ON 003 | Geometrický plán skutečného provedení stavby | soubor | 1 |  | 0 |  |  | základní |  | 0 | 0 | 0 | 0 | 0 | 1024 | K | 1 | ROZPOCET | 0 | 0 | 0 | 0 | 0 | 1 | 0 | 1024 | 1303795272
| PP |  | Geometrický plán skutečného provedení stavby, včetně stvrzení příslušným katastrálním úřadem | [14 empty] | PP | 1
4 | K | ON 004 | Vytýčení stávajících inženýrských sítí a objektů, jejich ochrana po dobu výstavby, případná aktualizace příslušných vyjádření správců sítí | soubor | 1 |  | 0 |  |  | základní |  | 0 | 0 | 0 | 0 | 0 | 1024 | K | 1 | ROZPOCET | 0 | 0 | 0 | 0 | 0 | 1 | 0 | 1024 | -356545869
| PP |  | Vytýčení stávajících inženýrských sítí a objektů, jejich ochrana po dobu výstavby, případná aktualizace příslušných vyjádření správců sítí | [14 empty] | PP | 1
5 | K | ON 005 | Dopravně inženýrská opatření po dobu stavby na veřejných prostranstvích | soubor | 1 |  | 0 |  |  | základní |  | 0 | 0 | 0 | 0 | 0 | 1024 | K | 1 | ROZPOCET | 0 | 0 | 0 | 0 | 0 | 1 | 0 | 1024 | 628369749
| PP |  | Zajištění zvláštního užívání komunikací, včetně projednání ODSH a s Policií ČR. Zajištění zřízení a likvidace dočasného dopravního značení včetně případné světelné signalizace, dodání dopravních značek a jejich rozmisťování a přemisťování a údržba v průběhu výstavby. Zajištění objízdné trasy vč. rozhodnutí, vyznačení uzavřených částí komunikace i veřejného prostranství po celou dobu stavby včetně udržování přechodného dopravního značení, včetně veškerého dočasného dopravního značení | [14 empty] | PP | 1
6 | K | ON 006 | Čištění přilehlých komunikací a prostor dotčených výstavbou | soubor | 1 |  | 0 |  |  | základní |  | 0 | 0 | 0 | 0 | 0 | 1024 | K | 1 | ROZPOCET | 0 | 0 | 0 | 0 | 0 | 1 | 0 | 1024 | -1050512776
| PP |  | Čištění přilehlých komunikací a prostor dotčených výstavbou | [14 empty] | PP | 1
7 | K | ON 007 | Zajištění souhlasů se zvláštním užíváním komunikací | soubor | 1 |  | 0 |  |  | základní |  | 0 | 0 | 0 | 0 | 0 | 1024 | K | 1 | ROZPOCET | 0 | 0 | 0 | 0 | 0 | 1 | 0 | 1024 | 811883929
| PP |  | Zajištění souhlasů se zvláštním užíváním komunikací | [14 empty] | PP | 1
8 | K | ON 008 | Poplatek za zábor veřejného prostranství po dobu nutnou k provedení díla | soubor | 1 |  | 0 |  |  | základní |  | 0 | 0 | 0 | 0 | 0 | 1024 | K | 1 | ROZPOCET | 0 | 0 | 0 | 0 | 0 | 1 | 0 | 1024 | 1129727370
| PP |  | Poplatek za zábor veřejného prostranství po dobu nutnou k provedení díla | [14 empty] | PP | 1
9 | K | ON 009 | Zajištění šetření o podzemních sítích vč. zajištění nových vyjádření, v případě, že před realizací pozbyly platnosti | soubor | 1 |  | 0 |  |  | základní |  | 0 | 0 | 0 | 0 | 0 | 1024 | K | 1 | ROZPOCET | 0 | 0 | 0 | 0 | 0 | 1 | 0 | 1024 | -322921930
| PP |  | Zajištění šetření o podzemních sítích vč. zajištění nových vyjádření, v případě, že před realizací pozbyly platnosti | [14 empty] | PP | 1
10 | K | ON 010 | Zajištění a projednání všech nezbytných administrativních úkonů spojených s realizací stavby | soubor | 1 |  | 0 |  |  | základní |  | 0 | 0 | 0 | 0 | 0 | 1024 | K | 1 | ROZPOCET | 0 | 0 | 0 | 0 | 0 | 1 | 0 | 1024 | -344210524
| PP |  | Zajištění a projednání všech nezbytných administrativních úkonů spojených s realizací stavby | [14 empty] | PP | 1
11 | K | ON 011 | Zajištění výroby a instalace informačních tabulí ke stavbě | soubor | 1 |  | 0 |  |  | základní |  | 0 | 0 | 0 | 0 | 0 | 1024 | K | 1 | ROZPOCET | 0 | 0 | 0 | 0 | 0 | 1 | 0 | 1024 | -1926830391
| PP |  | Zajištění výroby a instalace informačních tabulí ke stavbě | [14 empty] | PP | 1
12 | K | ON 012 | Zajištění kontrolního a zkušebního plánu na celou stavbu včetně dílčích částí, bude předloženo ke kontrole AD a TDI | soubor | 1 |  | 0 |  |  | základní |  | 0 | 0 | 0 | 0 | 0 | 1024 | K | 1 | ROZPOCET | 0 | 0 | 0 | 0 | 0 | 1 | 0 | 1024 | 1000679262
| PP |  | Zajištění kontrolního a zkušebního plánu na celou stavbu včetně dílčích částí, bude předloženo ke kontrole AD a TDI | [14 empty] | PP | 1
13 | K | ON 013 | Stavební a funkční zkoušky stanovené SoD nebo právními předpisy | soubor | 1 |  | 0 |  |  | základní |  | 0 | 0 | 0 | 0 | 0 | 1024 | K | 1 | ROZPOCET | 0 | 0 | 0 | 0 | 0 | 1 | 0 | 1024 | -828325810
| PP |  | Stavební a funkční zkoušky stanovené SoD nebo právními předpisy | [14 empty] | PP | 1
14 | K | ON 014 | Individuální funkční zkoušky, které jsou pro provedení díla nezbytné, a které nejsou obsaženy v seznamu prací nebo právních předpisech | soubor | 1 |  | 0 |  |  | základní |  | 0 | 0 | 0 | 0 | 0 | 1024 | K | 1 | ROZPOCET | 0 | 0 | 0 | 0 | 0 | 1 | 0 | 1024 | -1237270443
| PP |  | Individuální funkční zkoušky, které jsou pro provedení díla nezbytné, a které nejsou obsaženy v seznamu prací nebo právních předpisech | [14 empty] | PP | 1
15 | K | ON 015 | Zkušební provoz všech zařízení | soubor | 1 |  | 0 |  |  | základní |  | 0 | 0 | 0 | 0 | 0 | 1024 | K | 1 | ROZPOCET | 0 | 0 | 0 | 0 | 0 | 1 | 0 | 1024 | -1906615896
| PP |  | Zkušební provoz všech zařízení - po dobu stanovenou ve SoD, včetně nákladů zhotovitele na účast na zkušebním provozu a včetně všech rizik vyplývajících z nutnosti zásahu či úprav zkoušeného zařízení. Součástí jsou veškeré náklady na ustanoveného "vedoucího provozu " po dobu zkušebního provozu, v položce je zahrnuto školení personálu Objednatele a další požadavky dle SoD. | [14 empty] | PP | 1
16 | K | ON 016 | Řádné a funkční seřízení | soubor | 1 |  | 0 |  |  | základní |  | 0 | 0 | 0 | 0 | 0 | 1024 | K | 1 | ROZPOCET | 0 | 0 | 0 | 0 | 0 | 1 | 0 | 1024 | 1582002708
| PP |  | Řádné a funkční seřízení jednotlivých stavebních, provozních souborů a inženýrských objektů v rámci zkušebního provozu na provozní parametry. Včetně zaškolení obsluhy. | [14 empty] | PP | 1
17 | K | ON 017 | Vypracování požárních řádů | soubor | 1 |  | 0 |  |  | základní |  | 0 | 0 | 0 | 0 | 0 | 1024 | K | 1 | ROZPOCET | 0 | 0 | 0 | 0 | 0 | 1 | 0 | 1024 | -1130807617
| PP |  | Vypracování požárních řádů stavebních a inženýrských objektů, provozních objektů, řád ohlašovny požáru. Vypracování schémat veškerých rozvodů (elektrických rozvodů, vzduchotechnických rozvodů, vodovodních a kanalizačních rozvodů, plynových rozvodů) včetně popisů systémových celků zařízení | [14 empty] | PP | 1
18 | K | ON 018 | Fotodokumentace před zahájením stavby a během celého průběhu výstavby, pořízení časosběrného videa | soubor | 1 |  | 0 |  |  | základní |  | 0 | 0 | 0 | 0 | 0 | 1024 | K | 1 | ROZPOCET | 0 | 0 | 0 | 0 | 0 | 1 | 0 | 1024 | -1093177931
| PP |  | Fotodokumentace před zahájením stavby a během celého průběhu výstavby, pořízení časosběrného videa, včetně zajištění fotodokumentace veškerých konstrukcí, které budou v průběhu výstavby skryty nebo zakryty. Zajištění fotodokumentace stávajícího stavu přístupových komunikací | [14 empty] | PP | 1
19 | K | ON 019 | Bezpečnostní opatření na ochranu majetku | soubor | 1 |  | 0 |  |  | základní |  | 0 | 0 | 0 | 0 | 0 | 1024 | K | 1 | ROZPOCET | 0 | 0 | 0 | 0 | 0 | 1 | 0 | 1024 | 1194662001
| PP |  | Bezpečnostní opatření na ochranu a majetku v rozsahu platné legislativy a dle SoD, zejména zařízení nacházejících se v prostoru staveniště | [14 empty] | PP | 1
20 | K | ON 020 | Zajištění průzkumů, zkoušek, měření, atestů, sond a revizí apod. | soubor | 1 |  | 0 |  |  | základní |  | 0 | 0 | 0 | 0 | 0 | 1024 | K | 1 | ROZPOCET | 0 | 0 | 0 | 0 | 0 | 1 | 0 | 1024 | 1204676271
| PP |  | Zajištění průzkumů, zkoušek, měření, atestů, sond a revizí apod. uvedených v rozhodnutích, právních předpisech a v PD, nezbytně nutných k provedení díla a funkčnímu užívání stavby | [14 empty] | PP | 1
21 | K | ON 021 | Uvedení pozemků a všech povrchů dotčených stavbou do původního stavu | soubor | 1 |  | 0 |  |  | základní |  | 0 | 0 | 0 | 0 | 0 | 1024 | K | 1 | ROZPOCET | 0 | 0 | 0 | 0 | 0 | 1 | 0 | 1024 | 1356730482
| PP |  | Uvedení pozemků a všech povrchů dotčených stavbou do původního stavu, (obnova zpevněných ploch dotčených stavbou, porostů a travin) | [14 empty] | PP | 1
22 | K | ON 022 | Pasportizace území stavby a jejího okolí, zejména stavu příjezdových komunikací staveništní dopravy | soubor | 1 |  | 0 |  |  | základní |  | 0 | 0 | 0 | 0 | 0 | 1024 | K | 1 | ROZPOCET | 0 | 0 | 0 | 0 | 0 | 1 | 0 | 1024 | -1209140376
| PP |  | Pasportizace území stavby a jejího okolí, zejména navazujících objektů a stavu příjezdových komunikací staveništní dopravy, zejména fotodokumentace před zahájením i v průběhu stavby a pasport stavebně-technického stavu těsně před započetím stavebních prací | [14 empty] | PP | 1
23 | K | ON 023 | Náklady na provedení vzorků | soubor | 1 |  | 0 |  |  | základní |  | 0 | 0 | 0 | 0 | 0 | 1024 | K | 1 | ROZPOCET | 0 | 0 | 0 | 0 | 0 | 1 | 0 | 1024 | 503809977
| PP |  | Náklady na provedení vzorků, např. barevnost fasády, klempířských prvků, obkladů atd., k předložení AD, viz technická zpráva D.1.1 | [14 empty] | PP | 1
24 | K | ON 024 | Dokumentace skutečného provedení stavby dle SoD, včetně návodu na obsluhu a údržbu v českém jazyce stvrzeném uživatelem | soubor | 1 |  | 0 |  |  | základní |  | 0 | 0 | 0 | 0 | 0 | 1024 | K | 1 | ROZPOCET | 0 | 0 | 0 | 0 | 0 | 1 | 0 | 1024 | 462361482
| PP |  | Dokumentace skutečného provedení stavby dle SoD, včetně návodu na obsluhu a údržbu v českém jazyce stvrzeném uživatelem. Zhotovení DSPS dle podmínek investora, DSPS v digitální formě včetně tištěné formy v počtu dle SoD, DSPS celé PD i jejích dílčích částí. Není možné provádět přepisy a opravy do papírové podoby PD. | [14 empty] | PP | 1
25 | K | ON 025 | Dílenská a výrobní (realizační) dokumentace na všechny stavební objekty a jejich části, nutná k provedení díla, k předložení AD | soubor | 1 |  | 0 |  |  | základní |  | 0 | 0 | 0 | 0 | 0 | 1024 | K | 1 | ROZPOCET | 0 | 0 | 0 | 0 | 0 | 1 | 0 | 1024 | 827579056
| PP |  | Dílenská a výrobní (realizační) dokumentace na všechny stavební objekty a jejich části, nutná k provedení díla, k předložení AD. Pro dopravní stavby bude postupováno podle "Směrnice pro dokumentaci staveb pozemních komunikací" Ministerstva dopravy | [14 empty] | PP | 1
26 | K | ON 026 | Zřízení a zajištění přístupové cesty | soubor | 1 |  | 0 |  |  | základní |  | 0 | 0 | 0 | 0 | 0 | 1024 | K | 1 | ROZPOCET | 0 | 0 | 0 | 0 | 0 | 1 | 0 | 1024 | -209436826
| PP |  | Zřízení a zajištění přístupové cesty, včetně zbudování dočasné staveništní komunikace pro staveništní techniku | [14 empty] | PP | 1
27 | K | ON 027 | Pomocné práce při zřízení přístupové cesty | soubor | 1 |  | 0 |  |  | základní |  | 0 | 0 | 0 | 0 | 0 | 1024 | K | 1 | ROZPOCET | 0 | 0 | 0 | 0 | 0 | 1 | 0 | 1024 | 2140440962
| PP |  | Pomocné práce při zřízení přístupové cesty, přechody přes překopy, zajištění staveništních jam, oplocení, zábrany | [14 empty] | PP | 1
28 | K | ON 028 | Pomocné práce zajištění nebo zřízení ochrany inženýrských sítí | soubor | 1 |  | 0 |  |  | základní |  | 0 | 0 | 0 | 0 | 0 | 1024 | K | 1 | ROZPOCET | 0 | 0 | 0 | 0 | 0 | 1 | 0 | 1024 | -7573342
| PP |  | Pomocné práce zajištění nebo zřízení ochrany inženýrských sítí | [14 empty] | PP | 1
29 | K | ON 029 | Pronájem věžového samostavěcího jeřábu po dobu nutnou k provedení díla | soubor | 1 |  | 0 |  |  | základní |  | 0 | 0 | 0 | 0 | 0 | 1024 | K | 1 | ROZPOCET | 0 | 0 | 0 | 0 | 0 | 1 | 0 | 1024 | -1505734306
| PP |  | Pronájem věžového samostavěcího jeřábu po dobu nutnou k provedení díla | [14 empty] | PP | 1
30 | K | ON 031 | Ručně kopané sondy pro ověření polohy inženýrských sítí (předpoklad 10 ks) | soubor | 1 |  | 0 |  |  | základní |  | 0 | 0 | 0 | 0 | 0 | 1024 | K | 1 | ROZPOCET | 0 | 0 | 0 | 0 | 0 | 1 | 0 | 1024 | 1594344961
| PP |  | Ručně kopané sondy pro ověření polohy inženýrských sítí (předpoklad 10 ks) | [14 empty] | PP | 1
31 | K | ON 032 | Provedení zkoušek a měření únosnosti konstrukčních vrstev, akredit. zkušebnou zhotovitele v souladu s TP | soubor | 1 |  | 0 |  |  | základní |  | 0 | 0 | 0 | 0 | 0 | 1024 | K | 1 | ROZPOCET | 0 | 0 | 0 | 0 | 0 | 1 | 0 | 1024 | -1819699314
| PP |  | Provedení zkoušek a měření únosnosti konstrukčních vrstev, akredit. zkušebnou zhotovitele v souladu s TP | [14 empty] | PP | 1
32 | K | ON 033 | Předání všech dokladů v počtu dle SoD | soubor | 1 |  | 0 |  |  | základní |  | 0 | 0 | 0 | 0 | 0 | 1024 | K | 1 | ROZPOCET | 0 | 0 | 0 | 0 | 0 | 1 | 0 | 1024 | 410129550
| PP |  | Předání všech dokladů v počtu dle SoD | [14 empty] | PP | 1
33 | K | ON 035 | Sondy pro ověření inženýrsko-geologického a hydrogeologického průzkumu | soubor | 1 |  | 0 |  |  | základní |  | 0 | 0 | 0 | 0 | 0 | 1024 | K | 1 | ROZPOCET | 0 | 0 | 0 | 0 | 0 | 1 | 0 | 1024 | 2046824966
| PP |  | Sondy pro ověření inženýrsko-geologického a hydrogeologického průzkumu | [14 empty] | PP | 1
34 | K | ON 036 | Zajištění vstupu do objektů dřevěnými lávkami s pevným zábradlím, a výškovou úpravou dle požadavku koordinátora BOZP | soubor | 1 |  | 0 |  |  | základní |  | 0 | 0 | 0 | 0 | 0 | 1024 | K | 1 | ROZPOCET | 0 | 0 | 0 | 0 | 0 | 1 | 0 | 1024 | 861335946
| PP |  | Zajištění vstupu do objektů dřevěnými lávkami s pevným zábradlím, a výškovou úpravou dle požadavku koordinátora BOZP | [14 empty] | PP | 1
35 | K | ON 039 | Dokumentace všech přilehlých objektů před zahájením prací + znalecký posudek | soubor | 1 |  | 0 |  |  | základní |  | 0 | 0 | 0 | 0 | 0 | 1024 | K | 1 | ROZPOCET | 0 | 0 | 0 | 0 | 0 | 1 | 0 | 1024 | 1804287921
| PP |  | Dokumentace všech přilehlých objektů před zahájením prací + znalecký posudek | [14 empty] | PP | 1
36 | K | ON 040 | Zajištění ochrany inženýrských sítí pro přejezd stavební techniky ocelovými plechy či panely | soubor | 1 |  | 0 |  |  | základní |  | 0 | 0 | 0 | 0 | 0 | 1024 | K | 1 | ROZPOCET | 0 | 0 | 0 | 0 | 0 | 1 | 0 | 1024 | 131037298
| PP |  | Zajištění ochrany inženýrských sítí pro přejezd stavební techniky ocelovými plechy či panely | [14 empty] | PP | 1
37 | K | ON 041 | Poplatek za zábor komunikace ve správě SÚS apod. | soubor | 1 |  | 0 |  |  | základní |  | 0 | 0 | 0 | 0 | 0 | 1024 | K | 1 | ROZPOCET | 0 | 0 | 0 | 0 | 0 | 1 | 0 | 1024 | 1448765892
| PP |  | Poplatek za zábor komunikace ve správě SÚS apod. | [14 empty] | PP | 1
38 | K | ON 042 | Kamerový průzkum kanalizace po dokončení díla | soubor | 1 |  | 0 |  |  | základní |  | 0 | 0 | 0 | 0 | 0 | 1024 | K | 1 | ROZPOCET | 0 | 0 | 0 | 0 | 0 | 1 | 0 | 1024 | -631640802
| PP |  | Kamerový průzkum kanalizace po dokončení díla, vč. ověření výšek a sklonů kanalizace, bude sloužit jako podklad k předání díla | [14 empty] | PP | 1
39 | K | ON 043 | Vypracování technologických postupů | soubor | 1 |  | 0 |  |  | základní |  | 0 | 0 | 0 | 0 | 0 | 1024 | K | 1 | ROZPOCET | 0 | 0 | 0 | 0 | 0 | 1 | 0 | 1024 | 1001802030
| PP |  | Vypracování technologických postupů | [14 empty] | PP | 1
40 | K | ON 044 | Zatěžovací zkoušky na zemní pláni | soubor | 1 |  | 0 |  |  | základní |  | 0 | 0 | 0 | 0 | 0 | 1024 | K | 1 | ROZPOCET | 0 | 0 | 0 | 0 | 0 | 1 | 0 | 1024 | 511897314
| PP |  | Zatěžovací zkoušky na zemní pláni | [14 empty] | PP | 1
41 | K | ON 045 | Předání rizik zhotovitele a subdodavatelů koordinátorovi BOZP pro zpracování plánu BOZP | soubor | 1 |  | 0 |  |  | základní |  | 0 | 0 | 0 | 0 | 0 | 1024 | K | 1 | ROZPOCET | 0 | 0 | 0 | 0 | 0 | 1 | 0 | 1024 | 638039113
| PP |  | Předání rizik zhotovitele a subdodavatelů koordinátorovi BOZP pro zpracování plánu BOZP | [14 empty] | PP | 1
42 | K | ON 046 | Vypracování plánu BOZP, k předložení AD, TDI a koordinátorovi BOZP | soubor | 1 |  | 0 |  |  | základní |  | 0 | 0 | 0 | 0 | 0 | 1024 | K | 1 | ROZPOCET | 0 | 0 | 0 | 0 | 0 | 1 | 0 | 1024 | 1684739595
| PP |  | Vypracování plánu BOZP, k předložení AD, TDI a koordinátorovi BOZP | [14 empty] | PP | 1
43 | K | ON 047 | Čerpání vody z výkopu, po dobu nutnou k provedení díla | soubor | 1 |  | 0 |  |  | základní |  | 0 | 0 | 0 | 0 | 0 | 1024 | K | 1 | ROZPOCET | 0 | 0 | 0 | 0 | 0 | 1 | 0 | 1024 | 412327504
| PP |  | Čerpání vody z výkopu, po dobu nutnou k provedení díla | [14 empty] | PP | 1
44 | K | ON 048 | Pronájem montážních plošin po dobu nutnou k provedení díla | soubor | 1 |  | 0 |  |  | základní |  | 0 | 0 | 0 | 0 | 0 | 1024 | K | 1 | ROZPOCET | 0 | 0 | 0 | 0 | 0 | 1 | 0 | 1024 | 957604352
| PP |  | Pronájem montážních plošin po dobu nutnou k provedení díla | [14 empty] | PP | 1
45 | K | ON 049 | Plán organizace výstavby, textově i graficky | soubor | 1 |  | 0 |  |  | základní |  | 0 | 0 | 0 | 0 | 0 | 1024 | K | 1 | ROZPOCET | 0 | 0 | 0 | 0 | 0 | 1 | 0 | 1024 | 1724666060
| PP |  | Plán organizace výstavby, textově i graficky | [14 empty] | PP | 1
46 | K | ON 052 | Kropení stavby po dobu provádění HTÚ a zemních prací pro eliminaci prašnosti | soubor | 1 |  | 0 |  |  | základní |  | 0 | 0 | 0 | 0 | 0 | 1024 | K | 1 | ROZPOCET | 0 | 0 | 0 | 0 | 0 | 1 | 0 | 1024 | -1663818844
| PP |  | Kropení stavby po dobu provádění HTÚ a zemních prací pro eliminaci prašnosti | [14 empty] | PP | 1
47 | K | ON 054 | Sadbový a pěstební plán – pro keře a stromy | soubor | 1 |  | 0 |  |  | základní |  | 0 | 0 | 0 | 0 | 0 | 1024 | K | 1 | ROZPOCET | 0 | 0 | 0 | 0 | 0 | 1 | 0 | 1024 | -1501887582
| PP |  | Sadbový a pěstební plán – pro keře a stromy | [14 empty] | PP | 1
48 | K | ON 084 | Dopravně inženýrská opatření po dobu stavby | soubor | 1 |  | 0 |  |  | základní |  | 0 | 0 | 0 | 0 | 0 | 1024 | K | 1 | ROZPOCET | 0 | 0 | 0 | 0 | 0 | 1 | 0 | 1024 | 100787066
| PP |  | Dopravně inženýrská opatření po dobu stavby | [14 empty] | PP | 1
49 | K | ON 085 | Blower door test | soubor | 1 |  | 0 |  |  | základní |  | 0 | 0 | 0 | 0 | 0 | 1024 | K | 1 | ROZPOCET | 0 | 0 | 0 | 0 | 0 | 1 | 0 | 1024 | -1226200910
| PP |  | Blower door test | [14 empty] | PP | 1
| D | VN | Vedlejší náklady |  |  |  | 0 |  |  |  |  | 0 |  | 0 |  | 0 | 1 | D | 0 | ROZPOCET | [6 empty] | 0
50 | K | VN001 | Geodetické vytýčení stavby polohopisné a výškopisné | soubor | 1 |  | 0 |  |  | základní |  | 0 | 0 | 0 | 0 | 0 | 1024 | K | 1 | ROZPOCET | 0 | 0 | 0 | 0 | 0 | 1 | 0 | 1024 | -1463988755
| PP |  | Vytýčení inženýrských objektů a provozních souborů díla oprávněným geodetem-projektantem, geodetické zaměření rohů stavby, vytyčení, stabilizace a udržování bodů vytyčovací sítě; vytyčení a sestavení laviček, vyhotovení protokolu o vytyčení stavby se seznamem souřadnic vytyčených bodů a jejich polohopisnými (S-JTK) a výškovými (Bpv) hodnotami | [14 empty] | PP | 1
51 | K | VN002 | Vybudování zařízení staveniště a úprava prostoru pro deponie | soubor | 1 |  | 0 |  |  | základní |  | 0 | 0 | 0 | 0 | 0 | 1024 | K | 1 | ROZPOCET | 0 | 0 | 0 | 0 | 0 | 1 | 0 | 1024 | 1247695168
| PP |  | Vybudování zařízení staveniště a úprava prostoru pro deponie - Náklady s případným vypracováním podrobné projektové dokumentace zařízení staveniště, zřízením přípojek energií k objektům zařízení staveniště, vybudování případných měřících odběrných míst a zřízení, případná příprava území pro objekty zařízení staveniště a vlastní vybudování objektů zařízení staveniště, náklady spojené s předáním a převzetím staveniště, zajištění zřízení dočasných komunikací, sjezdů a nájezdů pro realizaci stavby. Zajištění ochrany veškeré zeleně v prostoru staveniště a v jeho bezprostřední blízkosti pro poškození během realizace stavby, zajištění péče o nepředané objekty a konstrukce stavby, jejich ošetřování a zimní opatření. | [14 empty] | PP | 1
52 | K | VN003 | Provoz zařízení staveniště | soubor | 1 |  | 0 |  |  | základní |  | 0 | 0 | 0 | 0 | 0 | 1024 | K | 1 | ROZPOCET | 0 | 0 | 0 | 0 | 0 | 1 | 0 | 1024 | 935893491
| PP |  | Provoz zařízení staveniště - Vybavení objektů zařízení staveniště , náklady na energie spotřebované dodavatelem v rámci provozu zařízení staveniště, osvětlení staveniště, náklady na potřebný úklid v prostorách zařízení staveniště, náklady na nutnou údržbu a opravy na objektech zařízení staveniště a na přípojkách energií. | [14 empty] | PP | 1
53 | K | VN004 | Odstranění zařízení staveniště | soubor | 1 |  | 0 |  |  | základní |  | 0 | 0 | 0 | 0 | 0 | 1024 | K | 1 | ROZPOCET | 0 | 0 | 0 | 0 | 0 | 1 | 0 | 1024 | -1530719720
| PP |  | Odstranění zařízení staveniště - Do této položky patří odstranění objektů zařízení staveniště včetně přípojek energií a jejich odvoz. Položka zahrnuje i náklady na úpravu povrchů po odstranění zařízení staveniště a úklid ploch, na kterých bylo zařízení staveniště provozováno. Zajištění odstranění dočasných komunikací, sjezdů a nájezdů pro realizaci stavby | [14 empty] | PP | 1
54 | K | VN005 | Zajištění ohlášení všech staveb zařízení staveniště | soubor | 1 |  | 0 |  |  | základní |  | 0 | 0 | 0 | 0 | 0 | 1024 | K | 1 | ROZPOCET | 0 | 0 | 0 | 0 | 0 | 1 | 0 | 1024 | -1332137621
| PP |  | Zajištění ohlášení všech staveb zařízení staveniště dle §104 zákona č. 183/2006 Sb. | [14 empty] | PP | 1
55 | K | VN006 | Zajištění oplocení prostoru ZS po dobu výstavby, montáž a demontáž | soubor | 1 |  | 0 |  |  | základní |  | 0 | 0 | 0 | 0 | 0 | 1024 | K | 1 | ROZPOCET | 0 | 0 | 0 | 0 | 0 | 1 | 0 | 1024 | -1844469662
| PP |  | Zajištění oplocení prostoru ZS po dobu výstavby, montáž a demontáž | [14 empty] | PP | 1
56 | K | VN007 | Zajištění ostrahy stavby a staveniště po dobu realizace stavby | soubor | 1 |  | 0 |  |  | základní |  | 0 | 0 | 0 | 0 | 0 | 1024 | K | 1 | ROZPOCET | 0 | 0 | 0 | 0 | 0 | 1 | 0 | 1024 | 86430346
| PP |  | Zajištění ostrahy stavby a staveniště po dobu realizace stavby | [14 empty] | PP | 1
57 | K | VN008 | Předání a převzetí staveniště | soubor | 1 |  | 0 |  |  | základní |  | 0 | 0 | 0 | 0 | 0 | 1024 | K | 1 | ROZPOCET | 0 | 0 | 0 | 0 | 0 | 1 | 0 | 1024 | 813427269
| PP |  | Předání a převzetí staveniště | [14 empty] | PP | 1
58 | K | VN009 | Dočasná ochrana stávajících zpevněných ploch v rámci zařízení staveniště | soubor | 1 |  | 0 |  |  | základní |  | 0 | 0 | 0 | 0 | 0 | 1024 | K | 1 | ROZPOCET | 0 | 0 | 0 | 0 | 0 | 1 | 0 | 1024 | -824034755
| PP |  | Dočasná ochrana stávajících zpevněných ploch v rámci zařízení staveniště | [14 empty] | PP | 1
59 | K | VN010 | Bezpečnostní a hygienická opatření na staveništi | soubor | 1 |  | 0 |  |  | základní |  | 0 | 0 | 0 | 0 | 0 | 1024 | K | 1 | ROZPOCET | 0 | 0 | 0 | 0 | 0 | 1 | 0 | 1024 | 2104424796
| PP |  | Náklady na ochranu staveniště před vstupem nepovolaných osob, včetně příslušného značení, náklady na osvětlení staveniště, náklady na vypracování potřebné dokumentace pro provoz staveniště z hlediska požární ochrany (požární řád a poplachová směrnice) a z hlediska provozu staveniště (provozně dopravní řád). | [14 empty] | PP | 1

## Seznam figur
SEZNAM FIGUR
Kód: | 28-2306
Stavba: | Transformace Domova Kamélie Křižanov V.
Datum: | 6. 11. 2025
Kód | Popis | MJ | Výměra
SO.01 | Administrativní budova
SV01 | Skladba podlah ozn. SV01 | m2 | 195.37
Použití figury:
776111112 | Broušení betonového podkladu povlakových podlah | m2 | 575.67
632441220 | Potěr anhydritový samonivelační litý C25 přes 45 do 50 mm | m2 | 621.32
632441292 | Příplatek k anhydritovému samonivelačnímu litému potěru C25 ZKD 5 mm tl | m2 | 1277.32
713121121 | Montáž izolace tepelné podlah volně kladenými rohožemi, pásy, dílci, deskami 2 vrstvy | m2 | 248.44
776111311 | Vysátí podkladu povlakových podlah | m2 | 575.67
776121112 | Vodou ředitelná penetrace savého podkladu povlakových podlah | m2 | 575.67
776141112 | Stěrka podlahová nivelační pro vyrovnání podkladu povlakových podlah pevnosti 20 MPa tl přes 3 do 5 mm | m2 | 575.67
776251111 | Lepení pásů z přírodního linolea (marmolea) standardním lepidlem | m2 | 575.67
SV02 | Skaldba podlah ozn. SV02 | m2 | 36.32
| "Skladba ozn. SV02" |  | 0
| "viz výkres ozn. 02" |  | 0
| "iM11" |  | 0
| "m.č. 1.07" 7,4 |  | 7.4
| "m.č. 1.15" 5,27 |  | 5.27
| "m.č. 1.16" 1,9 |  | 1.9
| "m.č. 1.17" 4,22 |  | 4.22
| "m.č. 1.18" 6,5 |  | 6.5
| "m.č. 1.19" 4,22 |  | 4.22
| "m.č. 1.20" 2,97 |  | 2.97
| "iM13" |  | 0
| "m.č. 1.13" 3,84 |  | 3.84
SV02 | Mezisoučet |  | 36.32
Použití figury:
771111011 | Vysátí podkladu před pokládkou dlažby | m2 | 87.42
632441220 | Potěr anhydritový samonivelační litý C25 přes 45 do 50 mm | m2 | 621.32
632441292 | Příplatek k anhydritovému samonivelačnímu litému potěru C25 ZKD 5 mm tl | m2 | 1277.32
713121121 | Montáž izolace tepelné podlah volně kladenými rohožemi, pásy, dílci, deskami 2 vrstvy | m2 | 248.44
771121011 | Nátěr penetrační na podlahu | m2 | 87.42
771121022 | Broušení betonového podkladu před pokládkou dlažby | m2 | 87.42
SV03 | Skladba podlah ozn. SV03 | m2 | 16.75
| "Skladba ozn. SV03" |  | 0
| "iM11" |  | 0
| "m.č. 1.06" 3,5 |  | 3.5
| "iM13" |  | 0
| "m.č. 1.14" 13,25 |  | 13.25
SV03 | Mezisoučet |  | 16.75
Použití figury:
771111011 | Vysátí podkladu před pokládkou dlažby | m2 | 87.42
632441220 | Potěr anhydritový samonivelační litý C25 přes 45 do 50 mm | m2 | 621.32
632441292 | Příplatek k anhydritovému samonivelačnímu litému potěru C25 ZKD 5 mm tl | m2 | 1277.32
713121121 | Montáž izolace tepelné podlah volně kladenými rohožemi, pásy, dílci, deskami 2 vrstvy | m2 | 248.44
771121011 | Nátěr penetrační na podlahu | m2 | 87.42
771121022 | Broušení betonového podkladu před pokládkou dlažby | m2 | 87.42
771591112 | Izolace pod dlažbu nátěrem nebo stěrkou ve dvou vrstvách | m2 | 51.1
SV04 | Skaldba podlah ozn. SV04 | m2 | 20.72
| "Skladba ozn. SV04" |  | 0
| "viz výkres ozn. 02" |  | 0
| "m.č. 1.11" 7,83 |  | 7.83
| "viz výkres ozn. 03" |  | 0
| "m.č. 2.01" 12,89 |  | 12.89
SV04 | Mezisoučet |  | 20.72
Použití figury:
776111112 | Broušení betonového podkladu povlakových podlah | m2 | 575.67
776111311 | Vysátí podkladu povlakových podlah | m2 | 575.67
776121112 | Vodou ředitelná penetrace savého podkladu povlakových podlah | m2 | 575.67
776141112 | Stěrka podlahová nivelační pro vyrovnání podkladu povlakových podlah pevnosti 20 MPa tl přes 3 do 5 mm | m2 | 575.67
776251111 | Lepení pásů z přírodního linolea (marmolea) standardním lepidlem | m2 | 575.67
SV05 | Skladba podlah ozn. SV05 | m2 | 3.75
| "Skladba ozn. SV05" |  | 0
| "viz výkres ozn. 02" |  | 0
| "m.č. 1.10" 3,75 |  | 3.75
SV05 | Součet |  | 3.75
Použití figury:
783901453 | Vysátí betonových podlah před provedením nátěru | m2 | 3.75
783933151 | Penetrační epoxidový nátěr hladkých betonových podlah | m2 | 3.75
783937153 | Krycí jednonásobný epoxidový rozpouštědlový nátěr betonové podlahy | m2 | 3.75
SV06 | Skladba podlah ozn. SV06 | m2 | 338.53
| "Skladba ozn. SV06" |  | 0
| "viz výkres ozn. 03" |  | 0
| "m.č. 2.02a" 9,97 |  | 9.97
| "m.č. 2.02b" 14,77 |  | 14.77
| "m.č. 2.03" 26,72 |  | 26.72
| "m.č. 2.04" 17,36 |  | 17.36
| "m.č. 2.05" 21,95 |  | 21.95
| "m.č. 2.06" 15,66 |  | 15.66
| "m.č. 2.07" 14,72 |  | 14.72
| "m.č. 2.08" 25,61 |  | 25.61
| "m.č. 2.09" 4,54 |  | 4.54
| "m.č. 2.10" 4,62 |  | 4.62
| "m.č. 2.11" 27,06 |  | 27.06
| "m.č. 2.17" 24,69 |  | 24.69
| "m.č. 2.18" 20,82 |  | 20.82
| "m.č. 2.20" 7,04 |  | 7.04
| "viz výkres ozn. 04" |  | 0
| "m.č. 3.01a" 22,18 |  | 22.18
| "m.č. 3.01b" 13,28 |  | 13.28
| "m.č. 3.02" 23,63 |  | 23.63
| "m.č. 3.03" 11,8 |  | 11.8
| "m.č. 3.07" 10,97 |  | 10.97
| "m.č. 3.08" 6,61 |  | 6.61
| "m.č. 3.09" 14,53 |  | 14.53
SV06 | Mezisoučet |  | 338.53
Použití figury:
776111112 | Broušení betonového podkladu povlakových podlah | m2 | 575.67
631342212 | Cementová litá pěna tl přes 50 do 80 mm objemové hmotnosti 600 kg/m3 | m3 | 14.915
632441220 | Potěr anhydritový samonivelační litý C25 přes 45 do 50 mm | m2 | 621.32
632441292 | Příplatek k anhydritovému samonivelačnímu litému potěru C25 ZKD 5 mm tl | m2 | 1277.32
713121111 | Montáž izolace tepelné podlah volně kladenými rohožemi, pásy, dílci, deskami 1 vrstva | m2 | 414.98
776111311 | Vysátí podkladu povlakových podlah | m2 | 575.67
776121112 | Vodou ředitelná penetrace savého podkladu povlakových podlah | m2 | 575.67
776141112 | Stěrka podlahová nivelační pro vyrovnání podkladu povlakových podlah pevnosti 20 MPa tl přes 3 do 5 mm | m2 | 575.67
776251111 | Lepení pásů z přírodního linolea (marmolea) standardním lepidlem | m2 | 575.67
63231202 | deska čedičová minerální pro snížení kročejového hluku (max. zatížení 5 kN/m2) tl 30mm | m2 | 413.627
SV08 | Skladba podlah ozn. SV08 | m2 | 34.35
| "Skladba ozn. SV08" |  | 0
| "viz výkres ozn. 03" |  | 0
| "iM11" |  | 0
| "m.č. 2.12" 4,91 |  | 4.91
| "m.č. 2.13" 4,55 |  | 4.55
| "m.č. 2.14" 1,75 |  | 1.75
| "m.č. 2.15" 6,9 |  | 6.9
| "m.č. 2.16" 3,0 |  | 3
| "iM13" |  | 0
| "m.č. 2.19" 4,95 |  | 4.95
| "viz výkres ozn. 04" |  | 0
| "iM11" |  | 0
| "m.č. 3.04" 4,22 |  | 4.22
| "m.č. 3.05" 1,75 |  | 1.75
| "iM13" |  | 0
| "m.č. 3.06" 2,32 |  | 2.32
SV08 | Mezisoučet |  | 34.35
Použití figury:
771111011 | Vysátí podkladu před pokládkou dlažby | m2 | 87.42
631342212 | Cementová litá pěna tl přes 50 do 80 mm objemové hmotnosti 600 kg/m3 | m3 | 14.915
632441220 | Potěr anhydritový samonivelační litý C25 přes 45 do 50 mm | m2 | 621.32
632441292 | Příplatek k anhydritovému samonivelačnímu litému potěru C25 ZKD 5 mm tl | m2 | 1277.32
713121111 | Montáž izolace tepelné podlah volně kladenými rohožemi, pásy, dílci, deskami 1 vrstva | m2 | 414.98
771121011 | Nátěr penetrační na podlahu | m2 | 87.42
771121022 | Broušení betonového podkladu před pokládkou dlažby | m2 | 87.42
771591112 | Izolace pod dlažbu nátěrem nebo stěrkou ve dvou vrstvách | m2 | 51.1
63231202 | deska čedičová minerální pro snížení kročejového hluku (max. zatížení 5 kN/m2) tl 30mm | m2 | 413.627
SV09 | Skladba podlah ozn. SV09 | m2 | 21.05
| "Skladba ozn. SV09" |  | 0
| "m.č. 3.10" 21,05 |  | 21.05
SV09 | Mezisoučet |  | 21.05
Použití figury:
776111112 | Broušení betonového podkladu povlakových podlah | m2 | 575.67
632441219 | Potěr anhydritový samonivelační litý C25 přes 40 do 45 mm | m2 | 21.05
632481213 | Separační vrstva z PE fólie | m2 | 21.05
713121111 | Montáž izolace tepelné podlah volně kladenými rohožemi, pásy, dílci, deskami 1 vrstva | m2 | 414.98
776111311 | Vysátí podkladu povlakových podlah | m2 | 575.67
776121112 | Vodou ředitelná penetrace savého podkladu povlakových podlah | m2 | 575.67
776141112 | Stěrka podlahová nivelační pro vyrovnání podkladu povlakových podlah pevnosti 20 MPa tl přes 3 do 5 mm | m2 | 575.67
776251111 | Lepení pásů z přírodního linolea (marmolea) standardním lepidlem | m2 | 575.67
28375912 | deska EPS 150 pro konstrukce s vysokým zatížením λ=0,035 tl 80mm | m2 | 22.103
63231202 | deska čedičová minerální pro snížení kročejového hluku (max. zatížení 5 kN/m2) tl 30mm | m2 | 413.627
SV10 | Skladba podlah ozn. SV10 | m2 | 49.92
| "viz výkres ozn. 05+07" |  | 0
| "Skladba ozn SV10" |  | 0
| 4,16*12,0 |  | 49.92
SV10 | Součet |  | 49.92
Použití figury:
762511294 | Podlahové kce podkladové dvouvrstvé z desek OSB tl 2x15 mm broušených na pero a drážku šroubovaných | m2 | 49.92
762595001 | Spojovací prostředky pro položení dřevěných podlah a zakrytí kanálů | m2 | 49.92
SV11 | Skladba střechy ozn. SV11 | m2 | 207.036
| "viz výkres ozn. 06-10" |  | 0
| "Skladba ozn. SV11" |  | 0
| 8,675*0,75*2+8,25*3,2 |  | 39.413
| 9,75*3,845-0,75*1,985 |  | 36
| 3,25*7,475+5,085*3,0+3,335*2,03+1,51*3,0 |  | 50.849
| 13,2*7,475-6,15*2,91 |  | 80.774
SV11 | Součet |  | 207.036
Použití figury:
765113012 | Krytina keramická drážková velkoformátová (do 12 ks/m2) engobovaná sklonu do 30° na sucho | m2 | 207.036
713151162 | Montáž izolace tepelné střech šikmých přišroubované nad krokve z desek sklonu přes 30° do 45° tl přes 60 do 100 mm | m2 | 308.691
713151166 | Montáž izolace tepelné střech šikmých přišroubované nad krokve z desek sklonu přes 30° do 45° tl přes 160 do 180 mm | m2 | 308.691
713191115 | Montáž izolace tepelné podlah, stropů nebo střech překrytí pásem asfaltovým samolepícím na sucho | m2 | 628.934
762083122 | Impregnace řeziva proti dřevokaznému hmyzu, houbám a plísním máčením třída ohrožení 3 a 4 | m3 | 31.627
762341260 | Montáž bednění střech rovných a šikmých sklonu do 60° z palubek | m2 | 410.346
762342214 | Montáž laťování na střechách jednoduchých sklonu do 60° osové vzdálenosti přes 150 do 360 mm | m2 | 207.036
765113911 | Příplatek ke krytině keramické drážkové za sklon přes 30° do 40° | m2 | 207.036
61191180R | palubky obkladové smrk profil klasický 19x146mm jakost A/B | m2 | 339.56
62855000 | pás asfaltový samolepicí modifikovaný SBS s vložkou z polyesterové rohože se spalitelnou fólií nebo jemnozrnným minerálním posypem nebo textilií na horním povrchu tl 1,8mm | m2 | 373.083
62856001 | pás asfaltový samolepicí modifikovaný SBS s vložkou z hliníkové fólie s textilií se spalitelnou fólií nebo jemnozrnným minerálním posypem nebo textilií na horním povrchu tl 2,2mm | m2 | 359.779
SV12 | Skladba střechy ozn. SV12 | m2 | 101.655
| "viz výkres ozn. 06" |  | 0
| "Skladba ozn. SV12" |  | 0
| 4,645*8,25 |  | 38.321
| 4,275*5,085+3,575*3,335+1,55*3,335+4,375*1,51 |  | 45.437
| 2,91*6,15 |  | 17.897
SV12 | Mezisoučet |  | 101.655
Použití figury:
764111643 | Krytina střechy rovné drážkováním ze svitků z Pz plechu s povrchovou úpravou do rš 670 mm sklonu přes 30 do 60° | m2 | 113.207
713151162 | Montáž izolace tepelné střech šikmých přišroubované nad krokve z desek sklonu přes 30° do 45° tl přes 60 do 100 mm | m2 | 308.691
713151166 | Montáž izolace tepelné střech šikmých přišroubované nad krokve z desek sklonu přes 30° do 45° tl přes 160 do 180 mm | m2 | 308.691
713191115 | Montáž izolace tepelné podlah, stropů nebo střech překrytí pásem asfaltovým samolepícím na sucho | m2 | 628.934
762083122 | Impregnace řeziva proti dřevokaznému hmyzu, houbám a plísním máčením třída ohrožení 3 a 4 | m3 | 31.627
762341210 | Montáž bednění střech rovných a šikmých sklonu do 60° z hrubých prken na sraz tl do 32 mm | m2 | 113.207
762341260 | Montáž bednění střech rovných a šikmých sklonu do 60° z palubek | m2 | 410.346
764002414 | Montáž strukturované oddělovací rohože jakékoliv rš | m2 | 113.207
60515111 | řezivo jehličnaté boční prkno 20-30mm | m3 | 2.74
61191180R | palubky obkladové smrk profil klasický 19x146mm jakost A/B | m2 | 339.56
61191181R | palubky obkladové smrk profil klasický 20x146mm jakost A/B | m2 | 111.821
62855000 | pás asfaltový samolepicí modifikovaný SBS s vložkou z polyesterové rohože se spalitelnou fólií nebo jemnozrnným minerálním posypem nebo textilií na horním povrchu tl 1,8mm | m2 | 373.083
62856001 | pás asfaltový samolepicí modifikovaný SBS s vložkou z hliníkové fólie s textilií se spalitelnou fólií nebo jemnozrnným minerálním posypem nebo textilií na horním povrchu tl 2,2mm | m2 | 359.779
SV13a | Skladba střechy ozn. SV13a | m2 | 36.959
| "viz výkres ozn. 06" |  | 0
| "Skladba ozn. SV13a" |  | 0
| (((5,99+2,0+2,125)+(1,0-0,4+4,64+4,6+0,61))/2)*(5,65-0,4-1,5) |  | 38.559
| -(0,8*2,0) |  | -1.6
SV13a | Součet |  | 36.959
Použití figury:
712771521 | Položení vegetační nebo trávníkové rohože vegetační střechy sklon do 5° | m2 | 36.959
712311101 | Provedení povlakové krytiny střech do 10° za studena lakem penetračním nebo asfaltovým | m2 | 75.268
712341559 | Provedení povlakové krytiny střech do 10° pásy NAIP přitavením v plné ploše | m2 | 75.268
712771101 | Provedení ochranné vrstvy z textilií nebo rohoží volně s přesahem vegetační střechy sklon do 5° | m2 | 127.432
712771271 | Provedení filtrační vrstvy vegetační střechy z textilií sklon do 5° | m2 | 100.675
712771333 | Provedení hydroakumulační vrstvy z nopových fólií s přesahem vegetační střechy sklon do 5° | m2 | 36.959
712771401 | Provedení vegetační vrstvy ze substrátu tl do 100 mm vegetační střechy sklon do 5° | m2 | 36.959
713141138 | Montáž izolace tepelné střech plochých lepené za studena nízkoexpanzní (PUR) pěnou 2 vrstvy rohoží, pásů, dílců, desek | m2 | 75.268
713141336 | Montáž izolace tepelné střech plochých lepené za studena nízkoexpanzní (PUR) pěnou, spádová vrstva | m2 | 75.268
10321230 | substrát vegetačních střech extenzivní s vyšším obsahem organické složky | m3 | 3.253
28375915 | deska EPS 150 pro konstrukce s vysokým zatížením λ=0,035 tl 120mm | m2 | 66.902
28375990 | deska EPS 150 pro konstrukce s vysokým zatížením λ=0,035 tl 140mm | m2 | 66.902
28376142 | klín izolační spád do 5% EPS 150 | m3 | 6.356
62852011 | pás asfaltový samolepicí modifikovaný SBS s vložkou ze skleněné rohože se spalitelnou fólií nebo jemnozrnným minerálním posypem nebo textilií na horním povrchu tl 3,0mm | m2 | 38.807
62855011 | pás asfaltový natavitelný modifikovaný SBS s vložkou z polyesterové rohože a hrubozrnným břidličným posypem na horním povrchu tl 5,3mm | m2 | 66.902
69311060 | geotextilie netkaná separační, ochranná, filtrační, drenážní PP 200g/m2 | m2 | 40.655
69311068 | geotextilie netkaná separační, ochranná, filtrační, drenážní PP 300g/m2 | m2 | 63.716
SV13b | Skladba střechy ozn. SV13b | m2 | 26.757
| "viz výkres ozn. 06" |  | 0
| "Skladba ozn. SV13b" |  | 0
| (7,45+3,4)*0,4 |  | 4.34
| (5,65-0,4-1,5)*0,4 |  | 1.5
| 7,08*1,5+4,75*1,51 |  | 17.793
| 3,81*0,4 |  | 1.524
| 2,0*0,8 |  | 1.6
SV13b | Součet |  | 26.757
Použití figury:
712391382 | Provedení povlakové krytiny střech do 10° násypem z hrubého kameniva tl 50 mm | m2 | 26.757
712311101 | Provedení povlakové krytiny střech do 10° za studena lakem penetračním nebo asfaltovým | m2 | 75.268
712341559 | Provedení povlakové krytiny střech do 10° pásy NAIP přitavením v plné ploše | m2 | 75.268
712391482 | Příplatek k povlakové krytině střech do 10° ZKD 10 mm násypu z hrubého kameniva | m2 | 200.678
712771101 | Provedení ochranné vrstvy z textilií nebo rohoží volně s přesahem vegetační střechy sklon do 5° | m2 | 127.432
712771271 | Provedení filtrační vrstvy vegetační střechy z textilií sklon do 5° | m2 | 100.675
713141138 | Montáž izolace tepelné střech plochých lepené za studena nízkoexpanzní (PUR) pěnou 2 vrstvy rohoží, pásů, dílců, desek | m2 | 75.268
713141336 | Montáž izolace tepelné střech plochých lepené za studena nízkoexpanzní (PUR) pěnou, spádová vrstva | m2 | 75.268
28375915 | deska EPS 150 pro konstrukce s vysokým zatížením λ=0,035 tl 120mm | m2 | 66.902
28375990 | deska EPS 150 pro konstrukce s vysokým zatížením λ=0,035 tl 140mm | m2 | 66.902
28376142 | klín izolační spád do 5% EPS 150 | m3 | 6.356
62853001 | pás asfaltový samolepicí modifikovaný SBS s vložkou ze skleněné tkaniny se spalitelnou fólií nebo jemnozrnným minerálním posypem nebo textilií na horním povrchu tl 4,0mm | m2 | 28.095
62855011 | pás asfaltový natavitelný modifikovaný SBS s vložkou z polyesterové rohože a hrubozrnným břidličným posypem na horním povrchu tl 5,3mm | m2 | 66.902
69311068 | geotextilie netkaná separační, ochranná, filtrační, drenážní PP 300g/m2 | m2 | 63.716
SV14 | Skladba střechy ozn. SV14 | m2 | 11.552
| "Skladba ozn. SV14" |  | 0
| 7,65*1,51 |  | 11.552
SV14 | Mezisoučet |  | 11.552
Použití figury:
764111643 | Krytina střechy rovné drážkováním ze svitků z Pz plechu s povrchovou úpravou do rš 670 mm sklonu přes 30 do 60° | m2 | 113.207
712311101 | Provedení povlakové krytiny střech do 10° za studena lakem penetračním nebo asfaltovým | m2 | 75.268
712341559 | Provedení povlakové krytiny střech do 10° pásy NAIP přitavením v plné ploše | m2 | 75.268
713141138 | Montáž izolace tepelné střech plochých lepené za studena nízkoexpanzní (PUR) pěnou 2 vrstvy rohoží, pásů, dílců, desek | m2 | 75.268
713141336 | Montáž izolace tepelné střech plochých lepené za studena nízkoexpanzní (PUR) pěnou, spádová vrstva | m2 | 75.268
713191115 | Montáž izolace tepelné podlah, stropů nebo střech překrytí pásem asfaltovým samolepícím na sucho | m2 | 628.934
762341210 | Montáž bednění střech rovných a šikmých sklonu do 60° z hrubých prken na sraz tl do 32 mm | m2 | 113.207
764002414 | Montáž strukturované oddělovací rohože jakékoliv rš | m2 | 113.207
28376115R | klín izolační z PIR desek | m3 | 1.092
28376530 | deska izolační PIR s oboustrannou kompozitní fólií s hliníkovou vložkou pro podlahy λ=0,022 tl 60mm | m2 | 12.13
28376532 | deska izolační PIR s oboustrannou kompozitní fólií s hliníkovou vložkou pro šikmé střechy λ=0,022 tl 100mm | m2 | 12.13
60515111 | řezivo jehličnaté boční prkno 20-30mm | m3 | 2.74
62855000 | pás asfaltový samolepicí modifikovaný SBS s vložkou z polyesterové rohože se spalitelnou fólií nebo jemnozrnným minerálním posypem nebo textilií na horním povrchu tl 1,8mm | m2 | 373.083
SO.02 | Zpevněné plochy a terénní úpravy
SV15 | Skladba komunikací ozn. SV15 | m2 | 58
| "viz výkres ozn. SO.02_01" |  | 0
| "IM6" 58 |  | 58
SV15 | Součet |  | 58
Použití figury:
596211211 | Kladení zámkové dlažby komunikací pro pěší ručně tl 80 mm skupiny A pl přes 50 do 100 m2 | m2 | 58
564851111 | Podklad ze štěrkodrtě ŠD plochy přes 100 m2 tl 150 mm | m2 | 276
564861111 | Podklad ze štěrkodrtě ŠD plochy přes 100 m2 tl 200 mm | m2 | 138
567122114 | Podklad ze směsi stmelené cementem SC C 8/10 (KSC I) tl 150 mm | m2 | 138
SV16 | Skladba komunikací ozn. SV16 | m2 | 80
| "viz výkres ozn. SO.02_01" |  | 0
| "im26" 80,0 |  | 80
SV16 | Součet |  | 80
Použití figury:
596412113 | Kladení dlažby z vegetačních tvárnic pozemních komunikací velikosti dlaždic do 0,09 m2 tl 80 mm pl přes 50 do 100 m2 | m2 | 80
564851111 | Podklad ze štěrkodrtě ŠD plochy přes 100 m2 tl 150 mm | m2 | 276
564861111 | Podklad ze štěrkodrtě ŠD plochy přes 100 m2 tl 200 mm | m2 | 138
567122114 | Podklad ze směsi stmelené cementem SC C 8/10 (KSC I) tl 150 mm | m2 | 138
SV17 | Skladba komunikací ozn. SV17 | m2 | 90
| "viz výkres ozn. SO.02_01" |  | 0
| "IM5" 90,0 |  | 90
SV17 | Součet |  | 90
Použití figury:
596211111 | Kladení zámkové dlažby komunikací pro pěší ručně tl 60 mm skupiny A pl přes 50 do 100 m2 | m2 | 90
564251111 | Podklad nebo podsyp ze štěrkopísku ŠP plochy přes 100 m2 tl 150 mm | m2 | 90

## Pokyny pro vyplnění
Struktura údajů, formát souboru a metodika pro zpracování
Struktura
Soubor je složen ze záložky Rekapitulace stavby a záložek s názvem soupisu prací pro jednotlivé objekty ve formátu XLSX. Každá ze záložek přitom obsahuje
ještě samostatné sestavy vymezené orámovaním a nadpisem sestavy.
Rekapitulace stavby obsahuje sestavu Rekapitulace stavby a Rekapitulace objektů stavby a soupisů prací.
V sestavě Rekapitulace stavby jsou uvedeny informace identifikující předmět veřejné zakázky na stavební práce, KSO, CC-CZ, CZ-CPV, CZ-CPA a rekapitulaci
celkové nabídkové ceny účastníka.
Termínem "učastník" (resp. zhotovitel) se myslí "účastník zadávacího řízení" ve smyslu zákona o zadávání veřejných zakázek.
V sestavě Rekapitulace objektů stavby a soupisů prací je uvedena rekapitulace stavebních objektů, inženýrských objektů, provozních souborů,
vedlejších a ostatních nákladů a ostatních nákladů s rekapitulací nabídkové ceny za jednotlivé soupisy prací. Na základě údaje Typ je možné
identifikovat, zda se jedná o objekt nebo soupis prací pro daný objekt:
|  | STA | Stavební objekt pozemní
|  | ING | Stavební objekt inženýrský
|  | PRO | Provozní soubor
|  | VON | Vedlejší a ostatní náklady
|  | OST | Ostatní
|  | Soupis | Soupis prací pro daný typ objektu
Soupis prací pro jednotlivé objekty obsahuje sestavy Krycí list soupisu prací, Rekapitulace členění soupisu prací, Soupis prací. Za soupis prací může být považován
i objekt stavby v případě, že neobsahuje podřízenou zakázku.
Krycí list soupisu obsahuje rekapitulaci informací o předmětu veřejné zakázky ze sestavy Rekapitulace stavby, informaci o zařazení objektu do KSO,
CC-CZ, CZ-CPV, CZ-CPA a rekapitulaci celkové nabídkové ceny účastníka za aktuální soupis prací.
Rekapitulace členění soupisu prací obsahuje rekapitulaci soupisu prací ve všech úrovních členění soupisu tak, jak byla tato členění použita (např.
stavební díly, funkční díly, případně jiné členění) s rekapitulací nabídkové ceny.
Soupis prací obsahuje položky veškerých stavebních nebo montážních prací, dodávek materiálů a služeb nezbytných pro zhotovení stavebního objektu,
inženýrského objektu, provozního souboru, vedlejších a ostatních nákladů.
Pro položky soupisu prací se zobrazují následující informace:
|  | PČ |  | Pořadové číslo položky v aktuálním soupisu
|  | TYP |  | Typ položky: K - konstrukce, M - materiál, PP - plný popis, PSC - poznámka k souboru cen, P - poznámka k položce, VV - výkaz výměr, FIG - rozpad figur
|  | Kód |  | Kód položky
|  | Popis |  | Zkrácený popis položky
|  | MJ |  | Měrná jednotka položky
|  | Množství |  | Množství v měrné jednotce
|  | J.cena |  | Jednotková cena položky. Zadaní může obsahovat namísto J.ceny sloupce J.materiál a J.montáž, jejichž součet definuje
J.cenu položky.
|  | Cena celkem |  | Celková cena položky daná jako součin množství a j.ceny
|  | Cenová soustava |  | Příslušnost položky do cenové soustavy
Ke každé položce soupisu prací se na samostatných řádcích může zobrazovat:
Plný popis položky
Poznámka k souboru cen a poznámka zadavatele
Výkaz výměr
Pokud je k řádku výkazu výměr evidovaný údaj ve sloupci Kód, jedná se o definovaný odkaz, na který se může odvolávat výkaz výměr z jiné položky.
Metodika pro zpracování
Jednotlivé sestavy jsou v souboru provázány. Editovatelné pole jsou zvýrazněny žlutým podbarvením, ostatní pole neslouží k editaci a nesmí být jakkoliv
modifikovány.
Účastník je pro podání nabídky povinen vyplnit žlutě podbarvená pole:
Pole Účastník v sestavě Rekapitulace stavby - zde účastník vyplní svůj název (název subjektu)
Pole IČ a DIČ v sestavě Rekapitulace stavby - zde účastník vyplní svoje IČ a DIČ
Datum v sestavě Rekapitulace stavby - zde účastník vyplní datum vytvoření nabídky
J.cena = jednotková cena v sestavě Soupis prací o maximálním počtu desetinných míst uvedených v poli
- pokud sestavy soupisů prací obsahují pole J.cena, měla by být všechna tato pole vyplněna nenulovými
Poznámka - nepovinný údaj pro položku soupisu
V případě, že sestavy soupisů prací neobsahují pole J.cena, potom ve všech soupisech prací obsahují pole:
- J.materiál - jednotková cena materiálu
- J.montáž - jednotková cena montáže
Účastník v tomto případě by měl vyplnit všechna pole J.materiál a pole J.montáž nenulovými kladnými číslicemi. V případech, kdy položka
neobsahuje žádný materiál je přípustné, aby pole J.materiál bylo vyplněno nulou. V případech, kdy položka neobsahuje žádnou montáž je přípustné,
aby pole J.montáž bylo vyplněno nulou. Obě pole - J.materiál, J.Montáž u jedné položky by však neměly být vyplněny nulou.
Rekapitulace stavby
Název |  |  | Povinný |  | Popis | Typ | Max. počet
atributu |  |  | (A/N) |  |  |  | znaků
Kód |  |  | A |  | Kód stavby | String | 20
Stavba |  |  | A |  | Název stavby | String | 120
Místo |  |  | N |  | Místo stavby | String | 50
Datum |  |  | A |  | Datum vykonaného exportu | Date
KSO |  |  | N |  | Klasifikace stavebního objektu | String | 15
CC-CZ |  |  | N |  | Klasifikace stavbeních děl | String | 15
CZ-CPV |  |  | N |  | Společný slovník pro veřejné zakázky | String | 20
CZ-CPA |  |  | N |  | Klasifikace produkce podle činností | String | 20
Zadavatel |  |  | N |  | Zadavatel zadaní | String | 50
IČ |  |  | N |  | IČ zadavatele zadaní | String | 20
DIČ |  |  | N |  | DIČ zadavatele zadaní | String | 20
Účastník |  |  | N |  | Účastník veřejné zakázky | String | 50
Projektant |  |  | N |  | Projektant | String | 50
Poznámka |  |  | N |  | Poznámka k zadání | String | 255
Sazba DPH |  |  | A |  | Rekapitulace sazeb DPH u položek soupisů | eGSazbaDph
Základna DPH |  |  | A |  | Základna DPH určena součtem celkové ceny z položek soupisů | Double
Hodnota DPH |  |  | A |  | Hodnota DPH | Double
Cena bez DPH |  |  | A |  | Celková cena bez DPH za celou stavbu. Sčítává se ze všech listů. | Double
Cena s DPH |  |  | A |  | Celková cena s DPH za celou stavbu | Double
Rekapitulace objektů stavby a soupisů prací
Název |  |  | Povinný |  | Popis | Typ | Max. počet
atributu |  |  | (A/N) |  |  |  | znaků
Kód |  |  | A |  | Přebírá se z Rekapitulace stavby | String | 20
Stavba |  |  | A |  | Přebírá se z Rekapitulace stavby | String | 120
Místo |  |  | N |  | Přebírá se z Rekapitulace stavby | String | 50
Datum |  |  | A |  | Přebírá se z Rekapitulace stavby | Date
Zadavatel |  |  | N |  | Přebírá se z Rekapitulace stavby | String | 50
Projektant |  |  | N |  | Přebírá se z Rekapitulace stavby | String | 50
Účastník |  |  | N |  | Přebírá se z Rekapitulace stavby | String | 50
Kód |  |  | A |  | Kód objektu | String | 20
Objektu, Soupis prací |  |  | A |  | Název objektu | String | 120
Cena bez DPH |  |  | A |  | Cena bez DPH za daný objekt | Double
Cena s DPH |  |  | A |  | Cena spolu s DPH za daný objekt | Double
Typ |  |  | A |  | Typ zakázky | eGTypZakazky
Krycí list soupisu
Název |  |  | Povinný |  | Popis | Typ | Max. počet
atributu |  |  | (A/N) |  |  |  | znaků
Stavba |  |  | A |  | Přebírá se z Rekapitulace stavby | String | 120
Objekt |  |  | A |  | Kód a název objektu | String | 20 + 120
Soupis |  |  | A |  | Kód a název soupisu | String | 20 + 120
KSO |  |  | N |  | Klasifikace stavebního objektu | String | 15
CC-CZ |  |  | N |  | Klasifikace stavbeních děl | String | 15
CZ-CPV |  |  | N |  | Společný slovník pro veřejné zakázky | String | 20
CZ-CPA |  |  | N |  | Klasifikace produkce podle činností | String | 20
Místo |  |  | N |  | Přebírá se z Rekapitulace stavby | String | 50
Zadavatel |  |  | N |  | Přebírá se z Rekapitulace stavby | String | 50
Účastník |  |  | N |  | Přebírá se z Rekapitulace stavby | String | 50
Projektant |  |  | N |  | Přebírá se z Rekapitulace stavby | String | 50
Poznámka |  |  | N |  | Poznámka k soupisu prací | String | 255
Sazba DPH |  |  | A |  | Rekapitulace sazeb DPH na položkách aktuálního soupisu | eGSazbaDph
Základna DPH |  |  | A |  | Základna DPH určena součtem celkové ceny z položek aktuálního soupisu | Double
Hodnota DPH |  |  | A |  | Hodnota DPH | Double
Cena bez DPH |  |  | A |  | Cena bez DPH za daný soupis | Double
Cena s DPH |  |  | A |  | Cena s DPH za daný soupis | Double
Rekapitulace členění soupisu prací
Název |  |  | Povinný |  | Popis | Typ | Max. počet
atributu |  |  | (A/N) |  |  |  | znaků
Stavba |  |  | A |  | Přebírá se z Rekapitulace stavby | String | 120
Objekt |  |  | A |  | Kód a název objektu, přebírá se z Krycího listu soupisu | String | 20 + 120
Soupis |  |  | A |  | Kód a název objektu, přebírá se z Krycího listu soupisu | String | 20 + 120
Místo |  |  | N |  | Přebírá se z Rekapitulace stavby | String | 50
Datum |  |  | A |  | Přebírá se z Rekapitulace stavby | Date
Zadavatel |  |  | N |  | Přebírá se z Rekapitulace stavby | String | 50
Projektant |  |  | N |  | Přebírá se z Rekapitulace stavby | String | 50
Účastník |  |  | N |  | Přebírá se z Rekapitulace stavby | String | 50
Kód dílu - Popis |  |  | A |  | Kód a název dílu ze soupisu | String | 20 + 100
Cena celkem |  |  | A |  | Cena celkem za díl ze soupisu | Double
Soupis prací
Název |  |  | Povinný |  | Popis | Typ | Max. počet
atributu |  |  | (A/N) |  |  |  | znaků
Stavba |  |  | A |  | Přebírá se z Rekapitulace stavby | String | 120
Objekt |  |  | A |  | Kód a název objektu | String | 20 + 120
Soupis |  |  | A |  | Přebírá se z Krycího listu soupisu | String | 20 + 120
Místo |  |  | N |  | Přebírá se z Krycího listu soupisu | String | 50
Datum |  |  | A |  | Přebírá se z Krycího listu soupisu | Date
Zadavatel |  |  | N |  | Přebírá se z Krycího listu soupisu | String | 50
Projektant |  |  | N |  | Přebírá se z Krycího listu soupisu | String | 50
Účastník |  |  | N |  | Přebírá se z Krycího listu soupisu | String | 50
PČ |  |  | A |  | Pořadové číslo položky soupisu | Long
Typ |  |  | A |  | Typ položky soupisu | eGTypPolozky | 1
Kód |  |  | A |  | Kód položky ze soupisu | String | 20
Popis |  |  | A |  | Popis položky ze soupisu | String | 255
MJ |  |  | A |  | Měrná jednotka položky | String | 10
Množství |  |  | A |  | Množství položky soupisu | Double
J.Cena |  |  | A |  | Jednotková cena položky | Double
Cena celkem |  |  | A |  | Cena celkem vyčíslena jako J.Cena * Množství | Double
Cenová soustava |  |  | N |  | Zařazení položky do cenové soustavy | String | 50
p |  |  | N |  | Poznámka položky ze soupisu | Memo
psc |  |  | N |  | Poznámka k souboru cen ze soupisu | Memo
pp |  |  | N |  | Plný popis položky ze soupisu | Memo
vv |  |  | N |  | Výkaz výměr (figura, výraz, výměra) ze soupisu | Text,Text,Double | 20, 150
fig |  |  | N |  | Rozpad figur | Text,Text,Double | 20, 150
DPH |  |  | A |  | Sazba DPH pro položku | eGSazbaDPH
Hmotnost |  |  | A |  | Hmotnost položky ze soupisu | Double
Suť |  |  | A |  | Suť položky ze soupisu | Double
Nh |  |  | N |  | Normohodiny položky ze soupisu | Double
Datová věta
Typ věty |  |  | Hodnota |  | Význam
eGSazbaDPH |  |  | základní |  | Základní sazba DPH
|  |  | snížená |  | Snížená sazba DPH
|  |  | nulová |  | Nulová sazba DPH
|  |  | zákl. přenesená |  | Základní sazba DPH přenesená
|  |  | sníž. přenesená |  | Snížená sazba DPH přenesená
eGTypZakazky |  |  | STA |  | Stavební objekt
|  |  | PRO |  | Provozní soubor
|  |  | ING |  | Inženýrský objekt
|  |  | VON |  | Vedlejší a ostatní náklady
|  |  | OST |  | Ostatní náklady
eGTypPolozky |  |  | 1 |  | Položka typu HSV
|  |  | 2 |  | Položka typu PSV
|  |  | 3 |  | Položka typu M
|  |  | 4 |  | Položka typu OST