## Rekapitulace stavby
Export Komplet | [24 empty] | VZ | 2.0 | ZAMOK |  |  |  |  | False | False | {5e2b5e02-20bb-42b7-9364-58442596e328}
[31 empty] | 0,01 | 21
[31 empty] | 0,01 | 12
|  | REKAPITULACE STAVBY | [15 empty] | v --- níže se nacházejí doplnkové a pomocné údaje k sestavám --- v | [11 empty] | Návod na vyplnění | 0,001
|  | Kód: |  |  |  |  | 1102508 | [22 empty] | Měnit lze pouze buňky se žlutým podbarvením! 1) v Rekapitulaci stavby vyplňte údaje o Účastníkovi (přenesou se do ostatních sestav i v jiných listech) 2) na vybraných listech vyplňte v sestavě Soupis prací ceny u položek | 0,01
|  | Stavba: |  |  |  |  | OAHŠ HB Kyjovská - rekonstrukce elektroinstalace | [23 empty] | 0,01
|  | KSO: | [11 empty] | CC-CZ: | [16 empty] | 0,01
|  | Místo: |  |  |  |  | Havlíčkův Brod | [6 empty] | Datum: |  | 17. 11. 2025 | [14 empty] | 0,01
0,01
|  | Zadavatel: | [11 empty] | IČ: |  | 70890749 | [14 empty] | 0,01
|  |  | Kraj Vysočina | [10 empty] | DIČ: |  | CZ70890749 | [14 empty] | 0,01
0,01
|  | Účastník: | [11 empty] | IČ: |  | Vyplň údaj | [14 empty] | 0,01
|  |  | Vyplň údaj | [10 empty] | DIČ: |  | Vyplň údaj | [14 empty] | 0,01
False
|  | Projektant: | [11 empty] | IČ: |  | 27573524 | [14 empty] | False
|  |  | premise, s.r.o. | [10 empty] | DIČ: |  | CZ27573524 | [14 empty] | True
0,01
|  | Zpracovatel: | [11 empty] | IČ: |  | 27573524 | [14 empty] | 0,01
|  |  | premise, s.r.o. | [10 empty] | DIČ: |  | CZ27573524 | [14 empty] | False
Poznámka:
Soupis prací je sestaven s využitím Cenové soustavy ÚRS. Položky, které pochází z této cenové soustavy, jsou ve sloupci 'Cenová soustava' označeny popisem 'CS ÚRS' a úrovní příslušného kalendářního pololetí. Veškeré další informace vymezující popis a podmínky použití těchto položek z Cenové soustavy, které nejsou uvedeny přímo v soupisu prací, jsou neomezeně dálkově k dispozici na webu podminky.urs.cz.
|  | Cena bez DPH | [11 empty] | 0
[8 empty] | Sazba daně |  | Základ daně |  |  |  | Výše daně
|  | DPH |  | základní |  |  |  | 21% |  | 0 |  |  |  | 0
|  |  |  | snížená |  |  |  | 12% |  | 0 |  |  |  | 0
|  |  |  | zákl. přenesená |  |  |  | 21% |  | 0 |  |  |  | 0
|  |  |  | sníž. přenesená |  |  |  | 12% |  | 0 |  |  |  | 0
|  |  |  | nulová |  |  |  | 0% |  | 0 |  |  |  | 0
|  | Cena s DPH | [6 empty] | v |  | CZK |  |  | 0
REKAPITULACE OBJEKTŮ STAVBY A SOUPISŮ PRACÍ
| Kód: | [6 empty] | 1102508
| Stavba: | [6 empty] | OAHŠ HB Kyjovská - rekonstrukce elektroinstalace
| Místo: | [6 empty] | Havlíčkův Brod |  |  |  |  | Datum: |  | 17. 11. 2025
| Zadavatel: | [6 empty] | Kraj Vysočina |  |  |  |  | Projektant: |  | premise, s.r.o. |  |  | Informatívní údaje z listů zakázek
| Účastník: | [11 empty] | Zpracovatel: |  | premise, s.r.o.
| Kód |  |  |  | Popis | [6 empty] | Cena bez DPH [CZK] |  |  |  | Cena s DPH [CZK] | Typ | z toho Ostat. náklady [CZK] | DPH [CZK] | Normohodiny [h] | DPH základní [CZK] | DPH snížená [CZK] | DPH základní přenesená [CZK] | DPH snížená přenesená [CZK] | Základna DPH základní | Základna DPH snížená | Základna DPH zákl. přenesená | Základna DPH sníž. přenesená | Základna DPH nulová
| Náklady stavby celkem | [10 empty] | 0 |  |  |  | 0 |  | 0 | 0 | 0 | 0 | 0 | 0 | 0 | 0 | 0 | 0 | 0 | 0 |  | D | 0 | ###NOIMPORT### | IMPORT | {5e2b5e02-20bb-42b7-9364-58442596e328} | {00000000-0000-0000-0000-000000000000}
|  | 1102508_1 |  |  |  | OAHŠ HB Kyjovská - rekonstrukce elektroinstalace - etapa 1 | [5 empty] | 0 |  |  |  | 0 | STA | 0 | 0 | 0 | 0 | 0 | 0 | 0 | 0 | 0 | 0 | 0 | 0 |  | D | 1 | ###NOIMPORT### | IMPORT | {bb7d9441-1116-4ed9-81a9-def13f10878a} | {5e2b5e02-20bb-42b7-9364-58442596e328} | 2
/ |  |  | 1102508_1 - 1 |  |  |  | OAHŠ HB Kyjovská - VRN - etapa 1 |  |  |  |  | 0 |  |  |  | 0 | Soupis | 0 | 0 | 0 | 0 | 0 | 0 | 0 | 0 | 0 | 0 | 0 | 0 |  |  | 2 |  | IMPORT | {40e1ec1b-8202-445c-8aca-0d546cf64f11} | {bb7d9441-1116-4ed9-81a9-def13f10878a}
/ |  |  | 1102508_1 - 2 |  |  |  | OAHŠ HB Kyjovská - elektroinstalace - etapa 1 |  |  |  |  | 0 |  |  |  | 0 | Soupis | 0 | 0 | 0 | 0 | 0 | 0 | 0 | 0 | 0 | 0 | 0 | 0 |  |  | 2 |  | IMPORT | {c7537670-fbfa-4e90-905d-1ca90c2d9b5e} | {bb7d9441-1116-4ed9-81a9-def13f10878a}
/ |  |  | 1102508_1 - 3 |  |  |  | OAHŠ HB Kyjovská - stavební konstrukce - etapa 1 |  |  |  |  | 0 |  |  |  | 0 | Soupis | 0 | 0 | 0 | 0 | 0 | 0 | 0 | 0 | 0 | 0 | 0 | 0 |  |  | 2 |  | IMPORT | {4cc9545a-de63-41dd-b0d2-c618ddd115cf} | {bb7d9441-1116-4ed9-81a9-def13f10878a}
|  | 1102508_2 |  |  |  | OAHŠ HB Kyjovská - rekonstrukce elektroinstalace - etapa 2 | [5 empty] | 0 |  |  |  | 0 | STA | 0 | 0 | 0 | 0 | 0 | 0 | 0 | 0 | 0 | 0 | 0 | 0 |  | D | 1 | ###NOIMPORT### | IMPORT | {ee736f68-2765-4694-88c3-7a4cb8599074} | {5e2b5e02-20bb-42b7-9364-58442596e328} | 2
/ |  |  | 1102508_2 - 1 |  |  |  | OAHŠ HB Kyjovská - VRN - etapa 2 |  |  |  |  | 0 |  |  |  | 0 | Soupis | 0 | 0 | 0 | 0 | 0 | 0 | 0 | 0 | 0 | 0 | 0 | 0 |  |  | 2 |  | IMPORT | {3e087dc3-57ac-48fa-8032-03d7734fa961} | {ee736f68-2765-4694-88c3-7a4cb8599074}
/ |  |  | 1102508_2 - 2 |  |  |  | OAHŠ HB Kyjovská - elektroinstalace - etapa 2 |  |  |  |  | 0 |  |  |  | 0 | Soupis | 0 | 0 | 0 | 0 | 0 | 0 | 0 | 0 | 0 | 0 | 0 | 0 |  |  | 2 |  | IMPORT | {53a1506e-7528-49bc-8220-2d5a098ec9ff} | {ee736f68-2765-4694-88c3-7a4cb8599074}
/ |  |  | 1102508_2 - 3 |  |  |  | OAHŠ HB Kyjovská - stavební konstrukce - etapa 2 |  |  |  |  | 0 |  |  |  | 0 | Soupis | 0 | 0 | 0 | 0 | 0 | 0 | 0 | 0 | 0 | 0 | 0 | 0 |  |  | 2 |  | IMPORT | {268bca15-c5de-426d-a294-6ce6019bf33e} | {ee736f68-2765-4694-88c3-7a4cb8599074}

## 1102508_1 - 1 - OAHŠ HB K...
{40e1ec1b-8202-445c-8aca-0d546cf64f11}
2
| KRYCÍ LIST SOUPISU PRACÍ | [7 empty] | v --- níže se nacházejí doplnkové a pomocné údaje k sestavám --- v | [8 empty] | False
Stavba:
OAHŠ HB Kyjovská - rekonstrukce elektroinstalace
Objekt:
1102508_1 - OAHŠ HB Kyjovská - rekonstrukce elektroinstalace - etapa 1
Soupis:
1102508_1 - 1 - OAHŠ HB Kyjovská - VRN - etapa 1
| KSO: |  |  |  |  | CC-CZ:
| Místo: |  | Havlíčkův Brod |  |  | Datum: | 17. 11. 2025
| Zadavatel: |  |  |  |  | IČ: | 70890749
|  | Kraj Vysočina |  |  |  | DIČ: | CZ70890749
| Účastník: |  |  |  |  | IČ: | Vyplň údaj
|  | Vyplň údaj |  |  |  | DIČ: | Vyplň údaj
| Projektant: |  |  |  |  | IČ: | 27573524
|  | premise, s.r.o. |  |  |  | DIČ: | CZ27573524
| Zpracovatel: |  |  |  |  | IČ: | 27573524
|  | premise, s.r.o. |  |  |  | DIČ: | CZ27573524
Poznámka:
| Cena bez DPH | [5 empty] | 0
|  |  | Základ daně |  |  | Sazba daně | Výše daně
| DPH | základní | 0 |  |  | 21% | 0
|  | snížená | 0 |  |  | 12% | 0
|  | zákl. přenesená | 0 |  |  | 21% | 0
|  | sníž. přenesená | 0 |  |  | 12% | 0
|  | nulová | 0 |  |  | 0% | 0
| Cena s DPH |  |  | v | CZK |  | 0
REKAPITULACE ČLENĚNÍ SOUPISU PRACÍ
Stavba:
OAHŠ HB Kyjovská - rekonstrukce elektroinstalace
Objekt:
1102508_1 - OAHŠ HB Kyjovská - rekonstrukce elektroinstalace - etapa 1
Soupis:
1102508_1 - 1 - OAHŠ HB Kyjovská - VRN - etapa 1
Místo: |  |  | Havlíčkův Brod |  |  | Datum: | 17. 11. 2025
Zadavatel: |  |  | Kraj Vysočina |  |  | Projektant: | premise, s.r.o.
Účastník: |  |  | Vyplň údaj |  |  | Zpracovatel: | premise, s.r.o.
Kód dílu - Popis | [6 empty] | Cena celkem [CZK]
Náklady stavby celkem | [6 empty] | 0 | [11 empty] | -1
| VRN - Vedlejší rozpočtové náklady | [5 empty] | 0
| VRN1 - Průzkumné, zeměměřičské a projektové práce | [5 empty] | 0
| VRN3 - Zařízení staveniště | [5 empty] | 0
| VRN4 - Inženýrská činnost | [5 empty] | 0
SOUPIS PRACÍ
Stavba:
OAHŠ HB Kyjovská - rekonstrukce elektroinstalace
Objekt:
1102508_1 - OAHŠ HB Kyjovská - rekonstrukce elektroinstalace - etapa 1
Soupis:
1102508_1 - 1 - OAHŠ HB Kyjovská - VRN - etapa 1
Místo: |  |  | Havlíčkův Brod |  |  | Datum: | 17. 11. 2025
Zadavatel: |  |  | Kraj Vysočina |  |  | Projektant: | premise, s.r.o.
Účastník: |  |  | Vyplň údaj |  |  | Zpracovatel: | premise, s.r.o.
PČ | Typ | Kód | Popis | MJ | Množství | J.cena [CZK] | Cena celkem [CZK] | Cenová soustava |  | DPH | J. Nh [h] | Nh celkem [h] | J. hmotnost [t] | Hmotnost celkem [t] | J. suť [t] | Suť Celkem [t]
Náklady soupisu celkem | [6 empty] | 0 |  |  |  |  | 0 |  | 0 |  | 0 |  | D | -1 | [7 empty] | 0
| D | VRN | Vedlejší rozpočtové náklady |  |  |  | 0 |  |  |  |  | 0 |  | 0 |  | 0 | 5 | D | 0 | ROZPOCET | [6 empty] | 0
| D | VRN1 | Průzkumné, zeměměřičské a projektové práce |  |  |  | 0 |  |  |  |  | 0 |  | 0 |  | 0 | 5 | D | 1 | ROZPOCET | [6 empty] | 0
1 | K | 013254000-R1 | Dokumentace skutečného provedení stavby - 2x tištěná verze, 1x elektronická | sada | 1 |  | 0 |  |  | základní |  | 0 | 0 | 0 | 0 | 0 | 1024 | K | 2 | ROZPOCET | 0 | 0 | 0 | 0 | 0 | 1 | 0 | 1024 | 1514996248
2 | K | 013294000-R1 | Ostatní dokumentace stavby - dílenská dokumentace | sada | 1 |  | 0 |  |  | základní |  | 0 | 0 | 0 | 0 | 0 | 1024 | K | 2 | ROZPOCET | 0 | 0 | 0 | 0 | 0 | 1 | 0 | 1024 | 752776033
| D | VRN3 | Zařízení staveniště |  |  |  | 0 |  |  |  |  | 0 |  | 0 |  | 0 | 5 | D | 1 | ROZPOCET | [6 empty] | 0
3 | K | 031002000-R1 | Přípravné práce pro zařízení staveniště - koordinace s požadavky objenatele (přístup, silnoproudé a slaboproudé systémy) | sada | 1 |  | 0 |  |  | základní |  | 0 | 0 | 0 | 0 | 0 | 1024 | K | 2 | ROZPOCET | 0 | 0 | 0 | 0 | 0 | 1 | 0 | 1024 | -1283608463
4 | K | 031002999-R1 | Zařízení staveniště | sada | 1 |  | 0 |  |  | základní |  | 0 | 0 | 0 | 0 | 0 | 1024 | K | 2 | ROZPOCET | 0 | 0 | 0 | 0 | 0 | 1 | 0 | 1024 | 1141108280
| P |  | Poznámka k položce: Veškeré náklady a činnosti související s vybudováním staveniště v rozsahu vyžadujícím řádné provedení díla. Stavební zařízení pro sklad, hygienické zázemí a administrativní činnost stavby. Provádění každodenního hrubého úklidu staveniště a průběžné likvidace vznikajících odpadů oprávněnou osobou. Pravidelné čištění a úklid příjezdových a přístupových komunikací. | [14 empty] | P | 2
5 | K | 032002000-R1 | Vybavení staveniště - zřízení skladů, zajištění přístupů | sada | 1 |  | 0 |  |  | základní |  | 0 | 0 | 0 | 0 | 0 | 1024 | K | 2 | ROZPOCET | 0 | 0 | 0 | 0 | 0 | 1 | 0 | 1024 | -1538380036
6 | K | 032903000-R1 | Náklady na provoz a údržbu vybavení staveniště - přímístění skladů, úprava napájení staveniště, dočasná opatření k zajištění provozu | sada | 1 |  | 0 |  |  | základní |  | 0 | 0 | 0 | 0 | 0 | 1024 | K | 2 | ROZPOCET | 0 | 0 | 0 | 0 | 0 | 1 | 0 | 1024 | -1710263245
7 | K | 033103000-R1 | Připojení energií pro zařízení staveniště - dočasné připojení elektřiny mimo RH | sada | 1 |  | 0 |  |  | základní |  | 0 | 0 | 0 | 0 | 0 | 1024 | K | 2 | ROZPOCET | 0 | 0 | 0 | 0 | 0 | 1 | 0 | 1024 | -2105841595
8 | K | 033203000-R1 | Spotřeba energií pro zařízení staveniště - zajištění měření | sada | 1 |  | 0 |  |  | základní |  | 0 | 0 | 0 | 0 | 0 | 1024 | K | 2 | ROZPOCET | 0 | 0 | 0 | 0 | 0 | 1 | 0 | 1024 | -1951662877
9 | K | 039002000-R1 | Zrušení zařízení staveniště - vyklizení po ukončení montáží, demontáž dočasných opatření | sada | 1 |  | 0 |  |  | základní |  | 0 | 0 | 0 | 0 | 0 | 1024 | K | 2 | ROZPOCET | 0 | 0 | 0 | 0 | 0 | 1 | 0 | 1024 | -161093959
| D | VRN4 | Inženýrská činnost |  |  |  | 0 |  |  |  |  | 0 |  | 0 |  | 0 | 5 | D | 1 | ROZPOCET | [6 empty] | 0
10 | K | 043002000-R1 | Zkoušky a ostatní měření - zkoušky funkčnosti po zpětném připojení stávajících technologií - TEL, ACS, CCTV - vč. protokolu | sada | 1 |  | 0 |  |  | základní |  | 0 | 0 | 0 | 0 | 0 | 1024 | K | 2 | ROZPOCET | 0 | 0 | 0 | 0 | 0 | 1 | 0 | 1024 | 100652768
11 | K | 043203000-R1 | Měření, monitoring, rozbory - kontrolní měření intezity osvětlení včetně protokolu - prostory u nichž byl proveden výpočet | sada | 1 |  | 0 |  |  | základní |  | 0 | 0 | 0 | 0 | 0 | 1024 | K | 2 | ROZPOCET | 0 | 0 | 0 | 0 | 0 | 1 | 0 | 1024 | -1562593759
16 | K | 043203000-R2 | Měření, monitoring, rozbory - funkční zkouška a kontrola provozuschopnosti nouzového osvětlení včetně protokolu | sada | 1 |  | 0 |  |  | základní |  | 0 | 0 | 0 | 0 | 0 | 1024 | K | 2 | ROZPOCET | 0 | 0 | 0 | 0 | 0 | 1 | 0 | 1024 | 835024782
12 | K | 044002000-R1 | Revize dočasných objektů nebo zařízení staveniště - revize elektro dočasného připojení staveniště | sada | 1 |  | 0 |  |  | základní |  | 0 | 0 | 0 | 0 | 0 | 1024 | K | 2 | ROZPOCET | 0 | 0 | 0 | 0 | 0 | 1 | 0 | 1024 | -1049475612
13 | K | 049303000-R1 | Náklady vzniklé v souvislosti s předáním stavby - předávací dokumentace - atesty, návody, katalogové listy atd. - 2x tištěná verze, 1x elektronická | sada | 1 |  | 0 |  |  | základní |  | 0 | 0 | 0 | 0 | 0 | 1024 | K | 2 | ROZPOCET | 0 | 0 | 0 | 0 | 0 | 1 | 0 | 1024 | 1467988375
| P |  | Poznámka k položce: Doklady o vlastnostech materiálů, o provedených zkouškách a měření, o výchozích kontrolách provozuschopnosti, o zaškolení obsluhy, revizní zprávy (bez závad), doklady o oprávnění k provádění prací, doklady o likvidaci odpadů, návody k obsluze, kopie záručních listů - 3x tištěná verze, 1x elektronická | [14 empty] | P | 2
14 | K | 049303000-R2 | Náklady vzniklé v souvislosti s předáním stavby - zaškolení obsluhy | sada | 1 |  | 0 |  |  | základní |  | 0 | 0 | 0 | 0 | 0 | 1024 | K | 2 | ROZPOCET | 0 | 0 | 0 | 0 | 0 | 1 | 0 | 1024 | -1740267403
15 | K | 049303000-R3 | Úplný katalogový soupis provedených protipožárních konstrukcí, zařízení, ucpávek, atd. po dokončení realizace. | sada | 1 |  | 0 |  |  | základní |  | 0 | 0 | 0 | 0 | 0 | 1024 | K | 2 | ROZPOCET | 0 | 0 | 0 | 0 | 0 | 1 | 0 | 1024 | -858277452

## 1102508_1 - 2 - OAHŠ HB K...
{c7537670-fbfa-4e90-905d-1ca90c2d9b5e}
2
| KRYCÍ LIST SOUPISU PRACÍ | [7 empty] | v --- níže se nacházejí doplnkové a pomocné údaje k sestavám --- v | [8 empty] | False
Stavba:
OAHŠ HB Kyjovská - rekonstrukce elektroinstalace
Objekt:
1102508_1 - OAHŠ HB Kyjovská - rekonstrukce elektroinstalace - etapa 1
Soupis:
1102508_1 - 2 - OAHŠ HB Kyjovská - elektroinstalace - etapa 1
| KSO: |  |  |  |  | CC-CZ:
| Místo: |  | Havlíčkův Brod |  |  | Datum: | 17. 11. 2025
| Zadavatel: |  |  |  |  | IČ: | 70890749
|  | Kraj Vysočina |  |  |  | DIČ: | CZ70890749
| Účastník: |  |  |  |  | IČ: | Vyplň údaj
|  | Vyplň údaj |  |  |  | DIČ: | Vyplň údaj
| Projektant: |  |  |  |  | IČ: | 27573524
|  | premise, s.r.o. |  |  |  | DIČ: | CZ27573524
| Zpracovatel: |  |  |  |  | IČ: | 27573524
|  | premise, s.r.o. |  |  |  | DIČ: | CZ27573524
Poznámka:
| Cena bez DPH | [5 empty] | 0
|  |  | Základ daně |  |  | Sazba daně | Výše daně
| DPH | základní | 0 |  |  | 21% | 0
|  | snížená | 0 |  |  | 12% | 0
|  | zákl. přenesená | 0 |  |  | 21% | 0
|  | sníž. přenesená | 0 |  |  | 12% | 0
|  | nulová | 0 |  |  | 0% | 0
| Cena s DPH |  |  | v | CZK |  | 0
REKAPITULACE ČLENĚNÍ SOUPISU PRACÍ
Stavba:
OAHŠ HB Kyjovská - rekonstrukce elektroinstalace
Objekt:
1102508_1 - OAHŠ HB Kyjovská - rekonstrukce elektroinstalace - etapa 1
Soupis:
1102508_1 - 2 - OAHŠ HB Kyjovská - elektroinstalace - etapa 1
Místo: |  |  | Havlíčkův Brod |  |  | Datum: | 17. 11. 2025
Zadavatel: |  |  | Kraj Vysočina |  |  | Projektant: | premise, s.r.o.
Účastník: |  |  | Vyplň údaj |  |  | Zpracovatel: | premise, s.r.o.
Kód dílu - Popis | [6 empty] | Cena celkem [CZK]
Náklady stavby celkem | [6 empty] | 0 | [11 empty] | -1
| PSV - Práce a dodávky PSV | [5 empty] | 0
| 741-1 - Elektroinstalace - silnoproud rozvaděče | [5 empty] | 0
| 741-2 - Elektroinstalace - silnoproud svítidla | [5 empty] | 0
| 741-3 - Elektroinstalace - kabeláže silnoproud + slaboproud | [5 empty] | 0
| 741-DEM - Elektroinstalace - demontáže (silnoproud + slaboproud) | [5 empty] | 0
| 741-REV - Elektroinstalace - silnoproud revize | [5 empty] | 0
| 742-TRA - Elektroinstalace - trasy (silnoproud + slaboproud) | [5 empty] | 0
| 741-PRV - Elektroinstalace - přístroje, prvky (silnoproud + slaboproud) | [5 empty] | 0
| 742-SLP - Elektroinstalace - slaboproudy | [5 empty] | 0
| 99874 - Přesuny hmot - elektroinstalace | [5 empty] | 0
SOUPIS PRACÍ
Stavba:
OAHŠ HB Kyjovská - rekonstrukce elektroinstalace
Objekt:
1102508_1 - OAHŠ HB Kyjovská - rekonstrukce elektroinstalace - etapa 1
Soupis:
1102508_1 - 2 - OAHŠ HB Kyjovská - elektroinstalace - etapa 1
Místo: |  |  | Havlíčkův Brod |  |  | Datum: | 17. 11. 2025
Zadavatel: |  |  | Kraj Vysočina |  |  | Projektant: | premise, s.r.o.
Účastník: |  |  | Vyplň údaj |  |  | Zpracovatel: | premise, s.r.o.
PČ | Typ | Kód | Popis | MJ | Množství | J.cena [CZK] | Cena celkem [CZK] | Cenová soustava |  | DPH | J. Nh [h] | Nh celkem [h] | J. hmotnost [t] | Hmotnost celkem [t] | J. suť [t] | Suť Celkem [t]
Náklady soupisu celkem | [6 empty] | 0 |  |  |  |  | 0 |  | 3.7565 |  | 1.4595 |  | D | -1 | [10 empty] | 0
| D | PSV | Práce a dodávky PSV |  |  |  | 0 |  |  |  |  | 0 |  | 3.7565 |  | 1.4595 | 2 | D | 0 |  |  |  | ROZPOCET | [6 empty] | 0
| D | 741-1 | Elektroinstalace - silnoproud rozvaděče |  |  |  | 0 |  |  |  |  | 0 |  | 0.70396 |  | 0.526 | 2 | D | 1 |  |  |  | ROZPOCET | [6 empty] | 0
1 | K | 741130001-R1 | Ukončení vodičů izolovaných s označením a zapojením v rozváděči, průřezu žíly do 2,5 mm2 | kus | 125 |  | 0 |  |  | základní |  | 0 | 0 | 0 | 0 | 0 | 16 | K | 2 |  |  |  | ROZPOCET | 0 | 0 | 0 | 0 | 0 | 1 | 0 | 16 | 481412207
| VV |  | RH | [14 empty] | VV | 2 | 1 | True | 0 | ROZPOCET
| VV |  | 9+17 |  | 26 | [12 empty] | VV | 2 | 2 | True | 0 | ROZPOCET
| VV |  | RP01 | [14 empty] | VV | 2 | 1 | True | 0 | ROZPOCET
| VV |  | 15+15 |  | 30 | [12 empty] | VV | 2 | 2 | True | 0 | ROZPOCET
| VV |  | RPZ | [14 empty] | VV | 2 | 1 | True | 0 | ROZPOCET
| VV |  | 3 |  | 3 | [12 empty] | VV | 2 | 2 | True | 0 | ROZPOCET
| VV |  | RP02 | [14 empty] | VV | 2 | 1 | True | 0 | ROZPOCET
| VV |  | 18+33 |  | 51 | [12 empty] | VV | 2 | 2 | True | 0 | ROZPOCET
| VV |  | RSRV | [14 empty] | VV | 2 | 1 | True | 0 | ROZPOCET
| VV |  | 15 |  | 15 | [12 empty] | VV | 2 | 2 | True | 0 | ROZPOCET
| VV |  | Součet |  | 125 | [12 empty] | VV | 2 | 4 | True | 1 | ROZPOCET
2 | K | 741130003-R1 | Ukončení vodičů izolovaných s označením a zapojením v rozváděči, průřezu žíly do 4 mm2 | kus | 33 |  | 0 |  |  | základní |  | 0 | 0 | 0 | 0 | 0 | 16 | K | 2 |  |  |  | ROZPOCET | 0 | 0 | 0 | 0 | 0 | 1 | 0 | 16 | 1300237125
| VV |  | RH | [14 empty] | VV | 2 | 1 | True | 0 | ROZPOCET
| VV |  | 17 |  | 17 | [12 empty] | VV | 2 | 2 | True | 0 | ROZPOCET
| VV |  | RP01 | [14 empty] | VV | 2 | 1 | True | 0 | ROZPOCET
| VV |  | 8 |  | 8 | [12 empty] | VV | 2 | 2 | True | 0 | ROZPOCET
| VV |  | ZS1 | [14 empty] | VV | 2 | 1 | True | 0 | ROZPOCET
| VV |  | 4 |  | 4 | [12 empty] | VV | 2 | 2 | True | 0 | ROZPOCET
| VV |  | ZS2 | [14 empty] | VV | 2 | 1 | True | 0 | ROZPOCET
| VV |  | 4 |  | 4 | [12 empty] | VV | 2 | 2 | True | 0 | ROZPOCET
| VV |  | Součet |  | 33 | [12 empty] | VV | 2 | 4 | True | 1 | ROZPOCET
3 | K | 741130004-R1 | Ukončení vodičů izolovaných s označením a zapojením v rozváděči, průřezu žíly do 6 mm2 | kus | 48 |  | 0 |  |  | základní |  | 0 | 0 | 0 | 0 | 0 | 16 | K | 2 |  |  |  | ROZPOCET | 0 | 0 | 0 | 0 | 0 | 1 | 0 | 16 | -1115850676
| VV |  | RH | [14 empty] | VV | 2 | 1 | True | 0 | ROZPOCET
| VV |  | 17 |  | 17 | [12 empty] | VV | 2 | 2 | True | 0 | ROZPOCET
| VV |  | RP01 | [14 empty] | VV | 2 | 1 | True | 0 | ROZPOCET
| VV |  | 8 |  | 8 | [12 empty] | VV | 2 | 2 | True | 0 | ROZPOCET
| VV |  | ZS1 | [14 empty] | VV | 2 | 1 | True | 0 | ROZPOCET
| VV |  | 5 |  | 5 | [12 empty] | VV | 2 | 2 | True | 0 | ROZPOCET
| VV |  | ZS2 | [14 empty] | VV | 2 | 1 | True | 0 | ROZPOCET
| VV |  | 5 |  | 5 | [12 empty] | VV | 2 | 2 | True | 0 | ROZPOCET
| VV |  | RP02 | [14 empty] | VV | 2 | 1 | True | 0 | ROZPOCET
| VV |  | 6 |  | 6 | [12 empty] | VV | 2 | 2 | True | 0 | ROZPOCET
| VV |  | RSRV | [14 empty] | VV | 2 | 1 | True | 0 | ROZPOCET
| VV |  | 7 |  | 7 | [12 empty] | VV | 2 | 2 | True | 0 | ROZPOCET
| VV |  | Součet |  | 48 | [12 empty] | VV | 2 | 4 | True | 1 | ROZPOCET
4 | K | 741130005-R1 | Ukončení vodičů izolovaných s označením a zapojením v rozváděči, průřezu žíly do 10 mm2 | kus | 5 |  | 0 |  |  | základní |  | 0 | 0 | 0 | 0 | 0 | 16 | K | 2 |  |  |  | ROZPOCET | 0 | 0 | 0 | 0 | 0 | 1 | 0 | 16 | 485981172
| VV |  | RH | [14 empty] | VV | 2 | 1 | True | 0 | ROZPOCET
| VV |  | 5 |  | 5 | [12 empty] | VV | 2 | 2 | True | 0 | ROZPOCET
| VV |  | Součet |  | 5 | [12 empty] | VV | 2 | 4 | True | 1 | ROZPOCET
206 | K | 741130006-R1 | Ukončení vodičů izolovaných s označením a zapojením v rozváděči, průřezu žíly do 16 mm2 | kus | 54 |  | 0 |  |  | základní |  | 0 | 0 | 0 | 0 | 0 | 16 | K | 2 |  |  |  | ROZPOCET | 0 | 0 | 0 | 0 | 0 | 1 | 0 | 16 | -1720695602
| VV |  | RH + provizorní spojky kabelů AYKY z 3. a 4. NP | [14 empty] | VV | 2 | 1 | True | 0 | ROZPOCET
| VV |  | 31+8 |  | 39 | [12 empty] | VV | 2 | 2 | True | 0 | ROZPOCET
| VV |  | RP01 | [14 empty] | VV | 2 | 1 | True | 0 | ROZPOCET
| VV |  | 5 |  | 5 | [12 empty] | VV | 2 | 2 | True | 0 | ROZPOCET
| VV |  | RPZ | [14 empty] | VV | 2 | 1 | True | 0 | ROZPOCET
| VV |  | 5 |  | 5 | [12 empty] | VV | 2 | 2 | True | 0 | ROZPOCET
| VV |  | RP02 | [14 empty] | VV | 2 | 1 | True | 0 | ROZPOCET
| VV |  | 5 |  | 5 | [12 empty] | VV | 2 | 2 | True | 0 | ROZPOCET
| VV |  | Součet |  | 54 | [12 empty] | VV | 2 | 4 | True | 1 | ROZPOCET
207 | K | 741130007-R1 | Ukončení vodičů izolovaných s označením a zapojením v rozváděči, průřezu žíly do 25 mm2 | kus | 6 |  | 0 |  |  | základní |  | 0 | 0 | 0 | 0 | 0 | 16 | K | 2 |  |  |  | ROZPOCET | 0 | 0 | 0 | 0 | 0 | 1 | 0 | 16 | 66933178
| VV |  | RH | [14 empty] | VV | 2 | 1 | True | 0 | ROZPOCET
| VV |  | 3 |  | 3 | [12 empty] | VV | 2 | 2 | True | 0 | ROZPOCET
| VV |  | RP10 | [14 empty] | VV | 2 | 1 | True | 0 | ROZPOCET
| VV |  | 2 |  | 2 | [12 empty] | VV | 2 | 2 | True | 0 | ROZPOCET
| VV |  | RSM1 | [14 empty] | VV | 2 | 1 | True | 0 | ROZPOCET
| VV |  | 1 |  | 1 | [12 empty] | VV | 2 | 2 | True | 0 | ROZPOCET
| VV |  | Součet |  | 6 | [12 empty] | VV | 2 | 4 | True | 1 | ROZPOCET
208 | K | 741130008-R1 | Ukončení vodičů izolovaných s označením a zapojením v rozváděči, průřezu žíly do 35 mm2 | kus | 12 |  | 0 |  |  | základní |  | 0 | 0 | 0 | 0 | 0 | 16 | K | 2 |  |  |  | ROZPOCET | 0 | 0 | 0 | 0 | 0 | 1 | 0 | 16 | -1504895181
| VV |  | RH.Pekárna | [14 empty] | VV | 2 | 1 | True | 0 | ROZPOCET
| VV |  | 4 |  | 4 | [12 empty] | VV | 2 | 2 | True | 0 | ROZPOCET
| VV |  | Provizorní spojka ve 3.NP | [14 empty] | VV | 2 | 1 | True | 0 | ROZPOCET
| VV |  | 8 |  | 8 | [12 empty] | VV | 2 | 2 | True | 0 | ROZPOCET
| VV |  | Součet |  | 12 | [12 empty] | VV | 2 | 4 | True | 1 | ROZPOCET
209 | K | 741130011-R1 | Ukončení vodičů izolovaných s označením a zapojením v rozváděčii, průřezu žíly do 50 mm2 | kus | 16 |  | 0 |  |  | základní |  | 0 | 0 | 0 | 0 | 0 | 16 | K | 2 |  |  |  | ROZPOCET | 0 | 0 | 0 | 0 | 0 | 1 | 0 | 16 | -1156622819
| VV |  | RH | [14 empty] | VV | 2 | 1 | True | 0 | ROZPOCET
| VV |  | 4 |  | 4 | [12 empty] | VV | 2 | 2 | True | 0 | ROZPOCET
| VV |  | RP10 | [14 empty] | VV | 2 | 1 | True | 0 | ROZPOCET
| VV |  | 8 |  | 8 | [12 empty] | VV | 2 | 2 | True | 0 | ROZPOCET
| VV |  | RSM1 | [14 empty] | VV | 2 | 1 | True | 0 | ROZPOCET
| VV |  | 4 |  | 4 | [12 empty] | VV | 2 | 2 | True | 0 | ROZPOCET
| VV |  | Součet |  | 16 | [12 empty] | VV | 2 | 4 | True | 1 | ROZPOCET
210 | K | 741130012-R1 | Ukončení vodičů izolovaných s označením a zapojením v rozváděči, průřezu žíly do 70 mm2 | kus | 1 |  | 0 |  |  | základní |  | 0 | 0 | 0 | 0 | 0 | 16 | K | 2 |  |  |  | ROZPOCET | 0 | 0 | 0 | 0 | 0 | 1 | 0 | 16 | 1710479654
| VV |  | RH | [14 empty] | VV | 2 | 1 | True | 0 | ROZPOCET
| VV |  | 1 |  | 1 | [12 empty] | VV | 2 | 2 | True | 0 | ROZPOCET
| VV |  | Součet |  | 1 | [12 empty] | VV | 2 | 4 | True | 1 | ROZPOCET
211 | K | 741130015-R1 | Ukončení vodičů izolovaných s označením a zapojením v rozváděči, průřezu žíly do 150 mm2 | kus | 3 |  | 0 |  |  | základní |  | 0 | 0 | 0 | 0 | 0 | 16 | K | 2 |  |  |  | ROZPOCET | 0 | 0 | 0 | 0 | 0 | 1 | 0 | 16 | -645715927
| VV |  | RH | [14 empty] | VV | 2 | 1 | True | 0 | ROZPOCET
| VV |  | 3 |  | 3 | [12 empty] | VV | 2 | 2 | True | 0 | ROZPOCET
| VV |  | Součet |  | 3 | [12 empty] | VV | 2 | 4 | True | 1 | ROZPOCET
11 | K | 741210001 | Montáž rozvodnic oceloplechových nebo plastových bez zapojení vodičů běžných, hmotnosti do 20 kg | kus | 3 |  | 0 | CS ÚRS 2025 02 |  | základní |  | 0 | 0 | 0 | 0 | 0 | 16 | K | 2 |  |  |  | ROZPOCET | 0 | 0 | 0 | 0 | 0 | 1 | 0 | 16 | 18839435
| Online PSC |  | https://podminky.urs.cz/item/CS_URS_2025_02/741210001 | [14 empty] | Online PSC | 2
12 | M | 35711099-R2 | Rozvaděč RPZ podle výkresu C.2001, zapuštěný | kus | 1 |  | 0 |  |  | základní |  | 0 | 0.01396 | 0.01396 | 0 | 0 | 32 | M | 2 |  |  |  | ROZPOCET | 0 | 0 | 0 | 0 | 0 | 1 | 0 | 16 | 1680438826
| VV |  | 1. NP - RPZ | [14 empty] | VV | 2 | 1 | True | 0 | ROZPOCET
| VV |  | 1 |  | 1 | [12 empty] | VV | 2 | 2 | True | 0 | ROZPOCET
| VV |  | 2. NP | [14 empty] | VV | 2 | 1 | True | 0 | ROZPOCET
| VV |  | 0 |  | 0 | [12 empty] | VV | 2 | 2 | True | 0 | ROZPOCET
| VV |  | Součet |  | 1 | [12 empty] | VV | 2 | 4 | True | 1 | ROZPOCET
13 | M | 35711099-R4 | Rozvaděč ZS1 podle výkresu C.2011, přisazená | kus | 1 |  | 0 |  |  | základní |  | 0 | 0.008 | 0.008 | 0 | 0 | 32 | M | 2 |  |  |  | ROZPOCET | 0 | 0 | 0 | 0 | 0 | 1 | 0 | 16 | 157593599
| VV |  | 1. NP - ZS1 | [14 empty] | VV | 2 | 1 | True | 0 | ROZPOCET
| VV |  | 1 |  | 1 | [12 empty] | VV | 2 | 2 | True | 0 | ROZPOCET
| VV |  | 2. NP | [14 empty] | VV | 2 | 1 | True | 0 | ROZPOCET
| VV |  | 0 |  | 0 | [12 empty] | VV | 2 | 2 | True | 0 | ROZPOCET
| VV |  | Součet |  | 1 | [12 empty] | VV | 2 | 4 | True | 1 | ROZPOCET
14 | M | 35711099-R5 | Rozvaděč ZS2 podle výkresu C.2012, přisazená | kus | 1 |  | 0 |  |  | základní |  | 0 | 0.008 | 0.008 | 0 | 0 | 32 | M | 2 |  |  |  | ROZPOCET | 0 | 0 | 0 | 0 | 0 | 1 | 0 | 16 | -19979055
| VV |  | 1. NP - ZS2 | [14 empty] | VV | 2 | 1 | True | 0 | ROZPOCET
| VV |  | 1 |  | 1 | [12 empty] | VV | 2 | 2 | True | 0 | ROZPOCET
| VV |  | 2. NP | [14 empty] | VV | 2 | 1 | True | 0 | ROZPOCET
| VV |  | 0 |  | 0 | [12 empty] | VV | 2 | 2 | True | 0 | ROZPOCET
| VV |  | Součet |  | 1 | [12 empty] | VV | 2 | 4 | True | 1 | ROZPOCET
15 | K | 741210002 | Montáž rozvodnic oceloplechových nebo plastových bez zapojení vodičů běžných, hmotnosti do 50 kg | kus | 2 |  | 0 | CS ÚRS 2025 02 |  | základní |  | 0 | 0 | 0 | 0 | 0 | 16 | K | 2 |  |  |  | ROZPOCET | 0 | 0 | 0 | 0 | 0 | 1 | 0 | 16 | -1371460399
| Online PSC |  | https://podminky.urs.cz/item/CS_URS_2025_02/741210002 | [14 empty] | Online PSC | 2
16 | M | 35711099-R3 | Rozvaděč RP01 podle výkresu C.201, zapuštěný | kus | 1 |  | 0 |  |  | základní |  | 0 | 0.024 | 0.024 | 0 | 0 | 32 | M | 2 |  |  |  | ROZPOCET | 0 | 0 | 0 | 0 | 0 | 1 | 0 | 16 | -802508726
| VV |  | 1. NP - RP01 | [14 empty] | VV | 2 | 1 | True | 0 | ROZPOCET
| VV |  | 1 |  | 1 | [12 empty] | VV | 2 | 2 | True | 0 | ROZPOCET
| VV |  | 2. NP | [14 empty] | VV | 2 | 1 | True | 0 | ROZPOCET
| VV |  | 0 |  | 0 | [12 empty] | VV | 2 | 2 | True | 0 | ROZPOCET
| VV |  | Součet |  | 1 | [12 empty] | VV | 2 | 4 | True | 1 | ROZPOCET
17 | M | 35711099-R7 | Rozvaděč RP02 podle výkresu C.202, zapuštěný | kus | 1 |  | 0 |  |  | základní |  | 0 | 0.024 | 0.024 | 0 | 0 | 32 | M | 2 |  |  |  | ROZPOCET | 0 | 0 | 0 | 0 | 0 | 1 | 0 | 16 | -1062842735
| VV |  | 1. NP | [14 empty] | VV | 2 | 1 | True | 0 | ROZPOCET
| VV |  | 0 |  | 0 | [12 empty] | VV | 2 | 2 | True | 0 | ROZPOCET
| VV |  | 2. NP - RP02 | [14 empty] | VV | 2 | 1 | True | 0 | ROZPOCET
| VV |  | 1 |  | 1 | [12 empty] | VV | 2 | 2 | True | 0 | ROZPOCET
| VV |  | Součet |  | 1 | [12 empty] | VV | 2 | 4 | True | 1 | ROZPOCET
18 | K | 741210003 | Montáž rozvodnic oceloplechových nebo plastových bez zapojení vodičů běžných, hmotnosti do 100 kg | kus | 1 |  | 0 | CS ÚRS 2025 02 |  | základní |  | 0 | 0 | 0 | 0 | 0 | 16 | K | 2 |  |  |  | ROZPOCET | 0 | 0 | 0 | 0 | 0 | 1 | 0 | 16 | -365957214
| Online PSC |  | https://podminky.urs.cz/item/CS_URS_2025_02/741210003 | [14 empty] | Online PSC | 2
19 | M | 35711099-R1 | Rozvaděč RH podle výkresu C.200, skříňový | kus | 1 |  | 0 |  |  | základní |  | 0 | 0.112 | 0.112 | 0 | 0 | 32 | M | 2 |  |  |  | ROZPOCET | 0 | 0 | 0 | 0 | 0 | 1 | 0 | 16 | 39455512
| VV |  | 1. NP - RH | [14 empty] | VV | 2 | 1 | True | 0 | ROZPOCET
| VV |  | 1 |  | 1 | [12 empty] | VV | 2 | 2 | True | 0 | ROZPOCET
| VV |  | 2. NP | [14 empty] | VV | 2 | 1 | True | 0 | ROZPOCET
| VV |  | 0 |  | 0 | [12 empty] | VV | 2 | 2 | True | 0 | ROZPOCET
| VV |  | Součet |  | 1 | [12 empty] | VV | 2 | 4 | True | 1 | ROZPOCET
21 | K | 741211833 | Demontáž rozvodnic kovových, uložených na povrchu, krytí do IPx 4, plochy přes 0,2 do 0,8 m2 | kus | 2 |  | 0 | CS ÚRS 2025 02 |  | základní |  | 0 | 0.002 | 0.004 | 0.023 | 0.046 | 16 | K | 2 |  |  |  | ROZPOCET | 0 | 0 | 0 | 0 | 0 | 1 | 0 | 16 | 368855394
| Online PSC |  | https://podminky.urs.cz/item/CS_URS_2025_02/741211833 | [14 empty] | Online PSC | 2
| VV |  | 1. NP - ZS1, ZS2 | [14 empty] | VV | 2 | 1 | True | 0 | ROZPOCET
| VV |  | 2 |  | 2 | [12 empty] | VV | 2 | 2 | True | 0 | ROZPOCET
| VV |  | 2.NP | [14 empty] | VV | 2 | 1 | True | 0 | ROZPOCET
| VV |  | 0 |  | 0 | [12 empty] | VV | 2 | 2 | True | 0 | ROZPOCET
| VV |  | Součet |  | 2 | [12 empty] | VV | 2 | 4 | True | 1 | ROZPOCET
22 | K | 741211817-R1 | Demontáž rozvodnic kovových, uložených pod omítkou, krytí do IPx 4, plochy přes 0,8 m2 - kompletní demontáž včetně kabeláže a jistících prvků | kus | 3 |  | 0 |  |  | základní |  | 0 | 0.032 | 0.096 | 0.03 | 0.09 | 16 | K | 2 |  |  |  | ROZPOCET | 0 | 0 | 0 | 0 | 0 | 1 | 0 | 16 | -297773566
| VV |  | 1. NP - RS1, RPO | [14 empty] | VV | 2 | 1 | True | 0 | ROZPOCET
| VV |  | 2 |  | 2 | [12 empty] | VV | 2 | 2 | True | 0 | ROZPOCET
| VV |  | 2. NP - RP2 | [14 empty] | VV | 2 | 1 | True | 0 | ROZPOCET
| VV |  | 1 |  | 1 | [12 empty] | VV | 2 | 2 | True | 0 | ROZPOCET
| VV |  | Součet |  | 3 | [12 empty] | VV | 2 | 4 | True | 1 | ROZPOCET
23 | K | 741211853-R1 | Demontáž rozvodnic kovových, uložených volně stojících (skříňových), krytí do IPx 4, plochy přes 1 m2 - kompletní demontáž včetně kabeláže a jistících prvků | kus | 3 |  | 0 |  |  | základní |  | 0 | 0.138 | 0.414 | 0.13 | 0.39 | 16 | K | 2 |  |  |  | ROZPOCET | 0 | 0 | 0 | 0 | 0 | 1 | 0 | 16 | -1073700901
| VV |  | 1. NP - RSM | [14 empty] | VV | 2 | 1 | True | 0 | ROZPOCET
| VV |  | 3 |  | 3 | [12 empty] | VV | 2 | 2 | True | 0 | ROZPOCET
| VV |  | 2. NP | [14 empty] | VV | 2 | 1 | True | 0 | ROZPOCET
| VV |  | 0 |  | 0 | [12 empty] | VV | 2 | 2 | True | 0 | ROZPOCET
| VV |  | Součet |  | 3 | [12 empty] | VV | 2 | 4 | True | 1 | ROZPOCET
| D | 741-2 | Elektroinstalace - silnoproud svítidla |  |  |  | 0 |  |  |  |  | 0 |  | 0.6645 |  | 0.1807 | 2 | D | 1 |  |  |  | ROZPOCET | [6 empty] | 0
24 | K | 741371823-R1 | Demontáž svítidla bez zachování funkčnosti | kus | 139 |  | 0 |  |  | základní |  | 0 | 0.0025 | 0.3475 | 0.0013 | 0.1807 | 16 | K | 2 |  |  |  | ROZPOCET | 0 | 0 | 0 | 0 | 0 | 1 | 0 | 16 | -222875724
| P |  | Poznámka k položce: Demontáž stávajících svítidel přisazených, montáž stropní/nástěná | [14 empty] | P | 2
| VV |  | 1. NP | [14 empty] | VV | 2 | 1 | True | 0 | ROZPOCET
| VV |  | 58 |  | 58 | [12 empty] | VV | 2 | 2 | True | 0 | ROZPOCET
| VV |  | 2. NP | [14 empty] | VV | 2 | 1 | True | 0 | ROZPOCET
| VV |  | 81 |  | 81 | [12 empty] | VV | 2 | 2 | True | 0 | ROZPOCET
| VV |  | Součet |  | 139 | [12 empty] | VV | 2 | 4 | True | 1 | ROZPOCET
25 | K | 741374843 | Demontáž svítidel se zachováním funkčnosti interiérových se standardní paticí (E27, T5, GU10) nebo integrovaným zdrojem LED přisazených, ploše stropních přes 0,09 do 0,36 m2 | kus | 46 |  | 0 | CS ÚRS 2025 02 |  | základní |  | 0 | 0.0025 | 0.115 | 0 | 0 | 16 | K | 2 |  |  |  | ROZPOCET | 0 | 0 | 0 | 0 | 0 | 1 | 0 | 16 | -1356060655
| Online PSC |  | https://podminky.urs.cz/item/CS_URS_2025_02/741374843 | [14 empty] | Online PSC | 2
| P |  | Poznámka k položce: Demontáž svítidel typu A, B, Bx, C, D, E, F, H, K, L | [14 empty] | P | 2
| VV |  | 1. NP | [14 empty] | VV | 2 | 1 | True | 0 | ROZPOCET
| VV |  | 0 |  | 0 | [12 empty] | VV | 2 | 2 | True | 0 | ROZPOCET
| VV |  | 2. NP | [14 empty] | VV | 2 | 1 | True | 0 | ROZPOCET
| VV |  | 15+4+6+6+15 |  | 46 | [12 empty] | VV | 2 | 2 | True | 0 | ROZPOCET
| VV |  | Součet |  | 46 | [12 empty] | VV | 2 | 4 | True | 1 | ROZPOCET
26 | K | 741372022-R1 | Zpětná montáž svítidel s integrovaným zdrojem LED se zapojením vodičů interiérových přisazených nástěnných hranatých nebo kruhových, plochy přes 0,09 do 0,36 m2 | kus | 46 |  | 0 |  |  | základní |  | 0 | 0 | 0 | 0 | 0 | 16 | K | 2 |  |  |  | ROZPOCET | 0 | 0 | 0 | 0 | 0 | 1 | 0 | 16 | -1735567077
| P |  | Poznámka k položce: Montáž svítidel typu A, B, Bx, C, D, E, F, H, K, L | [14 empty] | P | 2
| VV |  | 1. NP | [14 empty] | VV | 2 | 1 | True | 0 | ROZPOCET
| VV |  | 0 |  | 0 | [12 empty] | VV | 2 | 2 | True | 0 | ROZPOCET
| VV |  | 2. NP | [14 empty] | VV | 2 | 1 | True | 0 | ROZPOCET
| VV |  | 15+4+6+6+15 |  | 46 | [12 empty] | VV | 2 | 2 | True | 0 | ROZPOCET
| VV |  | Součet |  | 46 | [12 empty] | VV | 2 | 4 | True | 1 | ROZPOCET
27 | K | 741372022 | Montáž svítidel s integrovaným zdrojem LED se zapojením vodičů interiérových přisazených nástěnných hranatých nebo kruhových, plochy přes 0,09 do 0,36 m2 | kus | 96 |  | 0 | CS ÚRS 2025 02 |  | základní |  | 0 | 0 | 0 | 0 | 0 | 16 | K | 2 |  |  |  | ROZPOCET | 0 | 0 | 0 | 0 | 0 | 1 | 0 | 16 | 1630393027
| Online PSC |  | https://podminky.urs.cz/item/CS_URS_2025_02/741372022 | [14 empty] | Online PSC | 2
| P |  | Poznámka k položce: Montáž svítidel typu A1, A2, B1, C1, C2, E, E1, F1, F2, J | [14 empty] | P | 2
28 | M | 34825002R1-A1 | A1 - Svítidlo přisazené, korpus svítidla bíle lakovaný ocelový plech, difuzor opálový polykarbonátový s prizmatickou strukturou, světelný zdroj LED, 30W, náhradní teplota chromatičnosti 4000K, CRI80+, měrný výkon svítidla 128lm/W, životnost LED L80 75.000 hodin, rozměr svítidla 1155x145x70mm, IP44, záruka 60 měsíců | kus | 12 |  | 0 |  |  | základní |  | 0 | 0.001 | 0.012 | 0 | 0 | 32 | M | 2 |  |  |  | ROZPOCET | 0 | 0 | 0 | 0 | 0 | 1 | 0 | 16 | -2033700928
| VV |  | 1. NP | [14 empty] | VV | 2 | 1 | True | 0 | ROZPOCET
| VV |  | 9 |  | 9 | [12 empty] | VV | 2 | 2 | True | 0 | ROZPOCET
| VV |  | 2.NP | [14 empty] | VV | 2 | 1 | True | 0 | ROZPOCET
| VV |  | 3 |  | 3 | [12 empty] | VV | 2 | 2 | True | 0 | ROZPOCET
| VV |  | Součet |  | 12 | [12 empty] | VV | 2 | 4 | True | 1 | ROZPOCET
29 | M | 34825002R1-A2 | A2 - Svítidlo přisazené, korpus svítidla bíle lakovaný ocelový plech, difuzor opálový polykarbonátový s prizmatickou strukturou, světelný zdroj LED, 40W, náhradní teplota chromatičnosti 4000K, CRI80+, měrný výkon svítidla 128lm/W, životnost LED L80 75.000 hodin, rozměr svítidla 1155x145x70mm, IP44, záruka 60 měsíců | kus | 3 |  | 0 |  |  | základní |  | 0 | 0.001 | 0.003 | 0 | 0 | 32 | M | 2 |  |  |  | ROZPOCET | 0 | 0 | 0 | 0 | 0 | 1 | 0 | 16 | 2106562198
| VV |  | 1. NP | [14 empty] | VV | 2 | 1 | True | 0 | ROZPOCET
| VV |  | 3 |  | 3 | [12 empty] | VV | 2 | 2 | True | 0 | ROZPOCET
| VV |  | 2.NP | [14 empty] | VV | 2 | 1 | True | 0 | ROZPOCET
| VV |  | 0 |  | 0 | [12 empty] | VV | 2 | 2 | True | 0 | ROZPOCET
| VV |  | Součet |  | 3 | [12 empty] | VV | 2 | 4 | True | 1 | ROZPOCET
30 | M | 34825002R1-B1 | B1 - Svítidlo přisazené, korpus svítidla samozhášivý polykarbonát, provedení antivandal, difuzor PC, světelný zdroj LED,21W, 4000K, CRI 80+, měrný výkon svítidla 138lm/W, životnost LED L80 50.000 hodin, IP65, IK07, třída II, rozměr svítidla ø280mm x 63mm, hmotnost 0,88kg, certifikace ENEC, záruka 60 měsíců | kus | 18 |  | 0 |  |  | základní |  | 0 | 0.001 | 0.018 | 0 | 0 | 32 | M | 2 |  |  |  | ROZPOCET | 0 | 0 | 0 | 0 | 0 | 1 | 0 | 16 | 131233623
| VV |  | 1. NP | [14 empty] | VV | 2 | 1 | True | 0 | ROZPOCET
| VV |  | 9 |  | 9 | [12 empty] | VV | 2 | 2 | True | 0 | ROZPOCET
| VV |  | 2.NP | [14 empty] | VV | 2 | 1 | True | 0 | ROZPOCET
| VV |  | 9 |  | 9 | [12 empty] | VV | 2 | 2 | True | 0 | ROZPOCET
| VV |  | Součet |  | 18 | [12 empty] | VV | 2 | 4 | True | 1 | ROZPOCET
31 | M | 34825002R1-C1 | C1 - Svítidlo průmyslové, korpus svítidla polykarbonát, difuzor polykarbonát, světelný zdroj LED, 47W, náhradní teplota chromatičnosti 4000K, CRI80+, měrný výkon svítidla 147lm/W, životnost LED L80 80.000 hodin, rozměr svítidla 1260x120x102mm, IP66, IK08, záruka 60 měsíců, certifikace ENEC | kus | 6 |  | 0 |  |  | základní |  | 0 | 0.001 | 0.006 | 0 | 0 | 32 | M | 2 |  |  |  | ROZPOCET | 0 | 0 | 0 | 0 | 0 | 1 | 0 | 16 | 1226214780
| VV |  | 1. NP | [14 empty] | VV | 2 | 1 | True | 0 | ROZPOCET
| VV |  | 5 |  | 5 | [12 empty] | VV | 2 | 2 | True | 0 | ROZPOCET
| VV |  | 2.NP | [14 empty] | VV | 2 | 1 | True | 0 | ROZPOCET
| VV |  | 1 |  | 1 | [12 empty] | VV | 2 | 2 | True | 0 | ROZPOCET
| VV |  | Součet |  | 6 | [12 empty] | VV | 2 | 4 | True | 1 | ROZPOCET
32 | M | 34825002R1-C2 | C2 - Svítidlo průmyslové, korpus svítidla polykarbonát, difuzor polykarbonát, světelný zdroj LED, 34W, náhradní teplota chromatičnosti 4000K, CRI80+, měrný výkon svítidla 153lm/W, životnost LED L80 80.000 hodin, rozměr svítidla 1260x120x102mm, IP66, IK08, záruka 60 měsíců, certifikace ENEC | kus | 5 |  | 0 |  |  | základní |  | 0 | 0.001 | 0.005 | 0 | 0 | 32 | M | 2 |  |  |  | ROZPOCET | 0 | 0 | 0 | 0 | 0 | 1 | 0 | 16 | -1863850851
| VV |  | 1. NP | [14 empty] | VV | 2 | 1 | True | 0 | ROZPOCET
| VV |  | 5 |  | 5 | [12 empty] | VV | 2 | 2 | True | 0 | ROZPOCET
| VV |  | 2.NP | [14 empty] | VV | 2 | 1 | True | 0 | ROZPOCET
| VV |  | 0 |  | 0 | [12 empty] | VV | 2 | 2 | True | 0 | ROZPOCET
| VV |  | Součet |  | 5 | [12 empty] | VV | 2 | 4 | True | 1 | ROZPOCET
33 | M | 34825002R1-E | E - Svítidlo přisazené / vestavné, těleso svítidla ocelový plech, rám svítidla hliník, rám pro přisazení svítidla hliník, difuzor z prizmatického technopolymeru, vnitřní deska PMMA, světelný zdroj LED, 40W, náhradní teplota chromatičnosti 4000K, CRI80+, měrný výkon svítidla 125lm/W, životnost LED L80 80.000 hodin, rozměr svítidla 1200x300x45mm, IP43/20, záruka 60 měsíců, certifikace ENEC | kus | 28 |  | 0 |  |  | základní |  | 0 | 0.001 | 0.028 | 0 | 0 | 32 | M | 2 |  |  |  | ROZPOCET | 0 | 0 | 0 | 0 | 0 | 1 | 0 | 16 | 860506553
| VV |  | 1. NP | [14 empty] | VV | 2 | 1 | True | 0 | ROZPOCET
| VV |  | 11 |  | 11 | [12 empty] | VV | 2 | 2 | True | 0 | ROZPOCET
| VV |  | 2.NP | [14 empty] | VV | 2 | 1 | True | 0 | ROZPOCET
| VV |  | 17 |  | 17 | [12 empty] | VV | 2 | 2 | True | 0 | ROZPOCET
| VV |  | Součet |  | 28 | [12 empty] | VV | 2 | 4 | True | 1 | ROZPOCET
34 | M | 34825002R1-ER | E - rám pro přisazenou montáž pro svítidlo E | kus | 28 |  | 0 |  |  | základní |  | 0 | 0.001 | 0.028 | 0 | 0 | 32 | M | 2 |  |  |  | ROZPOCET | 0 | 0 | 0 | 0 | 0 | 1 | 0 | 16 | -793194678
| VV |  | 1. NP | [14 empty] | VV | 2 | 1 | True | 0 | ROZPOCET
| VV |  | 11 |  | 11 | [12 empty] | VV | 2 | 2 | True | 0 | ROZPOCET
| VV |  | 2.NP | [14 empty] | VV | 2 | 1 | True | 0 | ROZPOCET
| VV |  | 17 |  | 17 | [12 empty] | VV | 2 | 2 | True | 0 | ROZPOCET
| VV |  | Součet |  | 28 | [12 empty] | VV | 2 | 4 | True | 1 | ROZPOCET
35 | M | 34825002R1-E1 | E1 - Svítidlo přisazené / vestavné, těleso svítidla ocelový plech, rám svítidla hliník, rám pro přisazení svítidla hliník, difuzor z prizmatického technopolymeru, vnitřní deska PMMA, světelný zdroj LED, 27W, náhradní teplota chromatičnosti 4000K, CRI80+, měrný výkon svítidla 133lm/W, životnost LED L80 80.000 hodin, rozměr svítidla 1200x300x45mm, IP43/20, záruka 60 měsíců, cdertifikace ENEC | kus | 24 |  | 0 |  |  | základní |  | 0 | 0.001 | 0.024 | 0 | 0 | 32 | M | 2 |  |  |  | ROZPOCET | 0 | 0 | 0 | 0 | 0 | 1 | 0 | 16 | 448542511
| VV |  | 1. NP | [14 empty] | VV | 2 | 1 | True | 0 | ROZPOCET
| VV |  | 9 |  | 9 | [12 empty] | VV | 2 | 2 | True | 0 | ROZPOCET
| VV |  | 2.NP | [14 empty] | VV | 2 | 1 | True | 0 | ROZPOCET
| VV |  | 15 |  | 15 | [12 empty] | VV | 2 | 2 | True | 0 | ROZPOCET
| VV |  | Součet |  | 24 | [12 empty] | VV | 2 | 4 | True | 1 | ROZPOCET
36 | M | 34825002R1-ER1 | E1 - rám pro přisazenou montáž pro svítidlo E1 | kus | 24 |  | 0 |  |  | základní |  | 0 | 0.001 | 0.024 | 0 | 0 | 32 | M | 2 |  |  |  | ROZPOCET | 0 | 0 | 0 | 0 | 0 | 1 | 0 | 16 | -910874882
| VV |  | 1. NP | [14 empty] | VV | 2 | 1 | True | 0 | ROZPOCET
| VV |  | 9 |  | 9 | [12 empty] | VV | 2 | 2 | True | 0 | ROZPOCET
| VV |  | 2.NP | [14 empty] | VV | 2 | 1 | True | 0 | ROZPOCET
| VV |  | 15 |  | 15 | [12 empty] | VV | 2 | 2 | True | 0 | ROZPOCET
| VV |  | Součet |  | 24 | [12 empty] | VV | 2 | 4 | True | 1 | ROZPOCET
37 | M | 34825002R1-J | J - Svítidlo přisazené / závěsné, těleso svítidla ocelový plech bíle lakovaný, asymetrická optika, světelný zdroj LED, 38W, náhradní teplota chromatičnosti 4000K, CRI80+, měrný výkon svítidla 126 lm/W, životnost LED L80 80.000 hodin, rozměr svítidla 1195x100x60mm, IP20, záruka 60 měsíců | kus | 0 |  | 0 |  |  | základní |  | 0 | 0.001 | 0 | 0 | 0 | 32 | M | 2 |  |  |  | ROZPOCET | 0 | 0 | 0 | 0 | 0 | 1 | 0 | 16 | -1779361946
| VV |  | 1. NP | [14 empty] | VV | 2 | 1 | True | 0 | ROZPOCET
| VV |  | 0 |  | 0 | [12 empty] | VV | 2 | 2 | True | 0 | ROZPOCET
| VV |  | 2.NP | [14 empty] | VV | 2 | 1 | True | 0 | ROZPOCET
| VV |  | 0 |  | 0 | [12 empty] | VV | 2 | 2 | True | 0 | ROZPOCET
| VV |  | Součet |  | 0 | [12 empty] | VV | 2 | 4 | True | 1 | ROZPOCET
38 | K | 741372031 | Montáž svítidel s integrovaným zdrojem LED se zapojením vodičů interiérových přisazených nástěnných nouzových bez piktogramu | kus | 4 |  | 0 | CS ÚRS 2025 02 |  | základní |  | 0 | 0 | 0 | 0 | 0 | 16 | K | 2 |  |  |  | ROZPOCET | 0 | 0 | 0 | 0 | 0 | 1 | 0 | 16 | 710279575
| Online PSC |  | https://podminky.urs.cz/item/CS_URS_2025_02/741372031 | [14 empty] | Online PSC | 2
39 | M | 34825002R1-N1.1 | N1.1 - Nouzové LED nástěnné, těleso svítidla PC, reflektor PMMA, difuzor čirý PC, světelný zdroj LED, příkon AC 1.9VA, AUTOTEST, IP65, IK08, pro rozsah teplot 0- 40 °C, autonomie 3 hodiny, rozměr 325x130x45mm | kus | 0 |  | 0 |  |  | základní |  | 0 | 0.001 | 0 | 0 | 0 | 32 | M | 2 |  |  |  | ROZPOCET | 0 | 0 | 0 | 0 | 0 | 1 | 0 | 16 | -1415182423
| VV |  | 1. NP | [14 empty] | VV | 2 | 1 | True | 0 | ROZPOCET
| VV |  | 0 |  | 0 | [12 empty] | VV | 2 | 2 | True | 0 | ROZPOCET
| VV |  | 2.NP | [14 empty] | VV | 2 | 1 | True | 0 | ROZPOCET
| VV |  | 0 |  | 0 | [12 empty] | VV | 2 | 2 | True | 0 | ROZPOCET
| VV |  | Součet |  | 0 | [12 empty] | VV | 2 | 4 | True | 1 | ROZPOCET
40 | M | 34825002R1-N3 | N3 - Svítidlo nouzové LED nástěnné, materiál PC, světelný zdroj LED, 4.7W, 241lm, AUTOTEST, IP65, IK08, pro rozsah teplot -15 - 40 °C, autonomie 3 hodiny | kus | 4 |  | 0 |  |  | základní |  | 0 | 0.001 | 0.004 | 0 | 0 | 32 | M | 2 |  |  |  | ROZPOCET | 0 | 0 | 0 | 0 | 0 | 1 | 0 | 16 | 330017066
| VV |  | 1. NP | [14 empty] | VV | 2 | 1 | True | 0 | ROZPOCET
| VV |  | 3 |  | 3 | [12 empty] | VV | 2 | 2 | True | 0 | ROZPOCET
| VV |  | 2.NP | [14 empty] | VV | 2 | 1 | True | 0 | ROZPOCET
| VV |  | 1 |  | 1 | [12 empty] | VV | 2 | 2 | True | 0 | ROZPOCET
| VV |  | Součet |  | 4 | [12 empty] | VV | 2 | 4 | True | 1 | ROZPOCET
41 | K | 741372032 | Montáž svítidel s integrovaným zdrojem LED se zapojením vodičů interiérových přisazených nástěnných nouzových s piktogramem | kus | 17 |  | 0 | CS ÚRS 2025 02 |  | základní |  | 0 | 0 | 0 | 0 | 0 | 16 | K | 2 |  |  |  | ROZPOCET | 0 | 0 | 0 | 0 | 0 | 1 | 0 | 16 | 745365252
| Online PSC |  | https://podminky.urs.cz/item/CS_URS_2025_02/741372032 | [14 empty] | Online PSC | 2
42 | M | 34825002R1-N1 | N1 - Svítidlo nouzové, montáž stropní / nástěnná, těleso svítidla ABS, světelný zdroj LED, AUTOTEST, IP20, pro rozsah provozních teplot 0 °C - +40 °C, dohledová vzdálenost 24m, autonomie 3 hodiny, rozměr 265x210x45mm | kus | 17 |  | 0 |  |  | základní |  | 0 | 0.001 | 0.017 | 0 | 0 | 32 | M | 2 |  |  |  | ROZPOCET | 0 | 0 | 0 | 0 | 0 | 1 | 0 | 16 | 1494162534
| VV |  | 1. NP | [14 empty] | VV | 2 | 1 | True | 0 | ROZPOCET
| VV |  | 11 |  | 11 | [12 empty] | VV | 2 | 2 | True | 0 | ROZPOCET
| VV |  | 2.NP | [14 empty] | VV | 2 | 1 | True | 0 | ROZPOCET
| VV |  | 6 |  | 6 | [12 empty] | VV | 2 | 2 | True | 0 | ROZPOCET
| VV |  | Součet |  | 17 | [12 empty] | VV | 2 | 4 | True | 1 | ROZPOCET
43 | K | 741372063 | Montáž svítidel s integrovaným zdrojem LED se zapojením vodičů exteriérových přisazených nástěnných hranatých nebo kruhových | kus | 2 |  | 0 | CS ÚRS 2025 02 |  | základní |  | 0 | 0 | 0 | 0 | 0 | 16 | K | 2 |  |  |  | ROZPOCET | 0 | 0 | 0 | 0 | 0 | 1 | 0 | 16 | -223726067
| Online PSC |  | https://podminky.urs.cz/item/CS_URS_2025_02/741372063 | [14 empty] | Online PSC | 2
44 | M | 34825002R1-N4 | N4 - Svítidlo nouzové, montáž stropní/vestavná, těleso svítidla polykarbonát, světelný zdroj LED, 300lm, AUTOTEST, asymetrická optika, IP40, autonomie 90 minut, záruka 36 měsíců na svítidlo, 12 měsíců na baterii | kus | 2 |  | 0 |  |  | základní |  | 0 | 0.001 | 0.002 | 0 | 0 | 32 | M | 2 |  |  |  | ROZPOCET | 0 | 0 | 0 | 0 | 0 | 1 | 0 | 16 | -499750866
| VV |  | 1. NP | [14 empty] | VV | 2 | 1 | True | 0 | ROZPOCET
| VV |  | 1 |  | 1 | [12 empty] | VV | 2 | 2 | True | 0 | ROZPOCET
| VV |  | 2.NP | [14 empty] | VV | 2 | 1 | True | 0 | ROZPOCET
| VV |  | 1 |  | 1 | [12 empty] | VV | 2 | 2 | True | 0 | ROZPOCET
| VV |  | Součet |  | 2 | [12 empty] | VV | 2 | 4 | True | 1 | ROZPOCET
45 | K | 741372112 | Montáž svítidel s integrovaným zdrojem LED se zapojením vodičů interiérových vestavných stropních panelových hranatých nebo kruhových, plochy přes 0,09 do 0,36 m2 | kus | 19 |  | 0 | CS ÚRS 2025 02 |  | základní |  | 0 | 0 | 0 | 0 | 0 | 16 | K | 2 |  |  |  | ROZPOCET | 0 | 0 | 0 | 0 | 0 | 1 | 0 | 16 | -652211397
| Online PSC |  | https://podminky.urs.cz/item/CS_URS_2025_02/741372112 | [14 empty] | Online PSC | 2
46 | M | 34825002R1-D1 | D1 - Svítidlo vestavné, korpus svítidla tlakově litý hliník, opálový difuzor, světelný zdroj LED, 19W, náhradní teplota chromatičnosti 4000K, CRI90+, měrný výkon svítidla 119lm/W, životnost LED L80 55.000 hodin, rozměr svítidla Ø180x58mm, IP44, záruka 60 měsíců, certifikace ENEC | kus | 8 |  | 0 |  |  | základní |  | 0 | 0.001 | 0.008 | 0 | 0 | 32 | M | 2 |  |  |  | ROZPOCET | 0 | 0 | 0 | 0 | 0 | 1 | 0 | 16 | 580855233
| VV |  | 1. NP | [14 empty] | VV | 2 | 1 | True | 0 | ROZPOCET
| VV |  | 8 |  | 8 | [12 empty] | VV | 2 | 2 | True | 0 | ROZPOCET
| VV |  | 2.NP | [14 empty] | VV | 2 | 1 | True | 0 | ROZPOCET
| VV |  | 0 |  | 0 | [12 empty] | VV | 2 | 2 | True | 0 | ROZPOCET
| VV |  | Součet |  | 8 | [12 empty] | VV | 2 | 4 | True | 1 | ROZPOCET
47 | M | 34825002R1-F1 | F1 - Svítidlo vestavné, těleso svítidla ocelový plech, rám svítidla hliník, difuzor z prizmatického technopolymeru, vnitřní deska PMMA, světelný zdroj LED, 27W, náhradní teplota chromatičnosti 4000K, CRI80+, měrný výkon svítidla 133lm/W, životnost LED L80 80.000 hodin, rozměr svítidla 596x596x12mm, IP43/20, záruka 60 měsíců, cdertifikace ENEC | kus | 11 |  | 0 |  |  | základní |  | 0 | 0.001 | 0.011 | 0 | 0 | 32 | M | 2 |  |  |  | ROZPOCET | 0 | 0 | 0 | 0 | 0 | 1 | 0 | 16 | -532118753
| VV |  | 1. NP | [14 empty] | VV | 2 | 1 | True | 0 | ROZPOCET
| VV |  | 2 |  | 2 | [12 empty] | VV | 2 | 2 | True | 0 | ROZPOCET
| VV |  | 2.NP | [14 empty] | VV | 2 | 1 | True | 0 | ROZPOCET
| VV |  | 9 |  | 9 | [12 empty] | VV | 2 | 2 | True | 0 | ROZPOCET
| VV |  | Součet |  | 11 | [12 empty] | VV | 2 | 4 | True | 1 | ROZPOCET
48 | M | 34825002R1-F2 | F2 - Svítidlo vestavné, těleso svítidla ocelový plech, rám svítidla hliník, difuzor z prizmatického technopolymeru, vnitřní deska PMMA, světelný zdroj LED, 40W, náhradní teplota chromatičnosti 4000K, CRI80+, měrný výkon svítidla 125lm/W, životnost LED L80 80.000 hodin, rozměr svítidla 596x596x12mm, IP43/20, záruka 60 měsíců, cdertifikace ENEC | kus | 0 |  | 0 |  |  | základní |  | 0 | 0.001 | 0 | 0 | 0 | 32 | M | 2 |  |  |  | ROZPOCET | 0 | 0 | 0 | 0 | 0 | 1 | 0 | 16 | -1154595123
| VV |  | 1. NP | [14 empty] | VV | 2 | 1 | True | 0 | ROZPOCET
| VV |  | 0 |  | 0 | [12 empty] | VV | 2 | 2 | True | 0 | ROZPOCET
| VV |  | 2.NP | [14 empty] | VV | 2 | 1 | True | 0 | ROZPOCET
| VV |  | 0 |  | 0 | [12 empty] | VV | 2 | 2 | True | 0 | ROZPOCET
| VV |  | Součet |  | 0 | [12 empty] | VV | 2 | 4 | True | 1 | ROZPOCET
49 | K | 741372161 | Montáž svítidel s integrovaným zdrojem LED se zapojením vodičů interiérových vestavných nouzových bez piktogramu | kus | 12 |  | 0 | CS ÚRS 2025 02 |  | základní |  | 0 | 0 | 0 | 0 | 0 | 16 | K | 2 |  |  |  | ROZPOCET | 0 | 0 | 0 | 0 | 0 | 1 | 0 | 16 | -266623519
| Online PSC |  | https://podminky.urs.cz/item/CS_URS_2025_02/741372161 | [14 empty] | Online PSC | 2
50 | M | 34825002R1-N2 | N2 - Svítidlo nouzové, optika AREA / KORIDOR výměnná, montáž stropní/vestavná, těleso svítidla polykarbonát, světelný zdroj LED, 300lm, AUTOTEST, IP40, autonimie 90 minut, záruka 36 měsíců na svítidlo, 12 měsíců na baterii | kus | 12 |  | 0 |  |  | základní |  | 0 | 0.001 | 0.012 | 0 | 0 | 32 | M | 2 |  |  |  | ROZPOCET | 0 | 0 | 0 | 0 | 0 | 1 | 0 | 16 | 1273274753
| VV |  | 1. NP | [14 empty] | VV | 2 | 1 | True | 0 | ROZPOCET
| VV |  | 6 |  | 6 | [12 empty] | VV | 2 | 2 | True | 0 | ROZPOCET
| VV |  | 2.NP | [14 empty] | VV | 2 | 1 | True | 0 | ROZPOCET
| VV |  | 6 |  | 6 | [12 empty] | VV | 2 | 2 | True | 0 | ROZPOCET
| VV |  | Součet |  | 12 | [12 empty] | VV | 2 | 4 | True | 1 | ROZPOCET
| D | 741-3 | Elektroinstalace - kabeláže silnoproud + slaboproud |  |  |  | 0 |  |  |  |  | 0 |  | 1.3503 |  | 0 | 2 | D | 1 |  |  |  | ROZPOCET | [6 empty] | 0
51 | K | 210800411 | Montáž izolovaných vodičů měděných do 1 kV bez ukončení uložených v trubkách nebo lištách zatažených plných nebo laněných s PVC pláštěm, bezhalogenových, ohniodolných (např. CY, CHAH-V) průřezu žíly 0,5 až 16 mm2 | m | 224 |  | 0 | CS ÚRS 2025 02 |  | základní |  | 0 | 0 | 0 | 0 | 0 | 16 | K | 2 |  |  |  | ROZPOCET | 0 | 0 | 0 | 0 | 0 | 1 | 0 | 16 | -1179752974
| Online PSC |  | https://podminky.urs.cz/item/CS_URS_2025_02/210800411 | [14 empty] | Online PSC | 2
52 | M | 34141027 | vodič propojovací flexibilní jádro Cu lanované izolace PVC 450/750V (H07V-K) 1x6mm2 | m | 78.2 |  | 0 | CS ÚRS 2025 02 |  | základní |  | 0 | 7e-05 | 0.005474 | 0 | 0 | 32 | M | 2 |  |  |  | ROZPOCET | 0 | 0 | 0 | 0 | 0 | 1 | 0 | 16 | -775618501
| VV |  | 1. NP - RH - ZS1, RH - ZS2 | [14 empty] | VV | 2 | 1 | True | 0 | ROZPOCET
| VV |  | 18+18 |  | 36 | [12 empty] | VV | 2 | 2 | True | 0 | ROZPOCET
| VV |  | 2. NP - RP02 - RSRV | [14 empty] | VV | 2 | 1 | True | 0 | ROZPOCET
| VV |  | 32 |  | 32 | [12 empty] | VV | 2 | 2 | True | 0 | ROZPOCET
| VV |  | Součet |  | 68 | [12 empty] | VV | 2 | 4 | True | 1 | ROZPOCET
| VV |  | 68*1,15 'Přepočtené koeficientem množství |  | 78.2 | [12 empty] | VV | 2 | 2 | False | 1 | ROZPOCET
53 | M | 34141028 | vodič propojovací flexibilní jádro Cu lanované izolace PVC 450/750V (H07V-K) 1x10mm2 | m | 48.3 |  | 0 | CS ÚRS 2025 02 |  | základní |  | 0 | 0.00011 | 0.005313 | 0 | 0 | 32 | M | 2 |  |  |  | ROZPOCET | 0 | 0 | 0 | 0 | 0 | 1 | 0 | 16 | 884490006
| VV |  | 1.NP - RH - RD | [14 empty] | VV | 2 | 1 | True | 0 | ROZPOCET
| VV |  | 42 |  | 42 | [12 empty] | VV | 2 | 2 | True | 0 | ROZPOCET
| VV |  | Součet |  | 42 | [12 empty] | VV | 2 | 4 | True | 1 | ROZPOCET
| VV |  | 42*1,15 'Přepočtené koeficientem množství |  | 48.3 | [12 empty] | VV | 2 | 2 | False | 1 | ROZPOCET
54 | M | 34141029 | vodič propojovací flexibilní jádro Cu lanované izolace PVC 450/750V (H07V-K) 1x16mm2 | m | 131.1 |  | 0 | CS ÚRS 2025 02 |  | základní |  | 0 | 0.00017 | 0.022287 | 0 | 0 | 32 | M | 2 |  |  |  | ROZPOCET | 0 | 0 | 0 | 0 | 0 | 1 | 0 | 16 | 659358510
| VV |  | 1. NP - RH - RP01, RP02, RP03, RP04 | [14 empty] | VV | 2 | 1 | True | 0 | ROZPOCET
| VV |  | 8+22+36+48 |  | 114 | [12 empty] | VV | 2 | 2 | True | 0 | ROZPOCET
| VV |  | 2.NP | [14 empty] | VV | 2 | 1 | True | 0 | ROZPOCET
| VV |  | 0 |  | 0 | [12 empty] | VV | 2 | 2 | True | 0 | ROZPOCET
| VV |  | Součet |  | 114 | [12 empty] | VV | 2 | 4 | True | 1 | ROZPOCET
| VV |  | 114*1,15 'Přepočtené koeficientem množství |  | 131.1 | [12 empty] | VV | 2 | 2 | False | 1 | ROZPOCET
55 | K | 210800413 | Montáž izolovaných vodičů měděných do 1 kV bez ukončení uložených v trubkách nebo lištách zatažených plných nebo laněných s PVC pláštěm, bezhalogenových, ohniodolných (např. CY, CHAH-V) průřezu žíly 25 až 35 mm2 | m | 52 |  | 0 | CS ÚRS 2025 02 |  | základní |  | 0 | 0 | 0 | 0 | 0 | 64 | K | 2 |  |  |  | ROZPOCET | 0 | 0 | 0 | 0 | 0 | 1 | 0 | 64 | -508046622
| Online PSC |  | https://podminky.urs.cz/item/CS_URS_2025_02/210800413 | [14 empty] | Online PSC | 2
56 | M | 34141030 | vodič propojovací flexibilní jádro Cu lanované izolace PVC 450/750V (H07V-K) 1x25mm2 | m | 59.8 |  | 0 | CS ÚRS 2025 02 |  | základní |  | 0 | 0.00025 | 0.01495 | 0 | 0 | 128 | M | 2 |  |  |  | ROZPOCET | 0 | 0 | 0 | 0 | 0 | 1 | 0 | 128 | 458789290
| VV |  | 1.NP - 2.NP (RSM1 - RP10) | [14 empty] | VV | 2 | 1 | True | 0 | ROZPOCET
| VV |  | 42+10 |  | 52 | [12 empty] | VV | 2 | 2 | True | 0 | ROZPOCET
| VV |  | Součet |  | 52 | [12 empty] | VV | 2 | 4 | True | 1 | ROZPOCET
| VV |  | 52*1,15 'Přepočtené koeficientem množství |  | 59.8 | [12 empty] | VV | 2 | 2 | False | 1 | ROZPOCET
57 | K | 210812011 | Montáž izolovaných kabelů měděných do 1 kV bez ukončení plných nebo laněných kulatých (např. CYKY, CYKFY) uložených volně nebo v liště počtu a průřezu žil 3x1,5 až 6 mm2 | m | 3014 |  | 0 | CS ÚRS 2025 02 |  | základní |  | 0 | 0 | 0 | 0 | 0 | 64 | K | 2 |  |  |  | ROZPOCET | 0 | 0 | 0 | 0 | 0 | 1 | 0 | 64 | 1513312212
| Online PSC |  | https://podminky.urs.cz/item/CS_URS_2025_02/210812011 | [14 empty] | Online PSC | 2
58 | M | 34111030 | kabel instalační jádro Cu plné izolace PVC plášť PVC 450/750V (CYKY) 3x1,5mm2 | m | 1679 |  | 0 | CS ÚRS 2025 02 |  | základní |  | 0 | 0.00012 | 0.20148 | 0 | 0 | 128 | M | 2 |  |  |  | ROZPOCET | 0 | 0 | 0 | 0 | 0 | 1 | 0 | 128 | -556997433
| VV |  | 1.NP - RH + RP1 + RPZ + ZS1 + ZS2 | [14 empty] | VV | 2 | 1 | True | 0 | ROZPOCET
| VV |  | 10+690+160+0+0 |  | 860 | [12 empty] | VV | 2 | 2 | True | 0 | ROZPOCET
| VV |  | 2.NP - RP02 + RSRV | [14 empty] | VV | 2 | 1 | True | 0 | ROZPOCET
| VV |  | 600+0 |  | 600 | [12 empty] | VV | 2 | 2 | True | 0 | ROZPOCET
| VV |  | Součet |  | 1460 | [12 empty] | VV | 2 | 4 | True | 1 | ROZPOCET
| VV |  | 1460*1,15 'Přepočtené koeficientem množství |  | 1679 | [12 empty] | VV | 2 | 2 | False | 1 | ROZPOCET
59 | M | 34111036 | kabel instalační jádro Cu plné izolace PVC plášť PVC 450/750V (CYKY) 3x2,5mm2 | m | 1787.1 |  | 0 | CS ÚRS 2025 02 |  | základní |  | 0 | 0.00017 | 0.30381 | 0 | 0 | 128 | M | 2 |  |  |  | ROZPOCET | 0 | 0 | 0 | 0 | 0 | 1 | 0 | 128 | -2101013335
| VV |  | 1.NP - RH + RP01 + RPZ + ZS1 + ZS2 | [14 empty] | VV | 2 | 1 | True | 0 | ROZPOCET
| VV |  | 4+540+0+0+0 |  | 544 | [12 empty] | VV | 2 | 2 | True | 0 | ROZPOCET
| VV |  | 2.NP - RP02 + RSRV | [14 empty] | VV | 2 | 1 | True | 0 | ROZPOCET
| VV |  | 890+120 |  | 1010 | [12 empty] | VV | 2 | 2 | True | 0 | ROZPOCET
| VV |  | Součet |  | 1554 | [12 empty] | VV | 2 | 4 | True | 1 | ROZPOCET
| VV |  | 1554*1,15 'Přepočtené koeficientem množství |  | 1787.1 | [12 empty] | VV | 2 | 2 | False | 1 | ROZPOCET
60 | K | 210812031 | Montáž izolovaných kabelů měděných do 1 kV bez ukončení plných nebo laněných kulatých (např. CYKY, CYKFY) uložených volně nebo v liště počtu a průřezu žil 4x1,5 až 4 mm2 | m | 60 |  | 0 | CS ÚRS 2025 02 |  | základní |  | 0 | 0 | 0 | 0 | 0 | 64 | K | 2 |  |  |  | ROZPOCET | 0 | 0 | 0 | 0 | 0 | 1 | 0 | 64 | -280023649
| Online PSC |  | https://podminky.urs.cz/item/CS_URS_2025_02/210812031 | [14 empty] | Online PSC | 2
61 | M | 34111068 | kabel instalační jádro Cu plné izolace PVC plášť PVC 450/750V (CYKY) 4x4mm2 | m | 69 |  | 0 | CS ÚRS 2025 02 |  | základní |  | 0 | 0.00029 | 0.02001 | 0 | 0 | 128 | M | 2 |  |  |  | ROZPOCET | 0 | 0 | 0 | 0 | 0 | 1 | 0 | 128 | -22558984
| VV |  | 1NP - ZS1 -vrtačka, ZS2 - soustruh | [14 empty] | VV | 2 | 1 | True | 0 | ROZPOCET
| VV |  | 20+20 |  | 40 | [12 empty] | VV | 2 | 2 | True | 0 | ROZPOCET
| VV |  | 4. NP RP04 - RP04.1 | [14 empty] | VV | 2 | 1 | True | 0 | ROZPOCET
| VV |  | 20 |  | 20 | [12 empty] | VV | 2 | 2 | True | 0 | ROZPOCET
| VV |  | Součet |  | 60 | [12 empty] | VV | 2 | 4 | True | 1 | ROZPOCET
| VV |  | 60*1,15 'Přepočtené koeficientem množství |  | 69 | [12 empty] | VV | 2 | 2 | False | 1 | ROZPOCET
62 | K | 210812033 | Montáž izolovaných kabelů měděných do 1 kV bez ukončení plných nebo laněných kulatých (např. CYKY, CYKFY) uložených volně nebo v liště počtu a průřezu žil 4x6 až 10 mm2 | m | 100 |  | 0 | CS ÚRS 2025 02 |  | základní |  | 0 | 0 | 0 | 0 | 0 | 64 | K | 2 |  |  |  | ROZPOCET | 0 | 0 | 0 | 0 | 0 | 1 | 0 | 64 | -595367162
| Online PSC |  | https://podminky.urs.cz/item/CS_URS_2025_02/210812033 | [14 empty] | Online PSC | 2
63 | M | 34111076 | kabel instalační jádro Cu plné izolace PVC plášť PVC 450/750V (CYKY) 4x10mm2 | m | 73.6 |  | 0 | CS ÚRS 2025 02 |  | základní |  | 0 | 0.00064 | 0.047104 | 0 | 0 | 256 | M | 2 |  |  |  | ROZPOCET | 0 | 0 | 0 | 0 | 0 | 1 | 0 | 64 | 2032270296
| VV |  | 1.NP - 2.NP (RH - RD) | [14 empty] | VV | 2 | 1 | True | 0 | ROZPOCET
| VV |  | 64 |  | 64 | [12 empty] | VV | 2 | 2 | True | 0 | ROZPOCET
| VV |  | Součet |  | 64 | [12 empty] | VV | 2 | 4 | True | 1 | ROZPOCET
| VV |  | 64*1,15 'Přepočtené koeficientem množství |  | 73.6 | [12 empty] | VV | 2 | 2 | False | 1 | ROZPOCET
64 | M | 34111072 | kabel instalační jádro Cu plné izolace PVC plášť PVC 450/750V (CYKY) 4x6mm2 | m | 41.4 |  | 0 | CS ÚRS 2025 02 |  | základní |  | 0 | 0.00042 | 0.017388 | 0 | 0 | 256 | M | 2 |  |  |  | ROZPOCET | 0 | 0 | 0 | 0 | 0 | 1 | 0 | 64 | 1285633915
| VV |  | 1.NP RP01 - ZS01, ZS02 | [14 empty] | VV | 2 | 1 | True | 0 | ROZPOCET
| VV |  | 2*18 |  | 36 | [12 empty] | VV | 2 | 2 | True | 0 | ROZPOCET
| VV |  | Součet |  | 36 | [12 empty] | VV | 2 | 4 | True | 1 | ROZPOCET
| VV |  | 36*1,15 'Přepočtené koeficientem množství |  | 41.4 | [12 empty] | VV | 2 | 2 | False | 1 | ROZPOCET
65 | K | 210812035 | Montáž izolovaných kabelů měděných do 1 kV bez ukončení plných nebo laněných kulatých (např. CYKY, CYKFY) uložených volně nebo v liště počtu a průřezu žil 4x16 mm2 | m | 144 |  | 0 | CS ÚRS 2025 02 |  | základní |  | 0 | 0 | 0 | 0 | 0 | 64 | K | 2 |  |  |  | ROZPOCET | 0 | 0 | 0 | 0 | 0 | 1 | 0 | 64 | 781033236
| Online PSC |  | https://podminky.urs.cz/item/CS_URS_2025_02/210812035 | [14 empty] | Online PSC | 2
66 | M | 34111080 | kabel instalační jádro Cu plné izolace PVC plášť PVC 450/750V (CYKY) 4x16mm2 | m | 165.6 |  | 0 | CS ÚRS 2025 02 |  | základní |  | 0 | 0.0009 | 0.14904 | 0 | 0 | 128 | M | 2 |  |  |  | ROZPOCET | 0 | 0 | 0 | 0 | 0 | 1 | 0 | 128 | -1501814371
| VV |  | 1.NP - 3.NP (RP01, RPZ, RP02, RP03, RP04) | [14 empty] | VV | 2 | 1 | True | 0 | ROZPOCET
| VV |  | 28+24+42+50 |  | 144 | [12 empty] | VV | 2 | 2 | True | 0 | ROZPOCET
| VV |  | Součet |  | 144 | [12 empty] | VV | 2 | 4 | True | 1 | ROZPOCET
| VV |  | 144*1,15 'Přepočtené koeficientem množství |  | 165.6 | [12 empty] | VV | 2 | 2 | False | 1 | ROZPOCET
67 | K | 210812041 | Montáž izolovaných kabelů měděných do 1 kV bez ukončení plných nebo laněných kulatých (např. CYKY, CYKFY) uložených volně nebo v liště počtu a průřezu žil 4x50 mm2 | m | 52 |  | 0 | CS ÚRS 2025 02 |  | základní |  | 0 | 0 | 0 | 0 | 0 | 64 | K | 2 |  |  |  | ROZPOCET | 0 | 0 | 0 | 0 | 0 | 1 | 0 | 64 | 593085420
| Online PSC |  | https://podminky.urs.cz/item/CS_URS_2025_02/210812041 | [14 empty] | Online PSC | 2
68 | M | 34113127 | kabel silový jádro Cu izolace PVC plášť PVC 0,6/1kV (1-CYKY) 4x50mm2 | m | 59.8 |  | 0 | CS ÚRS 2025 02 |  | základní |  | 0 | 0.00233 | 0.13933 | 0 | 0 | 256 | M | 2 |  |  |  | ROZPOCET | 0 | 0 | 0 | 0 | 0 | 1 | 0 | 64 | 786010648
| VV |  | 1.NP - 2.NP (RSM1 - RP10) | [14 empty] | VV | 2 | 1 | True | 0 | ROZPOCET
| VV |  | 42+10 |  | 52 | [12 empty] | VV | 2 | 2 | True | 0 | ROZPOCET
| VV |  | Součet |  | 52 | [12 empty] | VV | 2 | 4 | True | 1 | ROZPOCET
| VV |  | 52*1,15 'Přepočtené koeficientem množství |  | 59.8 | [12 empty] | VV | 2 | 2 | False | 1 | ROZPOCET
69 | K | 210812051 | Montáž izolovaných kabelů měděných do 1 kV bez ukončení plných nebo laněných kulatých (např. CYKY, CYKFY) uložených volně nebo v liště počtu a průřezu žil 3x35+25 až 50+35 mm2 | m | 62 |  | 0 | CS ÚRS 2025 02 |  | základní |  | 0 | 0 | 0 | 0 | 0 | 64 | K | 2 |  |  |  | ROZPOCET | 0 | 0 | 0 | 0 | 0 | 1 | 0 | 64 | -474989295
| Online PSC |  | https://podminky.urs.cz/item/CS_URS_2025_02/210812051 | [14 empty] | Online PSC | 2
70 | M | 34111631 | kabel silový jádro Cu izolace PVC plášť PVC 0,6/1kV (1-CYKY) 3x35+25mm2 | m | 71.3 |  | 0 | CS ÚRS 2025 02 |  | základní |  | 0 | 0.00179 | 0.12763 | 0 | 0 | 128 | M | 2 |  |  |  | ROZPOCET | 0 | 0 | 0 | 0 | 0 | 1 | 0 | 128 | 853901972
| P |  | Poznámka k položce: Propojení rozvaděčů RH.Pekárna (1.NP) - R.Pekárna (3.NP) | [14 empty] | P | 2
| VV |  | 1.NP - 3.NP | [14 empty] | VV | 2 | 1 | True | 0 | ROZPOCET
| VV |  | 62 |  | 62 | [12 empty] | VV | 2 | 2 | True | 0 | ROZPOCET
| VV |  | Součet |  | 62 | [12 empty] | VV | 2 | 4 | True | 1 | ROZPOCET
| VV |  | 62*1,15 'Přepočtené koeficientem množství |  | 71.3 | [12 empty] | VV | 2 | 2 | False | 1 | ROZPOCET
71 | K | 210812063 | Montáž izolovaných kabelů měděných do 1 kV bez ukončení plných nebo laněných kulatých (např. CYKY, CYKFY) uložených volně nebo v liště počtu a průřezu žil 5x4 až 6 mm2 | m | 56 |  | 0 | CS ÚRS 2025 02 |  | základní |  | 0 | 0 | 0 | 0 | 0 | 64 | K | 2 |  |  |  | ROZPOCET | 0 | 0 | 0 | 0 | 0 | 1 | 0 | 64 | 150201735
| Online PSC |  | https://podminky.urs.cz/item/CS_URS_2025_02/210812063 | [14 empty] | Online PSC | 2
72 | M | 34111098 | kabel instalační jádro Cu plné izolace PVC plášť PVC 450/750V (CYKY) 5x4mm2 | m | 6.9 |  | 0 | CS ÚRS 2025 02 |  | základní |  | 0 | 0.00034 | 0.002346 | 0 | 0 | 128 | M | 2 |  |  |  | ROZPOCET | 0 | 0 | 0 | 0 | 0 | 1 | 0 | 128 | -275305015
| VV |  | 1.NP - zásuvka 400V rozvodna | [14 empty] | VV | 2 | 1 | True | 0 | ROZPOCET
| VV |  | 6 |  | 6 | [12 empty] | VV | 2 | 2 | True | 0 | ROZPOCET
| VV |  | Součet |  | 6 | [12 empty] | VV | 2 | 4 | True | 1 | ROZPOCET
| VV |  | 6*1,15 'Přepočtené koeficientem množství |  | 6.9 | [12 empty] | VV | 2 | 2 | False | 1 | ROZPOCET
73 | M | 34111100 | kabel instalační jádro Cu plné izolace PVC plášť PVC 450/750V (CYKY) 5x6mm2 | m | 57.5 |  | 0 | CS ÚRS 2025 02 |  | základní |  | 0 | 0.00053 | 0.030475 | 0 | 0 | 128 | M | 2 |  |  |  | ROZPOCET | 0 | 0 | 0 | 0 | 0 | 1 | 0 | 128 | 1522754714
| VV |  | 2.NP RP02 - RSRV | [14 empty] | VV | 2 | 1 | True | 0 | ROZPOCET
| VV |  | 50 |  | 50 | [12 empty] | VV | 2 | 2 | True | 0 | ROZPOCET
| VV |  | Součet |  | 50 | [12 empty] | VV | 2 | 4 | True | 1 | ROZPOCET
| VV |  | 50*1,15 'Přepočtené koeficientem množství |  | 57.5 | [12 empty] | VV | 2 | 2 | False | 1 | ROZPOCET
74 | K | 210812065 | Montáž izolovaných kabelů měděných do 1 kV bez ukončení plných nebo laněných kulatých (např. CYKY, CYKFY) uložených volně nebo v liště počtu a průřezu žil 5x10 až 16 mm2 | m | 0 |  | 0 | CS ÚRS 2025 02 |  | základní |  | 0 | 0 | 0 | 0 | 0 | 64 | K | 2 |  |  |  | ROZPOCET | 0 | 0 | 0 | 0 | 0 | 1 | 0 | 64 | -53570713
| Online PSC |  | https://podminky.urs.cz/item/CS_URS_2025_02/210812065 | [14 empty] | Online PSC | 2
75 | M | 34113034 | kabel instalační jádro Cu plné izolace PVC plášť PVC 450/750V (CYKY) 5x10mm2 | m | 0 |  | 0 | CS ÚRS 2025 02 |  | základní |  | 0 | 0.00077 | 0 | 0 | 0 | 128 | M | 2 |  |  |  | ROZPOCET | 0 | 0 | 0 | 0 | 0 | 1 | 0 | 128 | 618506516
| VV |  | 0*1,15 'Přepočtené koeficientem množství |  | 0 | [12 empty] | VV | 2 | 2 | False | 1 | ROZPOCET
76 | K | 741122131 | Montáž kabelů měděných bez ukončení uložených v trubkách zatažených plných kulatých nebo bezhalogenových (např. CYKY, CYKFY) počtu a průřezu žil 4x1,5 až 4 mm2 | m | 22 |  | 0 | CS ÚRS 2025 02 |  | základní |  | 0 | 0 | 0 | 0 | 0 | 16 | K | 2 |  |  |  | ROZPOCET | 0 | 0 | 0 | 0 | 0 | 1 | 0 | 16 | -569102881
| Online PSC |  | https://podminky.urs.cz/item/CS_URS_2025_02/741122131 | [14 empty] | Online PSC | 2
77 | M | 34111569 | kabel silový oheň retardující bezhalogenový s funkčností při požáru 180min a P60-R reakce na oheň B2cas1d1a1 jádro Cu 0,6/1kV (1-CSKH-V) 4x1,5mm2 | m | 25.3 |  | 0 | CS ÚRS 2025 02 |  | základní |  | 0 | 0.00021 | 0.005313 | 0 | 0 | 32 | M | 2 |  |  |  | ROZPOCET | 0 | 0 | 0 | 0 | 0 | 1 | 0 | 16 | -1010349430
| VV |  | 1.NP - RH - tlačítko TOTAL STOP | [14 empty] | VV | 2 | 1 | True | 0 | ROZPOCET
| VV |  | 22 |  | 22 | [12 empty] | VV | 2 | 2 | True | 0 | ROZPOCET
| VV |  | Součet |  | 22 | [12 empty] | VV | 2 | 4 | True | 1 | ROZPOCET
| VV |  | 22*1,15 'Přepočtené koeficientem množství |  | 25.3 | [12 empty] | VV | 2 | 2 | False | 1 | ROZPOCET
78 | K | 741122201 | Montáž kabelů měděných bez ukončení uložených volně nebo v liště plných kulatých (např. CYKY, CYKFY) počtu a průřezu žil 2x1,5 až 6 mm2 | m | 28 |  | 0 | CS ÚRS 2025 02 |  | základní |  | 0 | 0 | 0 | 0 | 0 | 16 | K | 2 |  |  |  | ROZPOCET | 0 | 0 | 0 | 0 | 0 | 1 | 0 | 16 | 1286938455
| Online PSC |  | https://podminky.urs.cz/item/CS_URS_2025_02/741122201 | [14 empty] | Online PSC | 2
79 | M | 34111005 | kabel instalační jádro Cu plné izolace PVC plášť PVC 450/750V (CYKY) 2x1,5mm2 | m | 32.2 |  | 0 | CS ÚRS 2025 02 |  | základní |  | 0 | 0.0001 | 0.00322 | 0 | 0 | 32 | M | 2 |  |  |  | ROZPOCET | 0 | 0 | 0 | 0 | 0 | 1 | 0 | 16 | 668053370
| VV |  | 1.NP RH - soumrakové čidlo | [14 empty] | VV | 2 | 1 | True | 0 | ROZPOCET
| VV |  | 28 |  | 28 | [12 empty] | VV | 2 | 2 | True | 0 | ROZPOCET
| VV |  | Součet |  | 28 | [12 empty] | VV | 2 | 4 | True | 1 | ROZPOCET
| VV |  | 28*1,15 'Přepočtené koeficientem množství |  | 32.2 | [12 empty] | VV | 2 | 2 | False | 1 | ROZPOCET
200 | K | 742124001 | Montáž kabelů datových FTP, UTP, STP pro vnitřní rozvody do žlabu nebo lišty | m | 3544 |  | 0 | CS ÚRS 2025 02 |  | základní |  | 0 | 0 | 0 | 0 | 0 | 16 | K | 2 |  |  |  | ROZPOCET | 0 | 0 | 0 | 0 | 0 | 1 | 0 | 16 | 2022492721
| Online PSC |  | https://podminky.urs.cz/item/CS_URS_2025_02/742124001 | [14 empty] | Online PSC | 2
201 | M | 34121321 | kabel datový bezhalogenový třída reakce na oheň Dcas2d2a1 jádro Cu plné (U/UTP) kategorie 6 | m | 4252.8 |  | 0 | CS ÚRS 2025 02 |  | základní |  | 0 | 6e-05 | 0.25517 | 0 | 0 | 32 | M | 2 |  |  |  | ROZPOCET | 0 | 0 | 0 | 0 | 0 | 1 | 0 | 16 | 285459700
| VV |  | 1.NP | [14 empty] | VV | 2 | 1 | True | 0 | ROZPOCET
| VV |  | 11*62 |  | 682 | [12 empty] | VV | 2 | 2 | True | 0 | ROZPOCET
| VV |  | 2.NP | [14 empty] | VV | 2 | 1 | True | 0 | ROZPOCET
| VV |  | 57*48+2*63 |  | 2862 | [12 empty] | VV | 2 | 2 | True | 0 | ROZPOCET
| VV |  | Součet |  | 3544 | [12 empty] | VV | 2 | 4 | True | 1 | ROZPOCET
| VV |  | 3544*1,2 'Přepočtené koeficientem množství |  | 4252.8 | [12 empty] | VV | 2 | 2 | False | 1 | ROZPOCET
| D | 741-DEM | Elektroinstalace - demontáže (silnoproud + slaboproud) |  |  |  | 0 |  |  |  |  | 0 |  | 0.01992 |  | 0.74449 | 2 | D | 1 |  |  |  | ROZPOCET | [6 empty] | 0
80 | K | 741112801 | Demotáž elektroinstalačních lišt a kanálů nástěnných uložených pevně vkládacích | m | 315 |  | 0 | CS ÚRS 2025 02 |  | základní |  | 0 | 0 | 0 | 0.00027 | 0.08505 | 16 | K | 2 |  |  |  | ROZPOCET | 0 | 0 | 0 | 0 | 0 | 1 | 0 | 16 | 626307055
| Online PSC |  | https://podminky.urs.cz/item/CS_URS_2025_02/741112801 | [14 empty] | Online PSC | 2
| VV |  | 1. NP | [14 empty] | VV | 2 | 1 | True | 0 | ROZPOCET
| VV |  | 180 |  | 180 | [12 empty] | VV | 2 | 2 | True | 0 | ROZPOCET
| VV |  | 2.NP | [14 empty] | VV | 2 | 1 | True | 0 | ROZPOCET
| VV |  | 135 |  | 135 | [12 empty] | VV | 2 | 2 | True | 0 | ROZPOCET
| VV |  | Součet |  | 315 | [12 empty] | VV | 2 | 4 | True | 1 | ROZPOCET
81 | K | 741113811 | Demontáž elektroinstalačních krabic nástěnných plastových kruhových nebo čtyřhranných | kus | 106 |  | 0 | CS ÚRS 2025 02 |  | základní |  | 0 | 0 | 0 | 1e-05 | 0.00106 | 16 | K | 2 |  |  |  | ROZPOCET | 0 | 0 | 0 | 0 | 0 | 1 | 0 | 16 | -652060488
| Online PSC |  | https://podminky.urs.cz/item/CS_URS_2025_02/741113811 | [14 empty] | Online PSC | 2
| VV |  | 1.NP | [14 empty] | VV | 2 | 1 | True | 0 | ROZPOCET
| VV |  | 42 |  | 42 | [12 empty] | VV | 2 | 2 | True | 0 | ROZPOCET
| VV |  | 2.NP | [14 empty] | VV | 2 | 1 | True | 0 | ROZPOCET
| VV |  | 64 |  | 64 | [12 empty] | VV | 2 | 2 | True | 0 | ROZPOCET
| VV |  | Součet |  | 106 | [12 empty] | VV | 2 | 4 | True | 1 | ROZPOCET
82 | K | 741113871 | Demontáž elektroinstalačních krabic rozvodek včetně odpojení vodičů lištových plastových čtyřhranných jednoduchých | kus | 44 |  | 0 | CS ÚRS 2025 02 |  | základní |  | 0 | 0 | 0 | 6e-05 | 0.00264 | 16 | K | 2 |  |  |  | ROZPOCET | 0 | 0 | 0 | 0 | 0 | 1 | 0 | 16 | -121226647
| Online PSC |  | https://podminky.urs.cz/item/CS_URS_2025_02/741113871 | [14 empty] | Online PSC | 2
| VV |  | 1.NP | [14 empty] | VV | 2 | 1 | True | 0 | ROZPOCET
| VV |  | 16 |  | 16 | [12 empty] | VV | 2 | 2 | True | 0 | ROZPOCET
| VV |  | 2.NP | [14 empty] | VV | 2 | 1 | True | 0 | ROZPOCET
| VV |  | 28 |  | 28 | [12 empty] | VV | 2 | 2 | True | 0 | ROZPOCET
| VV |  | Součet |  | 44 | [12 empty] | VV | 2 | 4 | True | 1 | ROZPOCET
83 | K | 741122851 | Demontáž kabelů měděných uložených volně nebo v liště plných kulatých počtu a průřezu žil 2x1,5 až 6 mm2, 3x1,5 až 10 mm2, 4x1,5 až 10 mm2, 5x1,5 až 6 mm2, 7x1,5 až 4 mm2, 12x1,5 mm2 | m | 771 |  | 0 | CS ÚRS 2025 02 |  | základní |  | 0 | 0 | 0 | 0.00048 | 0.37008 | 16 | K | 2 |  |  |  | ROZPOCET | 0 | 0 | 0 | 0 | 0 | 1 | 0 | 16 | 1238965877
| Online PSC |  | https://podminky.urs.cz/item/CS_URS_2025_02/741122851 | [14 empty] | Online PSC | 2
| VV |  | 1.NP | [14 empty] | VV | 2 | 1 | True | 0 | ROZPOCET
| VV |  | 315 |  | 315 | [12 empty] | VV | 2 | 2 | True | 0 | ROZPOCET
| VV |  | 2.NP | [14 empty] | VV | 2 | 1 | True | 0 | ROZPOCET
| VV |  | 456 |  | 456 | [12 empty] | VV | 2 | 2 | True | 0 | ROZPOCET
| VV |  | Součet |  | 771 | [12 empty] | VV | 2 | 4 | True | 1 | ROZPOCET
84 | K | 741122857 | Demontáž kabelů měděných uložených volně nebo v liště plných kulatých počtu a průřezu žil 3x50 až 70 mm2, 3x35+25 mm2, 4x35 mm2, 37x2,5 mm2, 48x2,5 mm2 | m | 42 |  | 0 | CS ÚRS 2025 02 |  | základní |  | 0 | 0 | 0 | 0.0019 | 0.0798 | 16 | K | 2 |  |  |  | ROZPOCET | 0 | 0 | 0 | 0 | 0 | 1 | 0 | 16 | -294581560
| Online PSC |  | https://podminky.urs.cz/item/CS_URS_2025_02/741122857 | [14 empty] | Online PSC | 2
| VV |  | Propoj RH.Pekárna - 3.NP | [14 empty] | VV | 2 | 1 | True | 0 | ROZPOCET
| VV |  | 42 |  | 42 | [12 empty] | VV | 2 | 2 | True | 0 | ROZPOCET
| VV |  | Součet |  | 42 | [12 empty] | VV | 2 | 4 | True | 1 | ROZPOCET
85 | K | 741126811 | Demontáž kabelů hliníkových uložených volně plných nebo laněných kulatých počtu a průřezu žil 2x16 až 35 mm2, 3x16 až 95 mm2 | m | 58 |  | 0 | CS ÚRS 2025 02 |  | základní |  | 0 | 0 | 0 | 0.00015 | 0.0087 | 16 | K | 2 |  |  |  | ROZPOCET | 0 | 0 | 0 | 0 | 0 | 1 | 0 | 16 | -1112385243
| Online PSC |  | https://podminky.urs.cz/item/CS_URS_2025_02/741126811 | [14 empty] | Online PSC | 2
| VV |  | Demontáž přívod RH - RP10, RSM1 | [14 empty] | VV | 2 | 1 | True | 0 | ROZPOCET
| VV |  | 58 |  | 58 | [12 empty] | VV | 2 | 2 | True | 0 | ROZPOCET
| VV |  | Součet |  | 58 | [12 empty] | VV | 2 | 4 | True | 1 | ROZPOCET
86 | K | 742121801 | Demontáž kabelů sdělovacích pro vnitřní rozvody | m | 800 |  | 0 | CS ÚRS 2025 02 |  | základní |  | 0 | 0 | 0 | 4e-05 | 0.032 | 16 | K | 2 |  |  |  | ROZPOCET | 0 | 0 | 0 | 0 | 0 | 1 | 0 | 16 | -93360266
| Online PSC |  | https://podminky.urs.cz/item/CS_URS_2025_02/742121801 | [14 empty] | Online PSC | 2
| P |  | Poznámka k položce: Telefoní rozvod, rozvod STA, rozhlas, jednotný čas, PZTS atd. | [14 empty] | P | 2
| VV |  | 1. NP | [14 empty] | VV | 2 | 1 | True | 0 | ROZPOCET
| VV |  | 380 |  | 380 | [12 empty] | VV | 2 | 2 | True | 0 | ROZPOCET
| VV |  | 2. NP | [14 empty] | VV | 2 | 1 | True | 0 | ROZPOCET
| VV |  | 420 |  | 420 | [12 empty] | VV | 2 | 2 | True | 0 | ROZPOCET
| VV |  | Součet |  | 800 | [12 empty] | VV | 2 | 4 | True | 1 | ROZPOCET
87 | K | 742124801 | Demontáž kabelů datových FTP, UTP, STP pro vnitřní rozvody ze žlabu nebo lišty | m | 536 |  | 0 | CS ÚRS 2025 02 |  | základní |  | 0 | 0 | 0 | 3e-05 | 0.01608 | 16 | K | 2 |  |  |  | ROZPOCET | 0 | 0 | 0 | 0 | 0 | 1 | 0 | 16 | -766878193
| Online PSC |  | https://podminky.urs.cz/item/CS_URS_2025_02/742124801 | [14 empty] | Online PSC | 2
| VV |  | 1. NP | [14 empty] | VV | 2 | 1 | True | 0 | ROZPOCET
| VV |  | 112 |  | 112 | [12 empty] | VV | 2 | 2 | True | 0 | ROZPOCET
| VV |  | 2.NP | [14 empty] | VV | 2 | 1 | True | 0 | ROZPOCET
| VV |  | 424 |  | 424 | [12 empty] | VV | 2 | 2 | True | 0 | ROZPOCET
| VV |  | Součet |  | 536 | [12 empty] | VV | 2 | 4 | True | 1 | ROZPOCET
88 | K | 742330805-R1 | Demontáž rozvaděče stojanového 600x600mm - kompletní | kus | 1 |  | 0 |  |  | základní |  | 0 | 0 | 0 | 0.11 | 0.11 | 16 | K | 2 |  |  |  | ROZPOCET | 0 | 0 | 0 | 0 | 0 | 1 | 0 | 16 | -71654580
| P |  | Poznámka k položce: Demontáž stávajícího datového rozvaděče vč. veškerého vybavení | [14 empty] | P | 2
| VV |  | 2.NP - stávající | [14 empty] | VV | 2 | 1 | True | 0 | ROZPOCET
| VV |  | 1 |  | 1 | [12 empty] | VV | 2 | 2 | True | 0 | ROZPOCET
| VV |  | Součet |  | 1 | [12 empty] | VV | 2 | 4 | True | 1 | ROZPOCET
89 | K | 742330811-R1 | Demontáž telefonní ústředny | kus | 1 |  | 0 |  |  | základní |  | 0 | 0 | 0 | 0.0009 | 0.0009 | 16 | K | 2 |  |  |  | ROZPOCET | 0 | 0 | 0 | 0 | 0 | 1 | 0 | 16 | -1893685858
| P |  | Poznámka k položce: stávající TU ATUS | [14 empty] | P | 2
| VV |  | 1.NP | [14 empty] | VV | 2 | 1 | True | 0 | ROZPOCET
| VV |  | 0 |  | 0 | [12 empty] | VV | 2 | 2 | True | 0 | ROZPOCET
| VV |  | 2.NP | [14 empty] | VV | 2 | 1 | True | 0 | ROZPOCET
| VV |  | 1 |  | 1 | [12 empty] | VV | 2 | 2 | True | 0 | ROZPOCET
| VV |  | Součet |  | 1 | [12 empty] | VV | 2 | 4 | True | 1 | ROZPOCET
90 | K | 742340811 | Demontáž jednotného času přijímače synchronizovaného signálu | kus | 1 |  | 0 | CS ÚRS 2025 02 |  | základní |  | 0 | 0 | 0 | 0.0006 | 0.0006 | 16 | K | 2 |  |  |  | ROZPOCET | 0 | 0 | 0 | 0 | 0 | 1 | 0 | 16 | -1148932074
| Online PSC |  | https://podminky.urs.cz/item/CS_URS_2025_02/742340811 | [14 empty] | Online PSC | 2
| VV |  | 1.NP | [14 empty] | VV | 2 | 1 | True | 0 | ROZPOCET
| VV |  | 0 |  | 0 | [12 empty] | VV | 2 | 2 | True | 0 | ROZPOCET
| VV |  | 2.NP | [14 empty] | VV | 2 | 1 | True | 0 | ROZPOCET
| VV |  | 1 |  | 1 | [12 empty] | VV | 2 | 2 | True | 0 | ROZPOCET
| VV |  | Součet |  | 1 | [12 empty] | VV | 2 | 4 | True | 1 | ROZPOCET
91 | K | 742340803 | Demontáž jednotného času hodin hlavních jednotného času | kus | 1 |  | 0 | CS ÚRS 2025 02 |  | základní |  | 0 | 0 | 0 | 0.0005 | 0.0005 | 16 | K | 2 |  |  |  | ROZPOCET | 0 | 0 | 0 | 0 | 0 | 1 | 0 | 16 | -368306232
| Online PSC |  | https://podminky.urs.cz/item/CS_URS_2025_02/742340803 | [14 empty] | Online PSC | 2
| VV |  | 1.NP | [14 empty] | VV | 2 | 1 | True | 0 | ROZPOCET
| VV |  | 0 |  | 0 | [12 empty] | VV | 2 | 2 | True | 0 | ROZPOCET
| VV |  | 2.NP | [14 empty] | VV | 2 | 1 | True | 0 | ROZPOCET
| VV |  | 1 |  | 1 | [12 empty] | VV | 2 | 2 | True | 0 | ROZPOCET
| VV |  | Součet |  | 1 | [12 empty] | VV | 2 | 4 | True | 1 | ROZPOCET
92 | K | 742340801 | Demontáž jednotného času hodin závěsných oboustranných nebo nástěných | kus | 5 |  | 0 | CS ÚRS 2025 02 |  | základní |  | 0 | 0 | 0 | 0.002 | 0.01 | 16 | K | 2 |  |  |  | ROZPOCET | 0 | 0 | 0 | 0 | 0 | 1 | 0 | 16 | -631892886
| Online PSC |  | https://podminky.urs.cz/item/CS_URS_2025_02/742340801 | [14 empty] | Online PSC | 2
| VV |  | 1.NP | [14 empty] | VV | 2 | 1 | True | 0 | ROZPOCET
| VV |  | 2 |  | 2 | [12 empty] | VV | 2 | 2 | True | 0 | ROZPOCET
| VV |  | 2.NP | [14 empty] | VV | 2 | 1 | True | 0 | ROZPOCET
| VV |  | 3 |  | 3 | [12 empty] | VV | 2 | 2 | True | 0 | ROZPOCET
| VV |  | Součet |  | 5 | [12 empty] | VV | 2 | 4 | True | 1 | ROZPOCET
93 | K | 742410801 | Demontáž rozhlasu reproduktoru podhledového, nástěnného, směrového | kus | 7 |  | 0 | CS ÚRS 2025 02 |  | základní |  | 0 | 0 | 0 | 0.0025 | 0.0175 | 16 | K | 2 |  |  |  | ROZPOCET | 0 | 0 | 0 | 0 | 0 | 1 | 0 | 16 | -482779361
| Online PSC |  | https://podminky.urs.cz/item/CS_URS_2025_02/742410801 | [14 empty] | Online PSC | 2
| VV |  | 1.NP | [14 empty] | VV | 2 | 1 | True | 0 | ROZPOCET
| VV |  | 3 |  | 3 | [12 empty] | VV | 2 | 2 | True | 0 | ROZPOCET
| VV |  | 2.NP | [14 empty] | VV | 2 | 1 | True | 0 | ROZPOCET
| VV |  | 4 |  | 4 | [12 empty] | VV | 2 | 2 | True | 0 | ROZPOCET
| VV |  | Součet |  | 7 | [12 empty] | VV | 2 | 4 | True | 1 | ROZPOCET
94 | K | 742222832 | Demontáž příslušenství pro PZTS detektoru ze stěny nebo ze stropu | kus | 5 |  | 0 | CS ÚRS 2025 02 |  | základní |  | 0 | 0 | 0 | 0.00014 | 0.0007 | 16 | K | 2 |  |  |  | ROZPOCET | 0 | 0 | 0 | 0 | 0 | 1 | 0 | 16 | -1150645892
| Online PSC |  | https://podminky.urs.cz/item/CS_URS_2025_02/742222832 | [14 empty] | Online PSC | 2
| VV |  | 1.NP | [14 empty] | VV | 2 | 1 | True | 0 | ROZPOCET
| VV |  | 2 |  | 2 | [12 empty] | VV | 2 | 2 | True | 0 | ROZPOCET
| VV |  | 2.NP | [14 empty] | VV | 2 | 1 | True | 0 | ROZPOCET
| VV |  | 3 |  | 3 | [12 empty] | VV | 2 | 2 | True | 0 | ROZPOCET
| VV |  | Součet |  | 5 | [12 empty] | VV | 2 | 4 | True | 1 | ROZPOCET
95 | K | 742430801-R1 | Demontáž audiovizuální techniky - plátna včetně držáku a instalace | kus | 0 |  | 0 |  |  | základní |  | 0 | 0 | 0 | 0.002 | 0 | 16 | K | 2 |  |  |  | ROZPOCET | 0 | 0 | 0 | 0 | 0 | 1 | 0 | 16 | -74490068
| P |  | Poznámka k položce: Demontáž konstrukce pro plátno v m.č. 3.10 - kompletní | [14 empty] | P | 2
96 | K | 741311815 | Demontáž spínačů bez zachování funkčnosti (do suti) nástěnných, pro prostředí normální do 10 A, připojení šroubové přes 2 svorky do 4 svorek | kus | 78 |  | 0 | CS ÚRS 2025 02 |  | základní |  | 0 | 0.00012 | 0.00936 | 5e-05 | 0.0039 | 16 | K | 2 |  |  |  | ROZPOCET | 0 | 0 | 0 | 0 | 0 | 1 | 0 | 16 | 1047168838
| Online PSC |  | https://podminky.urs.cz/item/CS_URS_2025_02/741311815 | [14 empty] | Online PSC | 2
| VV |  | 1.NP | [14 empty] | VV | 2 | 1 | True | 0 | ROZPOCET
| VV |  | 32 |  | 32 | [12 empty] | VV | 2 | 2 | True | 0 | ROZPOCET
| VV |  | 2.NP | [14 empty] | VV | 2 | 1 | True | 0 | ROZPOCET
| VV |  | 46 |  | 46 | [12 empty] | VV | 2 | 2 | True | 0 | ROZPOCET
| VV |  | Součet |  | 78 | [12 empty] | VV | 2 | 4 | True | 1 | ROZPOCET
97 | K | 741311899-R1 | Demontáž stávajícího osoušeče rukou se zachováním ke zpětné montáži | kus | 2 |  | 0 |  |  | základní |  | 0 | 0 | 0 | 5e-05 | 0.0001 | 16 | K | 2 |  |  |  | ROZPOCET | 0 | 0 | 0 | 0 | 0 | 1 | 0 | 16 | -578226188
| VV |  | 1.NP | [14 empty] | VV | 2 | 1 | True | 0 | ROZPOCET
| VV |  | 1 |  | 1 | [12 empty] | VV | 2 | 2 | True | 0 | ROZPOCET
| VV |  | 2.NP | [14 empty] | VV | 2 | 1 | True | 0 | ROZPOCET
| VV |  | 1 |  | 1 | [12 empty] | VV | 2 | 2 | True | 0 | ROZPOCET
| VV |  | Součet |  | 2 | [12 empty] | VV | 2 | 4 | True | 1 | ROZPOCET
98 | K | 741311857 | Demontáž spínačů bez zachování funkčnosti (do suti) nástěnných, pro prostředí venkovní nebo mokré přes 10 A, připojení šroubové přes 4 svorky | kus | 3 |  | 0 | CS ÚRS 2025 02 |  | základní |  | 0 | 0 | 0 | 0.0001 | 0.0003 | 16 | K | 2 |  |  |  | ROZPOCET | 0 | 0 | 0 | 0 | 0 | 1 | 0 | 16 | -2144987343
| Online PSC |  | https://podminky.urs.cz/item/CS_URS_2025_02/741311857 | [14 empty] | Online PSC | 2
| VV |  | 1. NP | [14 empty] | VV | 2 | 1 | True | 0 | ROZPOCET
| VV |  | 0 |  | 0 | [12 empty] | VV | 2 | 2 | True | 0 | ROZPOCET
| VV |  | 2.NP | [14 empty] | VV | 2 | 1 | True | 0 | ROZPOCET
| VV |  | 3 |  | 3 | [12 empty] | VV | 2 | 2 | True | 0 | ROZPOCET
| VV |  | Součet |  | 3 | [12 empty] | VV | 2 | 4 | True | 1 | ROZPOCET
99 | K | 741311865 | Demontáž spínačů bez zachování funkčnosti (do suti) polozapuštěných nebo zapuštěných, pro prostředí normální do 10 A, připojení bezšroubové přes 2 svorky do 4 svorek | kus | 22 |  | 0 | CS ÚRS 2025 02 |  | základní |  | 0 | 0.00012 | 0.00264 | 5e-05 | 0.0011 | 16 | K | 2 |  |  |  | ROZPOCET | 0 | 0 | 0 | 0 | 0 | 1 | 0 | 16 | -254304393
| Online PSC |  | https://podminky.urs.cz/item/CS_URS_2025_02/741311865 | [14 empty] | Online PSC | 2
| VV |  | 1.NP | [14 empty] | VV | 2 | 1 | True | 0 | ROZPOCET
| VV |  | 8 |  | 8 | [12 empty] | VV | 2 | 2 | True | 0 | ROZPOCET
| VV |  | 2.NP | [14 empty] | VV | 2 | 1 | True | 0 | ROZPOCET
| VV |  | 14 |  | 14 | [12 empty] | VV | 2 | 2 | True | 0 | ROZPOCET
| VV |  | Součet |  | 22 | [12 empty] | VV | 2 | 4 | True | 1 | ROZPOCET
100 | K | 741311897 | Demontáž spínačů bez zachování funkčnosti (do suti) polozapuštěných nebo zapuštěných, pro prostředí normální přes 10 A, připojení šroubové přes 4 svorky | kus | 3 |  | 0 | CS ÚRS 2025 02 |  | základní |  | 0 | 0 | 0 | 6e-05 | 0.00018 | 16 | K | 2 |  |  |  | ROZPOCET | 0 | 0 | 0 | 0 | 0 | 1 | 0 | 16 | 987524382
| Online PSC |  | https://podminky.urs.cz/item/CS_URS_2025_02/741311897 | [14 empty] | Online PSC | 2
| VV |  | 1.NP | [14 empty] | VV | 2 | 1 | True | 0 | ROZPOCET
| VV |  | 0 |  | 0 | [12 empty] | VV | 2 | 2 | True | 0 | ROZPOCET
| VV |  | 2.NP | [14 empty] | VV | 2 | 1 | True | 0 | ROZPOCET
| VV |  | 3 |  | 3 | [12 empty] | VV | 2 | 2 | True | 0 | ROZPOCET
| VV |  | Součet |  | 3 | [12 empty] | VV | 2 | 4 | True | 1 | ROZPOCET
101 | K | 741315825 | Demontáž zásuvek bez zachování funkčnosti (do suti) domovních polozapuštěných nebo zapuštěných, pro prostředí normální do 16 A, připojení šroubové 2P+PE pro průběžnou montáž | kus | 66 |  | 0 | CS ÚRS 2025 02 |  | základní |  | 0 | 0.00012 | 0.00792 | 5e-05 | 0.0033 | 16 | K | 2 |  |  |  | ROZPOCET | 0 | 0 | 0 | 0 | 0 | 1 | 0 | 16 | -1656708930
| Online PSC |  | https://podminky.urs.cz/item/CS_URS_2025_02/741315825 | [14 empty] | Online PSC | 2
| VV |  | 1.NP | [14 empty] | VV | 2 | 1 | True | 0 | ROZPOCET
| VV |  | 18 |  | 18 | [12 empty] | VV | 2 | 2 | True | 0 | ROZPOCET
| VV |  | 2.NP | [14 empty] | VV | 2 | 1 | True | 0 | ROZPOCET
| VV |  | 48 |  | 48 | [12 empty] | VV | 2 | 2 | True | 0 | ROZPOCET
| VV |  | Součet |  | 66 | [12 empty] | VV | 2 | 4 | True | 1 | ROZPOCET
| D | 741-REV | Elektroinstalace - silnoproud revize |  |  |  | 0 |  |  |  |  | 0 |  | 0 |  | 0 | 2 | D | 1 |  |  |  | ROZPOCET | [6 empty] | 0
102 | K | 741810003-R1 | Zkoušky a prohlídky elektrických rozvodů a zařízení - celková prohlídka a vyhotovení revizní zprávy | kus | 1 |  | 0 |  |  | základní |  | 0 | 0 | 0 | 0 | 0 | 16 | K | 2 |  |  |  | ROZPOCET | 0 | 0 | 0 | 0 | 0 | 1 | 0 | 16 | 255130637
| P |  | Poznámka k položce: Výchozí revize obvodů rozvaděčů RH, RPZ, RP01, ZS1, ZS2, RP02, RSRV včetně přívodů a dalších částí instalace (provizirní úpravy pro přípravu 2. etapy) | [14 empty] | P | 2
| D | 742-TRA | Elektroinstalace - trasy (silnoproud + slaboproud) |  |  |  | 0 |  |  |  |  | 0 |  | 0.9078 |  | 0 | 2 | D | 1 |  |  |  | ROZPOCET | [6 empty] | 0
103 | K | 741110501 | Montáž lišt a kanálků elektroinstalačních se spojkami, ohyby a rohy a s nasunutím do krabic protahovacích, šířky do 60 mm | m | 906 |  | 0 | CS ÚRS 2025 02 |  | základní |  | 0 | 0 | 0 | 0 | 0 | 16 | K | 2 |  |  |  | ROZPOCET | 0 | 0 | 0 | 0 | 0 | 1 | 0 | 16 | -1162223010
| Online PSC |  | https://podminky.urs.cz/item/CS_URS_2025_02/741110501 | [14 empty] | Online PSC | 2
104 | M | 34571004 | lišta elektroinstalační vkládací hranatá PVC 20x20mm | m | 504 |  | 0 | CS ÚRS 2025 02 |  | základní |  | 0 | 0.00013 | 0.06552 | 0 | 0 | 32 | M | 2 |  |  |  | ROZPOCET | 0 | 0 | 0 | 0 | 0 | 1 | 0 | 16 | -1981048740
| VV |  | 1.NP | [14 empty] | VV | 2 | 1 | True | 0 | ROZPOCET
| VV |  | 284 |  | 284 | [12 empty] | VV | 2 | 2 | True | 0 | ROZPOCET
| VV |  | 2.NP | [14 empty] | VV | 2 | 1 | True | 0 | ROZPOCET
| VV |  | 220 |  | 220 | [12 empty] | VV | 2 | 2 | True | 0 | ROZPOCET
| VV |  | Součet |  | 504 | [12 empty] | VV | 2 | 4 | True | 1 | ROZPOCET
105 | M | 34571007 | lišta elektroinstalační vkládací hranatá PVC 40x20mm | m | 254 |  | 0 | CS ÚRS 2025 02 |  | základní |  | 0 | 0.00018 | 0.04572 | 0 | 0 | 32 | M | 2 |  |  |  | ROZPOCET | 0 | 0 | 0 | 0 | 0 | 1 | 0 | 16 | 522041484
| VV |  | 1.NP | [14 empty] | VV | 2 | 1 | True | 0 | ROZPOCET
| VV |  | 124 |  | 124 | [12 empty] | VV | 2 | 2 | True | 0 | ROZPOCET
| VV |  | 2.NP | [14 empty] | VV | 2 | 1 | True | 0 | ROZPOCET
| VV |  | 130 |  | 130 | [12 empty] | VV | 2 | 2 | True | 0 | ROZPOCET
| VV |  | Součet |  | 254 | [12 empty] | VV | 2 | 4 | True | 1 | ROZPOCET
106 | M | 34571008 | lišta elektroinstalační vkládací hranatá PVC 40x40mm | m | 132 |  | 0 | CS ÚRS 2025 02 |  | základní |  | 0 | 0.00039 | 0.05148 | 0 | 0 | 32 | M | 2 |  |  |  | ROZPOCET | 0 | 0 | 0 | 0 | 0 | 1 | 0 | 16 | 885414018
| VV |  | 1.NP | [14 empty] | VV | 2 | 1 | True | 0 | ROZPOCET
| VV |  | 20 |  | 20 | [12 empty] | VV | 2 | 2 | True | 0 | ROZPOCET
| VV |  | 2.NP | [14 empty] | VV | 2 | 1 | True | 0 | ROZPOCET
| VV |  | 112 |  | 112 | [12 empty] | VV | 2 | 2 | True | 0 | ROZPOCET
| VV |  | Součet |  | 132 | [12 empty] | VV | 2 | 4 | True | 1 | ROZPOCET
107 | M | 34571002 | lišta elektroinstalační vkládací hranatá PVC 60x40mm | m | 16 |  | 0 | CS ÚRS 2025 02 |  | základní |  | 0 | 0.00054 | 0.00864 | 0 | 0 | 32 | M | 2 |  |  |  | ROZPOCET | 0 | 0 | 0 | 0 | 0 | 1 | 0 | 16 | 1237547092
| VV |  | 1.NP | [14 empty] | VV | 2 | 1 | True | 0 | ROZPOCET
| VV |  | 0 |  | 0 | [12 empty] | VV | 2 | 2 | True | 0 | ROZPOCET
| VV |  | 2.NP | [14 empty] | VV | 2 | 1 | True | 0 | ROZPOCET
| VV |  | 16 |  | 16 | [12 empty] | VV | 2 | 2 | True | 0 | ROZPOCET
| VV |  | Součet |  | 16 | [12 empty] | VV | 2 | 4 | True | 1 | ROZPOCET
108 | K | 741112051 | Montáž krabic elektroinstalačních bez napojení na trubky a lišty, demontáže a montáže víčka a přístroje protahovacích nebo odbočných lištových plastových odbočných | kus | 36 |  | 0 | CS ÚRS 2025 02 |  | základní |  | 0 | 0 | 0 | 0 | 0 | 16 | K | 2 |  |  |  | ROZPOCET | 0 | 0 | 0 | 0 | 0 | 1 | 0 | 16 | -1100160330
| Online PSC |  | https://podminky.urs.cz/item/CS_URS_2025_02/741112051 | [14 empty] | Online PSC | 2
109 | M | 34571498 | krabice lištová PVC odbočná čtvercová 80x80mm s víčkem | kus | 36 |  | 0 | CS ÚRS 2025 02 |  | základní |  | 0 | 5e-05 | 0.0018 | 0 | 0 | 32 | M | 2 |  |  |  | ROZPOCET | 0 | 0 | 0 | 0 | 0 | 1 | 0 | 16 | 730574724
| VV |  | 1.NP | [14 empty] | VV | 2 | 1 | True | 0 | ROZPOCET
| VV |  | 14 |  | 14 | [12 empty] | VV | 2 | 2 | True | 0 | ROZPOCET
| VV |  | 2.NP | [14 empty] | VV | 2 | 1 | True | 0 | ROZPOCET
| VV |  | 22 |  | 22 | [12 empty] | VV | 2 | 2 | True | 0 | ROZPOCET
| VV |  | Součet |  | 36 | [12 empty] | VV | 2 | 4 | True | 1 | ROZPOCET
110 | K | 741112071 | Montáž krabic elektroinstalačních bez napojení na trubky a lišty, demontáže a montáže víčka a přístroje přístrojových lištových plastových jednoduchých | kus | 85 |  | 0 | CS ÚRS 2025 02 |  | základní |  | 0 | 0 | 0 | 0 | 0 | 16 | K | 2 |  |  |  | ROZPOCET | 0 | 0 | 0 | 0 | 0 | 1 | 0 | 16 | 265468213
| Online PSC |  | https://podminky.urs.cz/item/CS_URS_2025_02/741112071 | [14 empty] | Online PSC | 2
111 | M | 34571476 | krabice lištová PVC přístrojová čtvercová 80x80mm hluboká | kus | 85 |  | 0 | CS ÚRS 2025 02 |  | základní |  | 0 | 5e-05 | 0.00425 | 0 | 0 | 32 | M | 2 |  |  |  | ROZPOCET | 0 | 0 | 0 | 0 | 0 | 1 | 0 | 16 | 913021596
| VV |  | 1.NP | [14 empty] | VV | 2 | 1 | True | 0 | ROZPOCET
| VV |  | 21+1+1+11+2+8 |  | 44 | [12 empty] | VV | 2 | 2 | True | 0 | ROZPOCET
| VV |  | 2.NP | [14 empty] | VV | 2 | 1 | True | 0 | ROZPOCET
| VV |  | 15+10+2+2+1+1+10 |  | 41 | [12 empty] | VV | 2 | 2 | True | 0 | ROZPOCET
| VV |  | Součet |  | 85 | [12 empty] | VV | 2 | 4 | True | 1 | ROZPOCET
112 | K | 741112072 | Montáž krabic elektroinstalačních bez napojení na trubky a lišty, demontáže a montáže víčka a přístroje přístrojových lištových plastových dvojitých | kus | 83 |  | 0 | CS ÚRS 2025 02 |  | základní |  | 0 | 0 | 0 | 0 | 0 | 16 | K | 2 |  |  |  | ROZPOCET | 0 | 0 | 0 | 0 | 0 | 1 | 0 | 16 | 1573637298
| Online PSC |  | https://podminky.urs.cz/item/CS_URS_2025_02/741112072 | [14 empty] | Online PSC | 2
113 | M | 34571477 | krabice lištová PVC přístrojová obdélníková 160x80mm dvojnásobná | kus | 83 |  | 0 | CS ÚRS 2025 02 |  | základní |  | 0 | 9e-05 | 0.00747 | 0 | 0 | 32 | M | 2 |  |  |  | ROZPOCET | 0 | 0 | 0 | 0 | 0 | 1 | 0 | 16 | 1230325787
| VV |  | 1.NP | [14 empty] | VV | 2 | 1 | True | 0 | ROZPOCET
| VV |  | 22 |  | 22 | [12 empty] | VV | 2 | 2 | True | 0 | ROZPOCET
| VV |  | 2.NP | [14 empty] | VV | 2 | 1 | True | 0 | ROZPOCET
| VV |  | 61 |  | 61 | [12 empty] | VV | 2 | 2 | True | 0 | ROZPOCET
| VV |  | Součet |  | 83 | [12 empty] | VV | 2 | 4 | True | 1 | ROZPOCET
114 | K | 742110102 | Montáž kabelového žlabu šířky do 150 mm | m | 96 |  | 0 | CS ÚRS 2025 02 |  | základní |  | 0 | 0 | 0 | 0 | 0 | 16 | K | 2 |  |  |  | ROZPOCET | 0 | 0 | 0 | 0 | 0 | 1 | 0 | 16 | 1433840665
| Online PSC |  | https://podminky.urs.cz/item/CS_URS_2025_02/742110102 | [14 empty] | Online PSC | 2
115 | M | 34575603 | žlab kabelový drátěný ŽZ v do 60mm š do 150mm, včetně kotvících a montážních prvků | m | 96 |  | 0 | CS ÚRS 2025 02 |  | základní |  | 0 | 0.00089 | 0.08544 | 0 | 0 | 32 | M | 2 |  |  |  | ROZPOCET | 0 | 0 | 0 | 0 | 0 | 1 | 0 | 16 | 176554676
| P |  | Poznámka k položce: Kabelová trasa nad podhledem chodby - slaboproud | [14 empty] | P | 2
| VV |  | 1.NP | [14 empty] | VV | 2 | 1 | True | 0 | ROZPOCET
| VV |  | 42 |  | 42 | [12 empty] | VV | 2 | 2 | True | 0 | ROZPOCET
| VV |  | 2.NP | [14 empty] | VV | 2 | 1 | True | 0 | ROZPOCET
| VV |  | 54 |  | 54 | [12 empty] | VV | 2 | 2 | True | 0 | ROZPOCET
| VV |  | Součet |  | 96 | [12 empty] | VV | 2 | 4 | True | 1 | ROZPOCET
116 | K | 742110104 | Montáž kabelového žlabu šířky přes 150 do 250 mm | m | 96 |  | 0 | CS ÚRS 2025 02 |  | základní |  | 0 | 0 | 0 | 0 | 0 | 16 | K | 2 |  |  |  | ROZPOCET | 0 | 0 | 0 | 0 | 0 | 1 | 0 | 16 | -1730293141
| Online PSC |  | https://podminky.urs.cz/item/CS_URS_2025_02/742110104 | [14 empty] | Online PSC | 2
117 | M | 34575424 | žlab kabelový drátěný ŽZ v do 60mm š přes 150 do 250mm, včetně kotvících a montážních prvků | m | 96 |  | 0 | CS ÚRS 2025 02 |  | základní |  | 0 | 0.00115 | 0.1104 | 0 | 0 | 32 | M | 2 |  |  |  | ROZPOCET | 0 | 0 | 0 | 0 | 0 | 1 | 0 | 16 | -1261814797
| P |  | Poznámka k položce: Kabelová trasa nad podhledem chodby - silnoproud | [14 empty] | P | 2
| VV |  | 1. NP | [14 empty] | VV | 2 | 1 | True | 0 | ROZPOCET
| VV |  | 42 |  | 42 | [12 empty] | VV | 2 | 2 | True | 0 | ROZPOCET
| VV |  | 2.NP | [14 empty] | VV | 2 | 1 | True | 0 | ROZPOCET
| VV |  | 54 |  | 54 | [12 empty] | VV | 2 | 2 | True | 0 | ROZPOCET
| VV |  | Součet |  | 96 | [12 empty] | VV | 2 | 4 | True | 1 | ROZPOCET
213 | K | 210021055-R1 | Montáž kabelových příchytek kovových nebo plastových průměru do 60 mm | kus | 656 |  | 0 |  |  | základní |  | 0 | 0 | 0 | 0 | 0 | 16 | K | 2 |  |  |  | ROZPOCET | 0 | 0 | 0 | 0 | 0 | 1 | 0 | 16 | 51383474
| P |  | Poznámka k položce: Trasy nad podhledy | [14 empty] | P | 2
214 | M | 34571762-R1 | příchytka kovová jednostranná pro kabely do 5x6 | kus | 234 |  | 0 |  |  | základní |  | 0 | 0.002 | 0.468 | 0 | 0 | 128 | M | 2 |  |  |  | ROZPOCET | 0 | 0 | 0 | 0 | 0 | 1 | 0 | 128 | -1464434822
| VV |  | 1.NP | [14 empty] | VV | 2 | 1 | True | 0 | ROZPOCET
| VV |  | 88 |  | 88 | [12 empty] | VV | 2 | 2 | True | 0 | ROZPOCET
| VV |  | 2.NP | [14 empty] | VV | 2 | 1 | True | 0 | ROZPOCET
| VV |  | 146 |  | 146 | [12 empty] | VV | 2 | 2 | True | 0 | ROZPOCET
| VV |  | Součet |  | 234 | [12 empty] | VV | 2 | 4 | True | 1 | ROZPOCET
212 | M | 35432545-R1 | spona kabelová (GRIP) 18-60mm | kus | 422 |  | 0 |  |  | základní |  | 0 | 0.00014 | 0.05908 | 0 | 0 | 32 | M | 2 |  |  |  | ROZPOCET | 0 | 0 | 0 | 0 | 0 | 1 | 0 | 16 | -883092030
| VV |  | 1.NP | [14 empty] | VV | 2 | 1 | True | 0 | ROZPOCET
| VV |  | 154 |  | 154 | [12 empty] | VV | 2 | 2 | True | 0 | ROZPOCET
| VV |  | 2.NP | [14 empty] | VV | 2 | 1 | True | 0 | ROZPOCET
| VV |  | 268 |  | 268 | [12 empty] | VV | 2 | 2 | True | 0 | ROZPOCET
| VV |  | Součet |  | 422 | [12 empty] | VV | 2 | 4 | True | 1 | ROZPOCET
| D | 741-PRV | Elektroinstalace - přístroje, prvky (silnoproud + slaboproud) |  |  |  | 0 |  |  |  |  | 0 |  | 0.02325 |  | 0 | 2 | D | 1 |  |  |  | ROZPOCET | [6 empty] | 0
118 | K | 741130001-R2 | Ukončení vodičů izolovaných s označením a zapojením na přístroji, průřezu žíly do 2,5 mm2 | kus | 807 |  | 0 |  |  | základní |  | 0 | 0 | 0 | 0 | 0 | 16 | K | 2 |  |  |  | ROZPOCET | 0 | 0 | 0 | 0 | 0 | 1 | 0 | 16 | 32325076
| VV |  | 1. NP + 2.NP (vypínače a zásuvkydo 16A) | [14 empty] | VV | 2 | 1 | True | 0 | ROZPOCET
| VV |  | 36*2+1*3+11*4+13*4+2*4+3*4+1*2+18*6+83*6+2*2+1*4 |  | 807 | [12 empty] | VV | 2 | 2 | True | 0 | ROZPOCET
| VV |  | Součet |  | 807 | [12 empty] | VV | 2 | 4 | True | 1 | ROZPOCET
119 | K | 741130003-R2 | Ukončení vodičů izolovaných s označením a zapojením na přístroji, průřezu žíly do 4 mm2 | kus | 17 |  | 0 |  |  | základní |  | 0 | 0 | 0 | 0 | 0 | 16 | K | 2 |  |  |  | ROZPOCET | 0 | 0 | 0 | 0 | 0 | 1 | 0 | 16 | -764509703
| VV |  | 1.NP + 2.NP - vypínače a zásuvky nad 16A | [14 empty] | VV | 2 | 1 | True | 0 | ROZPOCET
| VV |  | 1*5+3*4 |  | 17 | [12 empty] | VV | 2 | 2 | True | 0 | ROZPOCET
| VV |  | Součet |  | 17 | [12 empty] | VV | 2 | 4 | True | 1 | ROZPOCET
120 | K | 741310101 | Montáž spínačů jedno nebo dvoupólových polozapuštěných nebo zapuštěných se zapojením vodičů bezšroubové připojení spínačů, řazení 1-jednopólových | kus | 36 |  | 0 | CS ÚRS 2025 02 |  | základní |  | 0 | 0 | 0 | 0 | 0 | 16 | K | 2 |  |  |  | ROZPOCET | 0 | 0 | 0 | 0 | 0 | 1 | 0 | 16 | 189749017
| Online PSC |  | https://podminky.urs.cz/item/CS_URS_2025_02/741310101 | [14 empty] | Online PSC | 2
121 | M | 34539010 | přístroj spínače jednopólového, řazení 1, 1So bezšroubové svorky | kus | 36 |  | 0 | CS ÚRS 2025 02 |  | základní |  | 0 | 4e-05 | 0.00144 | 0 | 0 | 32 | M | 2 |  |  |  | ROZPOCET | 0 | 0 | 0 | 0 | 0 | 1 | 0 | 16 | -1877381469
| VV |  | 1.NP | [14 empty] | VV | 2 | 1 | True | 0 | ROZPOCET
| VV |  | 21 |  | 21 | [12 empty] | VV | 2 | 2 | True | 0 | ROZPOCET
| VV |  | 2.NP | [14 empty] | VV | 2 | 1 | True | 0 | ROZPOCET
| VV |  | 15 |  | 15 | [12 empty] | VV | 2 | 2 | True | 0 | ROZPOCET
| VV |  | Součet |  | 36 | [12 empty] | VV | 2 | 4 | True | 1 | ROZPOCET
122 | M | 34539049 | kryt spínače jednoduchý | kus | 36 |  | 0 | CS ÚRS 2025 02 |  | základní |  | 0 | 3e-05 | 0.00108 | 0 | 0 | 32 | M | 2 |  |  |  | ROZPOCET | 0 | 0 | 0 | 0 | 0 | 1 | 0 | 16 | 1177097456
123 | M | 34539059 | rámeček jednonásobný | kus | 36 |  | 0 | CS ÚRS 2025 02 |  | základní |  | 0 | 1e-05 | 0.00036 | 0 | 0 | 32 | M | 2 |  |  |  | ROZPOCET | 0 | 0 | 0 | 0 | 0 | 1 | 0 | 16 | -326534303
124 | K | 741310104 | Montáž spínačů jedno nebo dvoupólových polozapuštěných nebo zapuštěných se zapojením vodičů bezšroubové připojení spínačů, řazení 2-dvoupólových | kus | 1 |  | 0 | CS ÚRS 2025 02 |  | základní |  | 0 | 0 | 0 | 0 | 0 | 16 | K | 2 |  |  |  | ROZPOCET | 0 | 0 | 0 | 0 | 0 | 1 | 0 | 16 | -112230778
| Online PSC |  | https://podminky.urs.cz/item/CS_URS_2025_02/741310104 | [14 empty] | Online PSC | 2
125 | M | 34539011 | přístroj spínače dvojpólového, řazení 2, 2S bezšroubové svorky | kus | 1 |  | 0 | CS ÚRS 2025 02 |  | základní |  | 0 | 4e-05 | 4e-05 | 0 | 0 | 32 | M | 2 |  |  |  | ROZPOCET | 0 | 0 | 0 | 0 | 0 | 1 | 0 | 16 | 1427200106
| VV |  | 1.NP | [14 empty] | VV | 2 | 1 | True | 0 | ROZPOCET
| VV |  | 1 |  | 1 | [12 empty] | VV | 2 | 2 | True | 0 | ROZPOCET
| VV |  | 2.NP | [14 empty] | VV | 2 | 1 | True | 0 | ROZPOCET
| VV |  | 0 |  | 0 | [12 empty] | VV | 2 | 2 | True | 0 | ROZPOCET
| VV |  | Součet |  | 1 | [12 empty] | VV | 2 | 4 | True | 1 | ROZPOCET
126 | M | 34539050 | kryt spínače dělený | kus | 1 |  | 0 | CS ÚRS 2025 02 |  | základní |  | 0 | 3e-05 | 3e-05 | 0 | 0 | 32 | M | 2 |  |  |  | ROZPOCET | 0 | 0 | 0 | 0 | 0 | 1 | 0 | 16 | 425011221
127 | M | 34539059 | rámeček jednonásobný | kus | 1 |  | 0 | CS ÚRS 2025 02 |  | základní |  | 0 | 1e-05 | 1e-05 | 0 | 0 | 32 | M | 2 |  |  |  | ROZPOCET | 0 | 0 | 0 | 0 | 0 | 1 | 0 | 16 | 803806239
128 | K | 741310231 | Montáž spínačů jedno nebo dvoupólových polozapuštěných nebo zapuštěných se zapojením vodičů šroubové připojení, pro prostředí normální přepínačů, řazení 5-sériových | kus | 11 |  | 0 | CS ÚRS 2025 02 |  | základní |  | 0 | 0 | 0 | 0 | 0 | 16 | K | 2 |  |  |  | ROZPOCET | 0 | 0 | 0 | 0 | 0 | 1 | 0 | 16 | 751795807
| Online PSC |  | https://podminky.urs.cz/item/CS_URS_2025_02/741310231 | [14 empty] | Online PSC | 2
129 | M | 34539002 | přístroj přepínače sériového, řazení 5 šroubové svorky | kus | 11 |  | 0 | CS ÚRS 2025 02 |  | základní |  | 0 | 5e-05 | 0.00055 | 0 | 0 | 32 | M | 2 |  |  |  | ROZPOCET | 0 | 0 | 0 | 0 | 0 | 1 | 0 | 16 | -607260628
| VV |  | 1.NP | [14 empty] | VV | 2 | 1 | True | 0 | ROZPOCET
| VV |  | 1 |  | 1 | [12 empty] | VV | 2 | 2 | True | 0 | ROZPOCET
| VV |  | 2.NP | [14 empty] | VV | 2 | 1 | True | 0 | ROZPOCET
| VV |  | 10 |  | 10 | [12 empty] | VV | 2 | 2 | True | 0 | ROZPOCET
| VV |  | Součet |  | 11 | [12 empty] | VV | 2 | 4 | True | 1 | ROZPOCET
130 | M | 34539050 | kryt spínače dělený | kus | 11 |  | 0 | CS ÚRS 2025 02 |  | základní |  | 0 | 3e-05 | 0.00033 | 0 | 0 | 32 | M | 2 |  |  |  | ROZPOCET | 0 | 0 | 0 | 0 | 0 | 1 | 0 | 16 | 1479892737
131 | M | 34539059 | rámeček jednonásobný | kus | 11 |  | 0 | CS ÚRS 2025 02 |  | základní |  | 0 | 1e-05 | 0.00011 | 0 | 0 | 32 | M | 2 |  |  |  | ROZPOCET | 0 | 0 | 0 | 0 | 0 | 1 | 0 | 16 | -632997552
132 | K | 741310122 | Montáž spínačů jedno nebo dvoupólových polozapuštěných nebo zapuštěných se zapojením vodičů bezšroubové připojení přepínačů, řazení 6-střídavých | kus | 13 |  | 0 | CS ÚRS 2025 02 |  | základní |  | 0 | 0 | 0 | 0 | 0 | 16 | K | 2 |  |  |  | ROZPOCET | 0 | 0 | 0 | 0 | 0 | 1 | 0 | 16 | -42664476
| Online PSC |  | https://podminky.urs.cz/item/CS_URS_2025_02/741310122 | [14 empty] | Online PSC | 2
133 | M | 34539016 | přístroj přepínače střídavého, řazení 6, 6So, 6S bezšroubové svorky | kus | 13 |  | 0 | CS ÚRS 2025 02 |  | základní |  | 0 | 4e-05 | 0.00052 | 0 | 0 | 32 | M | 2 |  |  |  | ROZPOCET | 0 | 0 | 0 | 0 | 0 | 1 | 0 | 16 | 528855439
| VV |  | 1.NP | [14 empty] | VV | 2 | 1 | True | 0 | ROZPOCET
| VV |  | 11 |  | 11 | [12 empty] | VV | 2 | 2 | True | 0 | ROZPOCET
| VV |  | 2.NP | [14 empty] | VV | 2 | 1 | True | 0 | ROZPOCET
| VV |  | 2 |  | 2 | [12 empty] | VV | 2 | 2 | True | 0 | ROZPOCET
| VV |  | Součet |  | 13 | [12 empty] | VV | 2 | 4 | True | 1 | ROZPOCET
134 | M | 34539049 | kryt spínače jednoduchý | kus | 13 |  | 0 | CS ÚRS 2025 02 |  | základní |  | 0 | 3e-05 | 0.00039 | 0 | 0 | 32 | M | 2 |  |  |  | ROZPOCET | 0 | 0 | 0 | 0 | 0 | 1 | 0 | 16 | 85810125
135 | M | 34539059 | rámeček jednonásobný | kus | 13 |  | 0 | CS ÚRS 2025 02 |  | základní |  | 0 | 1e-05 | 0.00013 | 0 | 0 | 32 | M | 2 |  |  |  | ROZPOCET | 0 | 0 | 0 | 0 | 0 | 1 | 0 | 16 | -1827614892
136 | K | 741310238 | Montáž spínačů jedno nebo dvoupólových polozapuštěných nebo zapuštěných se zapojením vodičů šroubové připojení, pro prostředí normální přepínačů, řazení 6+6-dvojitých střídavých | kus | 2 |  | 0 | CS ÚRS 2025 02 |  | základní |  | 0 | 0 | 0 | 0 | 0 | 16 | K | 2 |  |  |  | ROZPOCET | 0 | 0 | 0 | 0 | 0 | 1 | 0 | 16 | -187830495
| Online PSC |  | https://podminky.urs.cz/item/CS_URS_2025_02/741310238 | [14 empty] | Online PSC | 2
137 | M | 34539007 | přístroj přepínače dvojitého střídavého, řazení 6+6(6+1) šroubové svorky | kus | 2 |  | 0 | CS ÚRS 2025 02 |  | základní |  | 0 | 6e-05 | 0.00012 | 0 | 0 | 32 | M | 2 |  |  |  | ROZPOCET | 0 | 0 | 0 | 0 | 0 | 1 | 0 | 16 | 164029440
| VV |  | 1.NP | [14 empty] | VV | 2 | 1 | True | 0 | ROZPOCET
| VV |  | 0 |  | 0 | [12 empty] | VV | 2 | 2 | True | 0 | ROZPOCET
| VV |  | 2.NP | [14 empty] | VV | 2 | 1 | True | 0 | ROZPOCET
| VV |  | 2 |  | 2 | [12 empty] | VV | 2 | 2 | True | 0 | ROZPOCET
| VV |  | Součet |  | 2 | [12 empty] | VV | 2 | 4 | True | 1 | ROZPOCET
138 | M | 34539050 | kryt spínače dělený | kus | 2 |  | 0 | CS ÚRS 2025 02 |  | základní |  | 0 | 3e-05 | 6e-05 | 0 | 0 | 32 | M | 2 |  |  |  | ROZPOCET | 0 | 0 | 0 | 0 | 0 | 1 | 0 | 16 | 966189632
139 | M | 34539059 | rámeček jednonásobný | kus | 2 |  | 0 | CS ÚRS 2025 02 |  | základní |  | 0 | 1e-05 | 2e-05 | 0 | 0 | 32 | M | 2 |  |  |  | ROZPOCET | 0 | 0 | 0 | 0 | 0 | 1 | 0 | 16 | 808454103
140 | K | 741310126 | Montáž spínačů jedno nebo dvoupólových polozapuštěných nebo zapuštěných se zapojením vodičů bezšroubové připojení přepínačů, řazení 7-křížových | kus | 3 |  | 0 | CS ÚRS 2025 02 |  | základní |  | 0 | 0 | 0 | 0 | 0 | 16 | K | 2 |  |  |  | ROZPOCET | 0 | 0 | 0 | 0 | 0 | 1 | 0 | 16 | -1004288266
| Online PSC |  | https://podminky.urs.cz/item/CS_URS_2025_02/741310126 | [14 empty] | Online PSC | 2
141 | M | 34539014 | přístroj přepínače křížového, řazení 7, 7So bezšroubové svorky | kus | 3 |  | 0 | CS ÚRS 2025 02 |  | základní |  | 0 | 4e-05 | 0.00012 | 0 | 0 | 32 | M | 2 |  |  |  | ROZPOCET | 0 | 0 | 0 | 0 | 0 | 1 | 0 | 16 | 1890607605
| VV |  | 1.NP | [14 empty] | VV | 2 | 1 | True | 0 | ROZPOCET
| VV |  | 2 |  | 2 | [12 empty] | VV | 2 | 2 | True | 0 | ROZPOCET
| VV |  | 2.NP | [14 empty] | VV | 2 | 1 | True | 0 | ROZPOCET
| VV |  | 1 |  | 1 | [12 empty] | VV | 2 | 2 | True | 0 | ROZPOCET
| VV |  | Součet |  | 3 | [12 empty] | VV | 2 | 4 | True | 1 | ROZPOCET
142 | M | 34539049 | kryt spínače jednoduchý | kus | 3 |  | 0 | CS ÚRS 2025 02 |  | základní |  | 0 | 3e-05 | 9e-05 | 0 | 0 | 32 | M | 2 |  |  |  | ROZPOCET | 0 | 0 | 0 | 0 | 0 | 1 | 0 | 16 | 728413233
143 | M | 34539059 | rámeček jednonásobný | kus | 3 |  | 0 | CS ÚRS 2025 02 |  | základní |  | 0 | 1e-05 | 3e-05 | 0 | 0 | 32 | M | 2 |  |  |  | ROZPOCET | 0 | 0 | 0 | 0 | 0 | 1 | 0 | 16 | 800274239
144 | K | 741310402 | Montáž spínačů tří nebo čtyřpólových nástěnných se zapojením vodičů, pro prostředí normální do 25 A | kus | 3 |  | 0 | CS ÚRS 2025 02 |  | základní |  | 0 | 0 | 0 | 0 | 0 | 16 | K | 2 |  |  |  | ROZPOCET | 0 | 0 | 0 | 0 | 0 | 1 | 0 | 16 | 881788119
| Online PSC |  | https://podminky.urs.cz/item/CS_URS_2025_02/741310402 | [14 empty] | Online PSC | 2
145 | M | 34535110 | spínač nástěnný trojpólový v krytu IP65 25A | kus | 3 |  | 0 | CS ÚRS 2025 02 |  | základní |  | 0 | 0.0005 | 0.0015 | 0 | 0 | 32 | M | 2 |  |  |  | ROZPOCET | 0 | 0 | 0 | 0 | 0 | 1 | 0 | 16 | 1877267929
| VV |  | 1.NP | [14 empty] | VV | 2 | 1 | True | 0 | ROZPOCET
| VV |  | 3 |  | 3 | [12 empty] | VV | 2 | 2 | True | 0 | ROZPOCET
| VV |  | 2.NP | [14 empty] | VV | 2 | 1 | True | 0 | ROZPOCET
| VV |  | 0 |  | 0 | [12 empty] | VV | 2 | 2 | True | 0 | ROZPOCET
| VV |  | Součet |  | 3 | [12 empty] | VV | 2 | 4 | True | 1 | ROZPOCET
146 | K | 741310111 | Montáž spínačů jedno nebo dvoupólových polozapuštěných nebo zapuštěných se zapojením vodičů bezšroubové připojení ovladačů, řazení 0/1-tlačítkových zapínacích/vypínacích | kus | 1 |  | 0 | CS ÚRS 2025 02 |  | základní |  | 0 | 0 | 0 | 0 | 0 | 16 | K | 2 |  |  |  | ROZPOCET | 0 | 0 | 0 | 0 | 0 | 1 | 0 | 16 | -1840477571
| Online PSC |  | https://podminky.urs.cz/item/CS_URS_2025_02/741310111 | [14 empty] | Online PSC | 2
147 | M | 34539021 | přístroj ovládače zapínacího, řazení 1/0, 1/0S, 1/0So bezšroubové svorky | kus | 1 |  | 0 | CS ÚRS 2025 02 |  | základní |  | 0 | 4e-05 | 4e-05 | 0 | 0 | 32 | M | 2 |  |  |  | ROZPOCET | 0 | 0 | 0 | 0 | 0 | 1 | 0 | 16 | 2094982817
| VV |  | 1.NP | [14 empty] | VV | 2 | 1 | True | 0 | ROZPOCET
| VV |  | 0 |  | 0 | [12 empty] | VV | 2 | 2 | True | 0 | ROZPOCET
| VV |  | 2.NP | [14 empty] | VV | 2 | 1 | True | 0 | ROZPOCET
| VV |  | 1 |  | 1 | [12 empty] | VV | 2 | 2 | True | 0 | ROZPOCET
| VV |  | Součet |  | 1 | [12 empty] | VV | 2 | 4 | True | 1 | ROZPOCET
148 | M | 34539049 | kryt spínače jednoduchý | kus | 1 |  | 0 | CS ÚRS 2025 02 |  | základní |  | 0 | 3e-05 | 3e-05 | 0 | 0 | 32 | M | 2 |  |  |  | ROZPOCET | 0 | 0 | 0 | 0 | 0 | 1 | 0 | 16 | 1183264302
149 | M | 34539059 | rámeček jednonásobný | kus | 1 |  | 0 | CS ÚRS 2025 02 |  | základní |  | 0 | 1e-05 | 1e-05 | 0 | 0 | 32 | M | 2 |  |  |  | ROZPOCET | 0 | 0 | 0 | 0 | 0 | 1 | 0 | 16 | 2041784727
150 | K | 741310113 | Montáž spínačů jedno nebo dvoupólových polozapuštěných nebo zapuštěných se zapojením vodičů bezšroubové připojení ovladačů, řazení 1/0S-tlačítkových zapínacích s doutnavkou | kus | 0 |  | 0 | CS ÚRS 2025 02 |  | základní |  | 0 | 0 | 0 | 0 | 0 | 16 | K | 2 |  |  |  | ROZPOCET | 0 | 0 | 0 | 0 | 0 | 1 | 0 | 16 | 615485335
| Online PSC |  | https://podminky.urs.cz/item/CS_URS_2025_02/741310113 | [14 empty] | Online PSC | 2
151 | M | 34539021 | přístroj ovládače zapínacího, řazení 1/0, 1/0S, 1/0So bezšroubové svorky | kus | 0 |  | 0 | CS ÚRS 2025 02 |  | základní |  | 0 | 4e-05 | 0 | 0 | 0 | 32 | M | 2 |  |  |  | ROZPOCET | 0 | 0 | 0 | 0 | 0 | 1 | 0 | 16 | -479620333
152 | M | 34539030 | doutnavka signalizační 2 mA (univerzální) | kus | 0 |  | 0 | CS ÚRS 2025 02 |  | základní |  | 0 | 0 | 0 | 0 | 0 | 32 | M | 2 |  |  |  | ROZPOCET | 0 | 0 | 0 | 0 | 0 | 1 | 0 | 16 | -1363099927
153 | M | 34539051 | kryt spínače jednoduchý, s průzorem | kus | 0 |  | 0 | CS ÚRS 2025 02 |  | základní |  | 0 | 3e-05 | 0 | 0 | 0 | 32 | M | 2 |  |  |  | ROZPOCET | 0 | 0 | 0 | 0 | 0 | 1 | 0 | 16 | 2076286010
154 | M | 34539059 | rámeček jednonásobný | kus | 0 |  | 0 | CS ÚRS 2025 02 |  | základní |  | 0 | 1e-05 | 0 | 0 | 0 | 32 | M | 2 |  |  |  | ROZPOCET | 0 | 0 | 0 | 0 | 0 | 1 | 0 | 16 | -1906439044
155 | K | 741313002 | Montáž zásuvek domovních se zapojením vodičů bezšroubové připojení polozapuštěných nebo zapuštěných 10/16 A, provedení 2P + PE dvojí zapojení pro průběžnou montáž | kus | 18 |  | 0 | CS ÚRS 2025 02 |  | základní |  | 0 | 0 | 0 | 0 | 0 | 16 | K | 2 |  |  |  | ROZPOCET | 0 | 0 | 0 | 0 | 0 | 1 | 0 | 16 | 416396743
| Online PSC |  | https://podminky.urs.cz/item/CS_URS_2025_02/741313002 | [14 empty] | Online PSC | 2
156 | M | 34555241 | přístroj zásuvky zapuštěné jednonásobné, krytka s clonkami, bezšroubové svorky | kus | 18 |  | 0 | CS ÚRS 2025 02 |  | základní |  | 0 | 6e-05 | 0.00108 | 0 | 0 | 32 | M | 2 |  |  |  | ROZPOCET | 0 | 0 | 0 | 0 | 0 | 1 | 0 | 16 | 223108023
| VV |  | 1.NP | [14 empty] | VV | 2 | 1 | True | 0 | ROZPOCET
| VV |  | 8 |  | 8 | [12 empty] | VV | 2 | 2 | True | 0 | ROZPOCET
| VV |  | 2.NP | [14 empty] | VV | 2 | 1 | True | 0 | ROZPOCET
| VV |  | 10 |  | 10 | [12 empty] | VV | 2 | 2 | True | 0 | ROZPOCET
| VV |  | Součet |  | 18 | [12 empty] | VV | 2 | 4 | True | 1 | ROZPOCET
157 | M | 34539059 | rámeček jednonásobný | kus | 18 |  | 0 | CS ÚRS 2025 02 |  | základní |  | 0 | 1e-05 | 0.00018 | 0 | 0 | 32 | M | 2 |  |  |  | ROZPOCET | 0 | 0 | 0 | 0 | 0 | 1 | 0 | 16 | 446285200
158 | K | 741313003 | Montáž zásuvek domovních se zapojením vodičů bezšroubové připojení polozapuštěných nebo zapuštěných 10/16 A, provedení 2x (2P + PE) dvojnásobná | kus | 83 |  | 0 | CS ÚRS 2025 02 |  | základní |  | 0 | 0 | 0 | 0 | 0 | 16 | K | 2 |  |  |  | ROZPOCET | 0 | 0 | 0 | 0 | 0 | 1 | 0 | 16 | -830995584
| Online PSC |  | https://podminky.urs.cz/item/CS_URS_2025_02/741313003 | [14 empty] | Online PSC | 2
159 | M | 34555242 | zásuvka zapuštěná dvojnásobná, šikmá, s clonkami, bezšroubové svorky | kus | 83 |  | 0 | CS ÚRS 2025 02 |  | základní |  | 0 | 0.0001 | 0.0083 | 0 | 0 | 32 | M | 2 |  |  |  | ROZPOCET | 0 | 0 | 0 | 0 | 0 | 1 | 0 | 16 | 1645889645
| VV |  | 1.NP | [14 empty] | VV | 2 | 1 | True | 0 | ROZPOCET
| VV |  | 22 |  | 22 | [12 empty] | VV | 2 | 2 | True | 0 | ROZPOCET
| VV |  | 2.NP | [14 empty] | VV | 2 | 1 | True | 0 | ROZPOCET
| VV |  | 61 |  | 61 | [12 empty] | VV | 2 | 2 | True | 0 | ROZPOCET
| VV |  | Součet |  | 83 | [12 empty] | VV | 2 | 4 | True | 1 | ROZPOCET
160 | K | 741313152 | Montáž zásuvek průmyslových se zapojením vodičů spojovacích, provedení IP 44 3P+N+PE 32 A | kus | 1 |  | 0 | CS ÚRS 2025 02 |  | základní |  | 0 | 0 | 0 | 0 | 0 | 16 | K | 2 |  |  |  | ROZPOCET | 0 | 0 | 0 | 0 | 0 | 1 | 0 | 16 | 532620025
| Online PSC |  | https://podminky.urs.cz/item/CS_URS_2025_02/741313152 | [14 empty] | Online PSC | 2
161 | M | 35811343 | zásuvka spojovací 32A - 5pól, řazení 3P+N+PE IP44, bezšroubové svorky | kus | 1 |  | 0 | CS ÚRS 2025 02 |  | základní |  | 0 | 0.00025 | 0.00025 | 0 | 0 | 32 | M | 2 |  |  |  | ROZPOCET | 0 | 0 | 0 | 0 | 0 | 1 | 0 | 16 | 2136757438
| VV |  | 1.NP | [14 empty] | VV | 2 | 1 | True | 0 | ROZPOCET
| VV |  | 1 |  | 1 | [12 empty] | VV | 2 | 2 | True | 0 | ROZPOCET
| VV |  | 2.NP | [14 empty] | VV | 2 | 1 | True | 0 | ROZPOCET
| VV |  | 0 |  | 0 | [12 empty] | VV | 2 | 2 | True | 0 | ROZPOCET
| VV |  | Součet |  | 1 | [12 empty] | VV | 2 | 4 | True | 1 | ROZPOCET
162 | K | 741311071 | Montáž spínačů speciálních se zapojením vodičů tlačítka nouzového zastavení/vypnutí TOTAL STOP přisazeného nebo nástěnného | kus | 1 |  | 0 | CS ÚRS 2025 02 |  | základní |  | 0 | 0 | 0 | 0 | 0 | 16 | K | 2 |  |  |  | ROZPOCET | 0 | 0 | 0 | 0 | 0 | 1 | 0 | 16 | 2056730686
| Online PSC |  | https://podminky.urs.cz/item/CS_URS_2025_02/741311071 | [14 empty] | Online PSC | 2
163 | M | 34532001-R1 | Spínač TOTAL STOP, nástěné provedení se sklíčkem, 2x kontakt | kus | 1 |  | 0 |  |  | základní |  | 0 | 0.00016 | 0.00016 | 0 | 0 | 32 | M | 2 |  |  |  | ROZPOCET | 0 | 0 | 0 | 0 | 0 | 1 | 0 | 16 | -1319980442
| VV |  | 1.NP | [14 empty] | VV | 2 | 1 | True | 0 | ROZPOCET
| VV |  | 1 |  | 1 | [12 empty] | VV | 2 | 2 | True | 0 | ROZPOCET
| VV |  | 2.NP | [14 empty] | VV | 2 | 1 | True | 0 | ROZPOCET
| VV |  | 0 |  | 0 | [12 empty] | VV | 2 | 2 | True | 0 | ROZPOCET
| VV |  | Součet |  | 1 | [12 empty] | VV | 2 | 4 | True | 1 | ROZPOCET
164 | K | 741311002 | Montáž spínačů speciálních se zapojením vodičů soumrakových | kus | 1 |  | 0 | CS ÚRS 2025 02 |  | základní |  | 0 | 0 | 0 | 0 | 0 | 16 | K | 2 |  |  |  | ROZPOCET | 0 | 0 | 0 | 0 | 0 | 1 | 0 | 16 | -83098878
| Online PSC |  | https://podminky.urs.cz/item/CS_URS_2025_02/741311002 | [14 empty] | Online PSC | 2
165 | M | 40461077-R1 | spínač soumrakový exteriérový, s fotočlánkem, regulace 2 - 100LUX, spínání nočního osvětlení za soumraku, kabel 1m, nástěná montáž | kus | 1 |  | 0 |  |  | základní |  | 0 | 0.00015 | 0.00015 | 0 | 0 | 32 | M | 2 |  |  |  | ROZPOCET | 0 | 0 | 0 | 0 | 0 | 1 | 0 | 16 | -355029706
| VV |  | 1.NP | [14 empty] | VV | 2 | 1 | True | 0 | ROZPOCET
| VV |  | 1 |  | 1 | [12 empty] | VV | 2 | 2 | True | 0 | ROZPOCET
| VV |  | 2.NP | [14 empty] | VV | 2 | 1 | True | 0 | ROZPOCET
| VV |  | 0 |  | 0 | [12 empty] | VV | 2 | 2 | True | 0 | ROZPOCET
| VV |  | Součet |  | 1 | [12 empty] | VV | 2 | 4 | True | 1 | ROZPOCET
166 | K | 741130023-R1 | Ukončení vodič izolovaný od 1,5 do 6 mm2 na kabelové svorce | kus | 360 |  | 0 |  |  | základní |  | 0 | 0 | 0 | 0 | 0 | 16 | K | 2 |  |  |  | ROZPOCET | 0 | 0 | 0 | 0 | 0 | 1 | 0 | 16 | 1843641258
| VV |  | 360 |  | 360 | [12 empty] | VV | 2 | 2 | True | 1 | ROZPOCET
167 | M | 34562694 | svorkovnice krabicová bezšroubová jednopólová pro 3 vodiče 0,5-2,5mm2, 400V 24A | kus | 180 |  | 0 | CS ÚRS 2025 02 |  | základní |  | 0 | 0 | 0 | 0 | 0 | 32 | M | 2 |  |  |  | ROZPOCET | 0 | 0 | 0 | 0 | 0 | 1 | 0 | 16 | 1949192402
| VV |  | 1.NP | [14 empty] | VV | 2 | 1 | True | 0 | ROZPOCET
| VV |  | 68 |  | 68 | [12 empty] | VV | 2 | 2 | True | 0 | ROZPOCET
| VV |  | 2.NP | [14 empty] | VV | 2 | 1 | True | 0 | ROZPOCET
| VV |  | 112 |  | 112 | [12 empty] | VV | 2 | 2 | True | 0 | ROZPOCET
| VV |  | Součet |  | 180 | [12 empty] | VV | 2 | 4 | True | 1 | ROZPOCET
168 | K | 725291680 | Montáž doplňků zařízení koupelen a záchodů drobného elektrického zařízení osoušeče rukou | kus | 2 |  | 0 | CS ÚRS 2025 02 |  | základní |  | 0 | 0 | 0 | 0 | 0 | 16 | K | 2 |  |  |  | ROZPOCET | 0 | 0 | 0 | 0 | 0 | 1 | 0 | 16 | -2010702338
| Online PSC |  | https://podminky.urs.cz/item/CS_URS_2025_02/725291680 | [14 empty] | Online PSC | 2
| P |  | Poznámka k položce: Zpětná montáž stáajícíh demontovaných osoušečů | [14 empty] | P | 2
| VV |  | 1.NP | [14 empty] | VV | 2 | 1 | True | 0 | ROZPOCET
| VV |  | 1 |  | 1 | [12 empty] | VV | 2 | 2 | True | 0 | ROZPOCET
| VV |  | 2.NP | [14 empty] | VV | 2 | 1 | True | 0 | ROZPOCET
| VV |  | 1 |  | 1 | [12 empty] | VV | 2 | 2 | True | 0 | ROZPOCET
| VV |  | Součet |  | 2 | [12 empty] | VV | 2 | 4 | True | 1 | ROZPOCET
169 | K | 742330044 | Montáž strukturované kabeláže zásuvek datových pod omítku, do nábytku, do parapetního žlabu nebo podlahové krabice 1 až 6 pozic | kus | 41 |  | 0 | CS ÚRS 2025 02 |  | základní |  | 0 | 0 | 0 | 0 | 0 | 16 | K | 2 |  |  |  | ROZPOCET | 0 | 0 | 0 | 0 | 0 | 1 | 0 | 16 | 1140927155
| Online PSC |  | https://podminky.urs.cz/item/CS_URS_2025_02/742330044 | [14 empty] | Online PSC | 2
170 | M | 37451004 | třmen se soklem (pro 2x keystone) | kus | 41 |  | 0 | CS ÚRS 2025 02 |  | základní |  | 0 | 3e-05 | 0.00123 | 0 | 0 | 32 | M | 2 |  |  |  | ROZPOCET | 0 | 0 | 0 | 0 | 0 | 1 | 0 | 16 | 1366332873
| VV |  | 1.NP | [14 empty] | VV | 2 | 1 | True | 0 | ROZPOCET
| VV |  | 7+2 |  | 9 | [12 empty] | VV | 2 | 2 | True | 0 | ROZPOCET
| VV |  | 2.NP | [14 empty] | VV | 2 | 1 | True | 0 | ROZPOCET
| VV |  | 8+24 |  | 32 | [12 empty] | VV | 2 | 2 | True | 0 | ROZPOCET
| VV |  | Součet |  | 41 | [12 empty] | VV | 2 | 4 | True | 1 | ROZPOCET
171 | M | 37451021 | kryt zásuvky komunikační přímé (2x), s kovovým upevňovacím třmenem | kus | 41 |  | 0 | CS ÚRS 2025 02 |  | základní |  | 0 | 4e-05 | 0.00164 | 0 | 0 | 32 | M | 2 |  |  |  | ROZPOCET | 0 | 0 | 0 | 0 | 0 | 1 | 0 | 16 | 1676932725
172 | M | 34539059 | rámeček jednonásobný | kus | 41 |  | 0 | CS ÚRS 2025 02 |  | základní |  | 0 | 1e-05 | 0.00041 | 0 | 0 | 32 | M | 2 |  |  |  | ROZPOCET | 0 | 0 | 0 | 0 | 0 | 1 | 0 | 16 | -144432701
173 | K | 742330049-R1 | Montáž strukturované kabeláže modulu Keystone cat. 6 UTP | kus | 67 |  | 0 |  |  | základní |  | 0 | 0 | 0 | 0 | 0 | 16 | K | 2 |  |  |  | ROZPOCET | 0 | 0 | 0 | 0 | 0 | 1 | 0 | 16 | 1821876929
| P |  | Poznámka k položce: ukončení na zásuvkách | [14 empty] | P | 2
174 | M | 37452025 | prvek ukončovací datového rozvodu keystone 1xRJ45 UTP Cat6 samořezný | kus | 67 |  | 0 | CS ÚRS 2025 02 |  | základní |  | 0 | 2e-05 | 0.00134 | 0 | 0 | 32 | M | 2 |  |  |  | ROZPOCET | 0 | 0 | 0 | 0 | 0 | 1 | 0 | 16 | 1029448709
| VV |  | 1.NP | [14 empty] | VV | 2 | 1 | True | 0 | ROZPOCET
| VV |  | 7+4 |  | 11 | [12 empty] | VV | 2 | 2 | True | 0 | ROZPOCET
| VV |  | 2.NP | [14 empty] | VV | 2 | 1 | True | 0 | ROZPOCET
| VV |  | 8+48 |  | 56 | [12 empty] | VV | 2 | 2 | True | 0 | ROZPOCET
| VV |  | Součet |  | 67 | [12 empty] | VV | 2 | 4 | True | 1 | ROZPOCET
175 | M | 37451210-R1 | záslepka do datové zásuvky, rozměr Keystone | kus | 15 |  | 0 |  |  | základní |  | 0 | 0.0001 | 0.0015 | 0 | 0 | 32 | M | 2 |  |  |  | ROZPOCET | 0 | 0 | 0 | 0 | 0 | 1 | 0 | 16 | 1033431464
| VV |  | 1.NP | [14 empty] | VV | 2 | 1 | True | 0 | ROZPOCET
| VV |  | 7 |  | 7 | [12 empty] | VV | 2 | 2 | True | 0 | ROZPOCET
| VV |  | 2.NP | [14 empty] | VV | 2 | 1 | True | 0 | ROZPOCET
| VV |  | 8 |  | 8 | [12 empty] | VV | 2 | 2 | True | 0 | ROZPOCET
| VV |  | Součet |  | 15 | [12 empty] | VV | 2 | 4 | True | 1 | ROZPOCET
176 | K | 742330051 | Montáž strukturované kabeláže zásuvek datových popis portu zásuvky | kus | 67 |  | 0 | CS ÚRS 2025 02 |  | základní |  | 0 | 0 | 0 | 0 | 0 | 16 | K | 2 |  |  |  | ROZPOCET | 0 | 0 | 0 | 0 | 0 | 1 | 0 | 16 | 1741786963
| Online PSC |  | https://podminky.urs.cz/item/CS_URS_2025_02/742330051 | [14 empty] | Online PSC | 2
| VV |  | 1.NP | [14 empty] | VV | 2 | 1 | True | 0 | ROZPOCET
| VV |  | 7+2*2 |  | 11 | [12 empty] | VV | 2 | 2 | True | 0 | ROZPOCET
| VV |  | 2.NP | [14 empty] | VV | 2 | 1 | True | 0 | ROZPOCET
| VV |  | 8+2*24 |  | 56 | [12 empty] | VV | 2 | 2 | True | 0 | ROZPOCET
| VV |  | Součet |  | 67 | [12 empty] | VV | 2 | 4 | True | 1 | ROZPOCET
177 | K | 742330101 | Montáž strukturované kabeláže měření segmentu metalického s vyhotovením protokolu | kus | 69 |  | 0 | CS ÚRS 2025 02 |  | základní |  | 0 | 0 | 0 | 0 | 0 | 16 | K | 2 |  |  |  | ROZPOCET | 0 | 0 | 0 | 0 | 0 | 1 | 0 | 16 | -997217992
| Online PSC |  | https://podminky.urs.cz/item/CS_URS_2025_02/742330101 | [14 empty] | Online PSC | 2
| VV |  | 1.NP | [14 empty] | VV | 2 | 1 | True | 0 | ROZPOCET
| VV |  | 7+2*2 |  | 11 | [12 empty] | VV | 2 | 2 | True | 0 | ROZPOCET
| VV |  | 2.NP | [14 empty] | VV | 2 | 1 | True | 0 | ROZPOCET
| VV |  | 8+2*24 |  | 56 | [12 empty] | VV | 2 | 2 | True | 0 | ROZPOCET
| VV |  | Propoj do vedlejší budovy | [14 empty] | VV | 2 | 1 | True | 0 | ROZPOCET
| VV |  | 2 |  | 2 | [12 empty] | VV | 2 | 2 | True | 0 | ROZPOCET
| VV |  | Součet |  | 69 | [12 empty] | VV | 2 | 4 | True | 1 | ROZPOCET
197 | K | 742330012R_18 | Montáž přístupového bodu WiFI | kus | 6 |  | 0 |  |  | základní |  | 0 | 0 | 0 | 0 | 0 | 16 | K | 2 |  |  |  | ROZPOCET | 0 | 0 | 0 | 0 | 0 | 1 | 0 | 16 | -460600115
198 | M | SLP_230546 | WiFi 6 nástěn.přístup. bod,2×2 OFDMA, 2x GE, Omada SDN, 5 let záruka | kus | 6 |  | 0 |  |  | základní |  | 0 | 0 | 0 | 0 | 0 | 32 | M | 2 |  |  |  | ROZPOCET | 0 | 0 | 0 | 0 | 0 | 1 | 0 | 16 | 534083555
| P |  | Poznámka k položce: Ultra vysoké přenosové rychlosti WiFi 6: Simultánní rychlosti 574 Mbit/s v pásmu 2,4 GHz a 2 402 Mbit/s v pásmu 5 GHz poskytují výslednou přenosovou rychlost 2 976 Mbit/s v síti WiFi. - Vysoce účinná síť WiFi 6: Větší počet připojených zařízení může využívat vyšších rychlostí. - Centralizovaná cloudová správa: Díky integraci do platformy Omada SDN můžete celou síť spravovat lokálně nebo přes cloud prostřednictvím webového rozhraní nebo aplikace Omada. - Kanál 160 MHz: Zdvojnásobte kapacitu dat přenášených během špičky v jednom datovém proudu s technologií HE160. - Plynulé přepínání mezi připojenými zařízeními: Uživatelé se mohou volně pohybovat v pokryté oblasti, aniž by to mělo nějaký dopad na streamování videa a hlasové hovory. - Omada Mesh: Umožňuje bezdrátovou konektivitu mezi přístupovými body k získání prodlouženého dosahu a flexibilního nasazení. Technologie PoE+: Podporuje 802.3at PoE+ napájení pro usnadnění instalace | [14 empty] | P | 2
| VV |  | 1. NP | [14 empty] | VV | 2 | 1 | True | 0 | ROZPOCET
| VV |  | 2 |  | 2 | [12 empty] | VV | 2 | 2 | True | 0 | ROZPOCET
| VV |  | 2.NP | [14 empty] | VV | 2 | 1 | True | 0 | ROZPOCET
| VV |  | 4 |  | 4 | [12 empty] | VV | 2 | 2 | True | 0 | ROZPOCET
| VV |  | Součet |  | 6 | [12 empty] | VV | 2 | 4 | False | 1 | ROZPOCET
199 | M | SLP_230550 | SW pro správu bezdrátových a klasických sítí, slouží pro real-time monitoring, zabezpečení WiFi sítí i pro četné diagnostické funkce, licence k přístupovému bodu | kus | 6 |  | 0 |  |  | základní |  | 0 | 0 | 0 | 0 | 0 | 32 | M | 2 |  |  |  | ROZPOCET | 0 | 0 | 0 | 0 | 0 | 1 | 0 | 16 | 412864939
| P |  | Poznámka k položce: SK SK | [14 empty] | P | 2
| D | 742-SLP | Elektroinstalace - slaboproudy |  |  |  | 0 |  |  |  |  | 0 |  | 0.0867 |  | 0.00833 | 2 | D | 1 |  |  |  | ROZPOCET | [6 empty] | 0
178 | K | 742330005 | Montáž strukturované kabeláže rozvaděče stojanového přes 30U | kus | 1 |  | 0 | CS ÚRS 2025 02 |  | základní |  | 0 | 0 | 0 | 0 | 0 | 16 | K | 2 |  |  |  | ROZPOCET | 0 | 0 | 0 | 0 | 0 | 1 | 0 | 16 | -1162990300
| Online PSC |  | https://podminky.urs.cz/item/CS_URS_2025_02/742330005 | [14 empty] | Online PSC | 2
179 | M | 35712032 | rozvaděč stojanový 19" celoskleněné dveře 42U/600x800mm | kus | 1 |  | 0 | CS ÚRS 2025 02 |  | základní |  | 0 | 0.079 | 0.079 | 0 | 0 | 32 | M | 2 |  |  |  | ROZPOCET | 0 | 0 | 0 | 0 | 0 | 1 | 0 | 16 | -699729787
180 | K | 742330021 | Montáž strukturované kabeláže příslušenství a ostatní práce k rozvaděčům police | kus | 2 |  | 0 | CS ÚRS 2025 02 |  | základní |  | 0 | 0 | 0 | 0 | 0 | 16 | K | 2 |  |  |  | ROZPOCET | 0 | 0 | 0 | 0 | 0 | 1 | 0 | 16 | 616331308
| Online PSC |  | https://podminky.urs.cz/item/CS_URS_2025_02/742330021 | [14 empty] | Online PSC | 2
181 | M | 35712069 | police rozvaděče 19" perforovaná 1U/450mm nosnost 40kg | kus | 2 |  | 0 | CS ÚRS 2025 02 |  | základní |  | 0 | 0.002 | 0.004 | 0 | 0 | 32 | M | 2 |  |  |  | ROZPOCET | 0 | 0 | 0 | 0 | 0 | 1 | 0 | 16 | -1431480366
182 | K | 742330022 | Montáž strukturované kabeláže příslušenství a ostatní práce k rozvaděčům napájecího panelu | kus | 1 |  | 0 | CS ÚRS 2025 02 |  | základní |  | 0 | 0 | 0 | 0 | 0 | 16 | K | 2 |  |  |  | ROZPOCET | 0 | 0 | 0 | 0 | 0 | 1 | 0 | 16 | -1552236596
| Online PSC |  | https://podminky.urs.cz/item/CS_URS_2025_02/742330022 | [14 empty] | Online PSC | 2
183 | M | 35712106 | panel rozvodný 19" 8x zásuvka dle ČSN max 16A kabel 3x1,5mm 2m | kus | 1 |  | 0 | CS ÚRS 2025 02 |  | základní |  | 0 | 0.002 | 0.002 | 0 | 0 | 32 | M | 2 |  |  |  | ROZPOCET | 0 | 0 | 0 | 0 | 0 | 1 | 0 | 16 | -296375778
184 | K | 742330034 | Montáž strukturované kabeláže příslušenství a ostatní práce k rozvaděčům patch panelu 24 portů neosazeného | kus | 3 |  | 0 | CS ÚRS 2025 02 |  | základní |  | 0 | 0 | 0 | 0 | 0 | 16 | K | 2 |  |  |  | ROZPOCET | 0 | 0 | 0 | 0 | 0 | 1 | 0 | 16 | -84628334
| Online PSC |  | https://podminky.urs.cz/item/CS_URS_2025_02/742330034 | [14 empty] | Online PSC | 2
185 | M | 37451120 | patch panel neosazený 1U 24 portů 19" STP | kus | 3 |  | 0 | CS ÚRS 2025 02 |  | základní |  | 0 | 0.0001 | 0.0003 | 0 | 0 | 32 | M | 2 |  |  |  | ROZPOCET | 0 | 0 | 0 | 0 | 0 | 1 | 0 | 16 | -1199808603
| VV |  | DR1 | [14 empty] | VV | 2 | 1 | True | 0 | ROZPOCET
| VV |  | 3 |  | 3 | [12 empty] | VV | 2 | 2 | True | 0 | ROZPOCET
| VV |  | Součet |  | 3 | [12 empty] | VV | 2 | 4 | True | 1 | ROZPOCET
186 | K | 742330049-R1 | Montáž strukturované kabeláže modulu Keystone cat. 6 UTP | kus | 70 |  | 0 |  |  | základní |  | 0 | 0 | 0 | 0 | 0 | 16 | K | 2 |  |  |  | ROZPOCET | 0 | 0 | 0 | 0 | 0 | 1 | 0 | 16 | 1065218260
| P |  | Poznámka k položce: ukončení v DR1 | [14 empty] | P | 2
187 | M | 37452025 | prvek ukončovací datového rozvodu keystone 1xRJ45 UTP Cat6 samořezný | kus | 70 |  | 0 | CS ÚRS 2025 02 |  | základní |  | 0 | 2e-05 | 0.0014 | 0 | 0 | 32 | M | 2 |  |  |  | ROZPOCET | 0 | 0 | 0 | 0 | 0 | 1 | 0 | 16 | 1365749559
| VV |  | 1.NP | [14 empty] | VV | 2 | 1 | True | 0 | ROZPOCET
| VV |  | 7+4 |  | 11 | [12 empty] | VV | 2 | 2 | True | 0 | ROZPOCET
| VV |  | 2.NP | [14 empty] | VV | 2 | 1 | True | 0 | ROZPOCET
| VV |  | 9+48+2 |  | 59 | [12 empty] | VV | 2 | 2 | True | 0 | ROZPOCET
| VV |  | Součet |  | 70 | [12 empty] | VV | 2 | 4 | True | 1 | ROZPOCET
188 | K | 742230801 | Demontáž kamerového systému DVR nebo NAS, nahrávacího zařízení pro kamery | kus | 1 |  | 0 | CS ÚRS 2025 02 |  | základní |  | 0 | 0 | 0 | 0.00133 | 0.00133 | 16 | K | 2 |  |  |  | ROZPOCET | 0 | 0 | 0 | 0 | 0 | 1 | 0 | 16 | -152489249
| Online PSC |  | https://podminky.urs.cz/item/CS_URS_2025_02/742230801 | [14 empty] | Online PSC | 2
| VV |  | DR1 | [14 empty] | VV | 2 | 1 | True | 0 | ROZPOCET
| VV |  | 1 |  | 1 | [12 empty] | VV | 2 | 2 | True | 0 | ROZPOCET
| VV |  | Součet |  | 1 | [12 empty] | VV | 2 | 4 | True | 1 | ROZPOCET
189 | K | 742230001 | Montáž kamerového systému DVR nebo NAS, nahrávacího zařízení pro kamery | kus | 1 |  | 0 | CS ÚRS 2025 02 |  | základní |  | 0 | 0 | 0 | 0 | 0 | 16 | K | 2 |  |  |  | ROZPOCET | 0 | 0 | 0 | 0 | 0 | 1 | 0 | 16 | 2139313491
| Online PSC |  | https://podminky.urs.cz/item/CS_URS_2025_02/742230001 | [14 empty] | Online PSC | 2
| P |  | Poznámka k položce: Zpětná montáž stávajícího záznamového zařízení po demontáži | [14 empty] | P | 2
190 | K | 742330811 | Demontáž strukturované kabeláže zařízení do rozvaděče switche, UPS, DVR, serveru | kus | 6 |  | 0 | CS ÚRS 2025 02 |  | základní |  | 0 | 0 | 0 | 0.0009 | 0.0054 | 16 | K | 2 |  |  |  | ROZPOCET | 0 | 0 | 0 | 0 | 0 | 1 | 0 | 16 | 1201223703
| Online PSC |  | https://podminky.urs.cz/item/CS_URS_2025_02/742330811 | [14 empty] | Online PSC | 2
191 | K | 742330012 | Montáž strukturované kabeláže zařízení do rozvaděče switche, UPS, DVR, server bez nastavení | kus | 8 |  | 0 | CS ÚRS 2025 02 |  | základní |  | 0 | 0 | 0 | 0 | 0 | 16 | K | 2 |  |  |  | ROZPOCET | 0 | 0 | 0 | 0 | 0 | 1 | 0 | 16 | -920793140
| Online PSC |  | https://podminky.urs.cz/item/CS_URS_2025_02/742330012 | [14 empty] | Online PSC | 2
| VV |  | DR1 - stávající | [14 empty] | VV | 2 | 1 | True | 0 | ROZPOCET
| VV |  | 6 |  | 6 | [12 empty] | VV | 2 | 2 | True | 0 | ROZPOCET
| VV |  | DR1 - nový | [14 empty] | VV | 2 | 1 | True | 0 | ROZPOCET
| VV |  | 2 |  | 2 | [12 empty] | VV | 2 | 2 | True | 0 | ROZPOCET
| VV |  | Součet |  | 8 | [12 empty] | VV | 2 | 4 | True | 1 | ROZPOCET
202 | M | SLP_230598 | 26 portový POE+ gigabitový Easy Smart switch s 2 gigabitovými combo SFP/RJ45 sloty, 250W, 802.3af/at na 24 portech, rack, PoE Auto recovery, 5 let záruka | kus | 2 |  | 0 |  |  | základní |  | 0 | 0 | 0 | 0 | 0 | 32 | M | 2 |  |  |  | ROZPOCET | 0 | 0 | 0 | 0 | 0 | 1 | 0 | 16 | -2092840374
| VV |  | 2. NP - DR1 | [14 empty] | VV | 2 | 1 | True | 0 | ROZPOCET
| VV |  | 2 |  | 2 | [12 empty] | VV | 2 | 2 | True | 0 | ROZPOCET
| VV |  | Součet |  | 2 | [12 empty] | VV | 2 | 4 | True | 1 | ROZPOCET
192 | K | 742230804 | Demontáž kamerového systému kamery vnitřní | kus | 4 |  | 0 | CS ÚRS 2025 02 |  | základní |  | 0 | 0 | 0 | 0.0004 | 0.0016 | 16 | K | 2 |  |  |  | ROZPOCET | 0 | 0 | 0 | 0 | 0 | 1 | 0 | 16 | 2057185478
| Online PSC |  | https://podminky.urs.cz/item/CS_URS_2025_02/742230804 | [14 empty] | Online PSC | 2
193 | K | 742230004 | Montáž kamerového systému vnitřní kamery | kus | 4 |  | 0 | CS ÚRS 2025 02 |  | základní |  | 0 | 0 | 0 | 0 | 0 | 16 | K | 2 |  |  |  | ROZPOCET | 0 | 0 | 0 | 0 | 0 | 1 | 0 | 16 | -1241011869
| Online PSC |  | https://podminky.urs.cz/item/CS_URS_2025_02/742230004 | [14 empty] | Online PSC | 2
| P |  | Poznámka k položce: Zpětná montáž stávajících kamer po demontáži | [14 empty] | P | 2
| VV |  | 1.NP | [14 empty] | VV | 2 | 1 | True | 0 | ROZPOCET
| VV |  | 2 |  | 2 | [12 empty] | VV | 2 | 2 | True | 0 | ROZPOCET
| VV |  | 2.NP | [14 empty] | VV | 2 | 1 | True | 0 | ROZPOCET
| VV |  | 2 |  | 2 | [12 empty] | VV | 2 | 2 | True | 0 | ROZPOCET
| VV |  | Součet |  | 4 | [12 empty] | VV | 2 | 4 | True | 1 | ROZPOCET
| D | 99874 | Přesuny hmot - elektroinstalace |  |  |  | 0 |  |  |  |  | 0 |  | 0 |  | 0 | 2 | D | 1 |  |  |  | ROZPOCET | [6 empty] | 0
194 | K | 998741102 | Přesun hmot pro silnoproud stanovený z hmotnosti přesunovaného materiálu vodorovná dopravní vzdálenost do 50 m základní v objektech výšky přes 6 do 12 m | t | 2.235 |  | 0 | CS ÚRS 2025 02 |  | základní |  | 0 | 0 | 0 | 0 | 0 | 16 | K | 2 |  |  |  | ROZPOCET | 0 | 0 | 0 | 0 | 0 | 1 | 0 | 16 | -891625927
| Online PSC |  | https://podminky.urs.cz/item/CS_URS_2025_02/998741102 | [14 empty] | Online PSC | 2
195 | K | 469972112-R1 | Odvoz demontovaného zařízení při elektromontážích na skládku do 10 km | t | 2.254 |  | 0 |  |  | základní |  | 0 | 0 | 0 | 0 | 0 | 64 | K | 2 |  |  |  | ROZPOCET | 0 | 0 | 0 | 0 | 0 | 1 | 0 | 64 | -741158614
| VV |  | 3,756*0,6 'Přepočtené koeficientem množství |  | 2.254 | [12 empty] | VV | 2 | 2 | False | 1 | ROZPOCET
196 | K | 469973199-R1 | Poplatek za uložení elektroodpadu (skládkovné) na skládce směsného elektroodpadu | t | 1.784 |  | 0 |  |  | základní |  | 0 | 0 | 0 | 0 | 0 | 64 | K | 2 |  |  |  | ROZPOCET | 0 | 0 | 0 | 0 | 0 | 1 | 0 | 64 | 898778896

## 1102508_1 - 3 - OAHŠ HB K...
{4cc9545a-de63-41dd-b0d2-c618ddd115cf}
2
| KRYCÍ LIST SOUPISU PRACÍ | [7 empty] | v --- níže se nacházejí doplnkové a pomocné údaje k sestavám --- v | [8 empty] | False
Stavba:
OAHŠ HB Kyjovská - rekonstrukce elektroinstalace
Objekt:
1102508_1 - OAHŠ HB Kyjovská - rekonstrukce elektroinstalace - etapa 1
Soupis:
1102508_1 - 3 - OAHŠ HB Kyjovská - stavební konstrukce - etapa 1
| KSO: |  |  |  |  | CC-CZ:
| Místo: |  | Havlíčkův Brod |  |  | Datum: | 17. 11. 2025
| Zadavatel: |  |  |  |  | IČ: | 70890749
|  | Kraj Vysočina |  |  |  | DIČ: | CZ70890749
| Účastník: |  |  |  |  | IČ: | Vyplň údaj
|  | Vyplň údaj |  |  |  | DIČ: | Vyplň údaj
| Projektant: |  |  |  |  | IČ: | 27573524
|  | premise, s.r.o. |  |  |  | DIČ: | CZ27573524
| Zpracovatel: |  |  |  |  | IČ: | 27573524
|  | premise, s.r.o. |  |  |  | DIČ: | CZ27573524
Poznámka:
| Cena bez DPH | [5 empty] | 0
|  |  | Základ daně |  |  | Sazba daně | Výše daně
| DPH | základní | 0 |  |  | 21% | 0
|  | snížená | 0 |  |  | 12% | 0
|  | zákl. přenesená | 0 |  |  | 21% | 0
|  | sníž. přenesená | 0 |  |  | 12% | 0
|  | nulová | 0 |  |  | 0% | 0
| Cena s DPH |  |  | v | CZK |  | 0
REKAPITULACE ČLENĚNÍ SOUPISU PRACÍ
Stavba:
OAHŠ HB Kyjovská - rekonstrukce elektroinstalace
Objekt:
1102508_1 - OAHŠ HB Kyjovská - rekonstrukce elektroinstalace - etapa 1
Soupis:
1102508_1 - 3 - OAHŠ HB Kyjovská - stavební konstrukce - etapa 1
Místo: |  |  | Havlíčkův Brod |  |  | Datum: | 17. 11. 2025
Zadavatel: |  |  | Kraj Vysočina |  |  | Projektant: | premise, s.r.o.
Účastník: |  |  | Vyplň údaj |  |  | Zpracovatel: | premise, s.r.o.
Kód dílu - Popis | [6 empty] | Cena celkem [CZK]
Náklady stavby celkem | [6 empty] | 0 | [11 empty] | -1
| HSV - Práce a dodávky HSV | [5 empty] | 0
| 3 - Svislé a kompletní konstrukce | [5 empty] | 0
| 6 - Úpravy povrchů, podlahy a osazování výplní | [5 empty] | 0
| 9 - Ostatní konstrukce a práce, bourání | [5 empty] | 0
| 997 - Doprava suti a vybouraných hmot | [5 empty] | 0
| 998 - Přesun hmot | [5 empty] | 0
| PSV - Práce a dodávky PSV | [5 empty] | 0
| 727 - Zdravotechnika - protipožární ochrana | [5 empty] | 0
| 763 - Konstrukce suché výstavby | [5 empty] | 0
| 767 - Konstrukce zámečnické | [5 empty] | 0
| 783 - Dokončovací práce - nátěry | [5 empty] | 0
| 784 - Dokončovací práce - malby a tapety | [5 empty] | 0
SOUPIS PRACÍ
Stavba:
OAHŠ HB Kyjovská - rekonstrukce elektroinstalace
Objekt:
1102508_1 - OAHŠ HB Kyjovská - rekonstrukce elektroinstalace - etapa 1
Soupis:
1102508_1 - 3 - OAHŠ HB Kyjovská - stavební konstrukce - etapa 1
Místo: |  |  | Havlíčkův Brod |  |  | Datum: | 17. 11. 2025
Zadavatel: |  |  | Kraj Vysočina |  |  | Projektant: | premise, s.r.o.
Účastník: |  |  | Vyplň údaj |  |  | Zpracovatel: | premise, s.r.o.
PČ | Typ | Kód | Popis | MJ | Množství | J.cena [CZK] | Cena celkem [CZK] | Cenová soustava |  | DPH | J. Nh [h] | Nh celkem [h] | J. hmotnost [t] | Hmotnost celkem [t] | J. suť [t] | Suť Celkem [t]
Náklady soupisu celkem | [6 empty] | 0 |  |  |  |  | 0 |  | 67.5792 |  | 2.6928 |  | D | -1 | [10 empty] | 0
| D | HSV | Práce a dodávky HSV |  |  |  | 0 |  |  |  |  | 0 |  | 58.032 |  | 0.14938 | 1 | D | 0 |  |  |  | ROZPOCET | [6 empty] | 0
| D | 3 | Svislé a kompletní konstrukce |  |  |  | 0 |  |  |  |  | 0 |  | 0.91104 |  | 0 | 1 | D | 1 |  |  |  | ROZPOCET | [6 empty] | 0
1 | K | 342272225 | Příčky z pórobetonových tvárnic hladkých na tenké maltové lože objemová hmotnost do 500 kg/m3, tloušťka příčky 100 mm | m2 | 14.7 |  | 0 | CS ÚRS 2025 02 |  | základní |  | 0 | 0.06172 | 0.90728 | 0 | 0 | 4 | K | 2 |  |  |  | ROZPOCET | 0 | 0 | 0 | 0 | 0 | 1 | 0 | 4 | -1925039852
| Online PSC |  | https://podminky.urs.cz/item/CS_URS_2025_02/342272225 | [14 empty] | Online PSC | 2
| VV |  | E.02 - stavební konstrukce 1.NP - 1.etapa | [14 empty] | VV | 2 | 1 | True | 0 | ROZPOCET
| VV |  | č123 | [14 empty] | VV | 2 | 1 | True | 0 | ROZPOCET
| VV |  | (0,7+0,3*2)*3 |  | 3.9 | [12 empty] | VV | 2 | 2 | True | 0 | ROZPOCET
| VV |  | (0,7+0,3)*3 |  | 3 | [12 empty] | VV | 2 | 2 | True | 0 | ROZPOCET
| VV |  | E.03 - stavební konstrukce 2.NP - 1.etapa | [14 empty] | VV | 2 | 1 | True | 0 | ROZPOCET
| VV |  | č212 | [14 empty] | VV | 2 | 1 | True | 0 | ROZPOCET
| VV |  | (0,7+0,3*2)*3*2 |  | 7.8 | [12 empty] | VV | 2 | 2 | True | 0 | ROZPOCET
| VV |  | Součet |  | 14.7 | [12 empty] | VV | 2 | 4 | True | 1 | ROZPOCET
2 | K | 342291111 | Ukotvení příček polyuretanovou pěnou, tl. příčky do 100 mm | m | 4.9 |  | 0 | CS ÚRS 2025 02 |  | základní |  | 0 | 8e-05 | 0.000392 | 0 | 0 | 4 | K | 2 |  |  |  | ROZPOCET | 0 | 0 | 0 | 0 | 0 | 1 | 0 | 4 | -1658975343
| Online PSC |  | https://podminky.urs.cz/item/CS_URS_2025_02/342291111 | [14 empty] | Online PSC | 2
| VV |  | E.02 - stavební konstrukce 1.NP - 1.etapa | [14 empty] | VV | 2 | 1 | True | 0 | ROZPOCET
| VV |  | č123 | [14 empty] | VV | 2 | 1 | True | 0 | ROZPOCET
| VV |  | (0,7+0,3*2) |  | 1.3 | [12 empty] | VV | 2 | 2 | True | 0 | ROZPOCET
| VV |  | (0,7+0,3) |  | 1 | [12 empty] | VV | 2 | 2 | True | 0 | ROZPOCET
| VV |  | E.03 - stavební konstrukce 2.NP - 1.etapa | [14 empty] | VV | 2 | 1 | True | 0 | ROZPOCET
| VV |  | č212 | [14 empty] | VV | 2 | 1 | True | 0 | ROZPOCET
| VV |  | (0,7+0,3*2)*2 |  | 2.6 | [12 empty] | VV | 2 | 2 | True | 0 | ROZPOCET
| VV |  | Součet |  | 4.9 | [12 empty] | VV | 2 | 4 | True | 1 | ROZPOCET
3 | K | 342291121 | Ukotvení příček plochými kotvami, do konstrukce cihelné | m | 24 |  | 0 | CS ÚRS 2025 02 |  | základní |  | 0 | 0.00014 | 0.00336 | 0 | 0 | 4 | K | 2 |  |  |  | ROZPOCET | 0 | 0 | 0 | 0 | 0 | 1 | 0 | 4 | -7910007
| Online PSC |  | https://podminky.urs.cz/item/CS_URS_2025_02/342291121 | [14 empty] | Online PSC | 2
| VV |  | E.02 - stavební konstrukce 1.NP - 1.etapa | [14 empty] | VV | 2 | 1 | True | 0 | ROZPOCET
| VV |  | 3*4 |  | 12 | [12 empty] | VV | 2 | 2 | True | 0 | ROZPOCET
| VV |  | E.03 - stavební konstrukce 2.NP - 1.etapa | [14 empty] | VV | 2 | 1 | True | 0 | ROZPOCET
| VV |  | 3*4 |  | 12 | [12 empty] | VV | 2 | 2 | True | 0 | ROZPOCET
| VV |  | Součet |  | 24 | [12 empty] | VV | 2 | 4 | True | 1 | ROZPOCET
| D | 6 | Úpravy povrchů, podlahy a osazování výplní |  |  |  | 0 |  |  |  |  | 0 |  | 57.058 |  | 0.061883 | 1 | D | 1 |  |  |  | ROZPOCET | [6 empty] | 0
4 | K | 611325412-R1 | Oprava vápenocementové omítky vnitřních ploch hladké, tl. do 20 mm stropů, v rozsahu opravované plochy přes 5 do 10% | m2 | 418 |  | 0 |  |  | základní |  | 0 | 0.0178 | 7.4404 | 0 | 0 | 4 | K | 2 |  |  |  | ROZPOCET | 0 | 0 | 0 | 0 | 0 | 1 | 0 | 4 | 1194391926
| VV |  | 1.NP | [14 empty] | VV | 2 | 1 | True | 0 | ROZPOCET
| VV |  | 155 |  | 155 | [12 empty] | VV | 2 | 2 | True | 0 | ROZPOCET
| VV |  | 2.NP | [14 empty] | VV | 2 | 1 | True | 0 | ROZPOCET
| VV |  | 263 |  | 263 | [12 empty] | VV | 2 | 2 | True | 0 | ROZPOCET
| VV |  | Součet |  | 418 | [12 empty] | VV | 2 | 4 | True | 1 | ROZPOCET
6 | K | 612131121 | Podkladní a spojovací vrstva vnitřních omítaných ploch penetrace disperzní nanášená ručně stěn | m2 | 14.7 |  | 0 | CS ÚRS 2025 02 |  | základní |  | 0 | 0.00026 | 0.003822 | 0 | 0 | 4 | K | 2 |  |  |  | ROZPOCET | 0 | 0 | 0 | 0 | 0 | 1 | 0 | 4 | 32159325
| Online PSC |  | https://podminky.urs.cz/item/CS_URS_2025_02/612131121 | [14 empty] | Online PSC | 2
| VV |  | porobetonové příčky | [14 empty] | VV | 2 | 1 | True | 0 | ROZPOCET
| VV |  | 14,7 |  | 14.7 | [12 empty] | VV | 2 | 2 | True | 0 | ROZPOCET
| VV |  | Součet |  | 14.7 | [12 empty] | VV | 2 | 4 | True | 1 | ROZPOCET
7 | K | 612142001 | Pletivo vnitřních ploch v ploše nebo pruzích, na plném podkladu sklovláknité vtlačené do tmelu včetně tmelu stěn | m2 | 14.7 |  | 0 | CS ÚRS 2025 02 |  | základní |  | 0 | 0.00438 | 0.064386 | 0 | 0 | 4 | K | 2 |  |  |  | ROZPOCET | 0 | 0 | 0 | 0 | 0 | 1 | 0 | 4 | -960501298
| Online PSC |  | https://podminky.urs.cz/item/CS_URS_2025_02/612142001 | [14 empty] | Online PSC | 2
8 | K | 612321131 | Vápenocementový štuk vnitřních ploch tloušťky do 3 mm svislých konstrukcí stěn | m2 | 14.7 |  | 0 | CS ÚRS 2025 02 |  | základní |  | 0 | 0.003 | 0.0441 | 0 | 0 | 4 | K | 2 |  |  |  | ROZPOCET | 0 | 0 | 0 | 0 | 0 | 1 | 0 | 4 | 459609512
| Online PSC |  | https://podminky.urs.cz/item/CS_URS_2025_02/612321131 | [14 empty] | Online PSC | 2
9 | K | 612325411 | Oprava vápenocementové omítky vnitřních ploch hladké, tl. do 20 mm stěn, v rozsahu opravované plochy do 10% | m2 | 3055.047 |  | 0 | CS ÚRS 2025 02 |  | základní |  | 0 | 0.00531 | 16.2223 | 0 | 0 | 4 | K | 2 |  |  |  | ROZPOCET | 0 | 0 | 0 | 0 | 0 | 1 | 0 | 4 | -569989244
| Online PSC |  | https://podminky.urs.cz/item/CS_URS_2025_02/612325411 | [14 empty] | Online PSC | 2
| VV |  | viz otlučení | [14 empty] | VV | 2 | 1 | True | 0 | ROZPOCET
| VV |  | 3055,047 |  | 3055.047 | [12 empty] | VV | 2 | 2 | True | 0 | ROZPOCET
| VV |  | Součet |  | 3055.047 | [12 empty] | VV | 2 | 4 | True | 1 | ROZPOCET
11 | K | 619991005 | Zakrytí vnitřních ploch před znečištěním PE fólií včetně pozdějšího odkrytí stěn nebo svislých ploch | m2 | 1031.385 |  | 0 | CS ÚRS 2025 02 |  | základní |  | 0 | 9e-05 | 0.092825 | 6e-05 | 0.061883 | 4 | K | 2 |  |  |  | ROZPOCET | 0 | 0 | 0 | 0 | 0 | 1 | 0 | 4 | -2099494081
| Online PSC |  | https://podminky.urs.cz/item/CS_URS_2025_02/619991005 | [14 empty] | Online PSC | 2
| VV |  | E.02 - stavební konstrukce 1.NP - 1.etapa | [14 empty] | VV | 2 | 1 | True | 0 | ROZPOCET
| VV |  | 1,78*2,1 |  | 3.738 | [12 empty] | VV | 2 | 2 | True | 0 | ROZPOCET
| VV |  | 2,46*0,9 |  | 2.214 | [12 empty] | VV | 2 | 2 | True | 0 | ROZPOCET
| VV |  | 2,07*1,51 |  | 3.126 | [12 empty] | VV | 2 | 2 | True | 0 | ROZPOCET
| VV |  | 2,37*1,51 |  | 3.579 | [12 empty] | VV | 2 | 2 | True | 0 | ROZPOCET
| VV |  | 5,32*1,51 |  | 8.033 | [12 empty] | VV | 2 | 2 | True | 0 | ROZPOCET
| VV |  | 1,49*1,17 |  | 1.743 | [12 empty] | VV | 2 | 2 | True | 0 | ROZPOCET
| VV |  | 1,77*1,16 |  | 2.053 | [12 empty] | VV | 2 | 2 | True | 0 | ROZPOCET
| VV |  | 3,56*0,64 |  | 2.278 | [12 empty] | VV | 2 | 2 | True | 0 | ROZPOCET
| VV |  | 2,41*0,9 |  | 2.169 | [12 empty] | VV | 2 | 2 | True | 0 | ROZPOCET
| VV |  | 3,28*0,9 |  | 2.952 | [12 empty] | VV | 2 | 2 | True | 0 | ROZPOCET
| VV |  | 0,9*0,9 |  | 0.81 | [12 empty] | VV | 2 | 2 | True | 0 | ROZPOCET
| VV |  | 1,53*0,9 |  | 1.377 | [12 empty] | VV | 2 | 2 | True | 0 | ROZPOCET
| VV |  | ostatní | [14 empty] | VV | 2 | 1 | True | 0 | ROZPOCET
| VV |  | 300 |  | 300 | [12 empty] | VV | 2 | 2 | True | 0 | ROZPOCET
| VV |  | Mezisoučet |  | 334.072 | [12 empty] | VV | 2 | 3 | True | 0 | ROZPOCET
| VV |  | E.03 - stavební konstrukce 2.NP - 1.etapa | [14 empty] | VV | 2 | 1 | True | 0 | ROZPOCET
| VV |  | 2,5*2,04 |  | 5.1 | [12 empty] | VV | 2 | 2 | True | 0 | ROZPOCET
| VV |  | 2,1*2,04 |  | 4.284 | [12 empty] | VV | 2 | 2 | True | 0 | ROZPOCET
| VV |  | 2,37*2,04 |  | 4.835 | [12 empty] | VV | 2 | 2 | True | 0 | ROZPOCET
| VV |  | 5,39*2,04 |  | 10.996 | [12 empty] | VV | 2 | 2 | True | 0 | ROZPOCET
| VV |  | 1,54*2,37 |  | 3.65 | [12 empty] | VV | 2 | 2 | True | 0 | ROZPOCET
| VV |  | 1,18*2,03*3 |  | 7.186 | [12 empty] | VV | 2 | 2 | True | 0 | ROZPOCET
| VV |  | 2,36*2,03 |  | 4.791 | [12 empty] | VV | 2 | 2 | True | 0 | ROZPOCET
| VV |  | 0,66*1,5 |  | 0.99 | [12 empty] | VV | 2 | 2 | True | 0 | ROZPOCET
| VV |  | 4,34*1,5 |  | 6.51 | [12 empty] | VV | 2 | 2 | True | 0 | ROZPOCET
| VV |  | 1,2*0,9*2 |  | 2.16 | [12 empty] | VV | 2 | 2 | True | 0 | ROZPOCET
| VV |  | 2,4*1,5 |  | 3.6 | [12 empty] | VV | 2 | 2 | True | 0 | ROZPOCET
| VV |  | 1,8*0,9 |  | 1.62 | [12 empty] | VV | 2 | 2 | True | 0 | ROZPOCET
| VV |  | 1,35*2,04 |  | 2.754 | [12 empty] | VV | 2 | 2 | True | 0 | ROZPOCET
| VV |  | 1,1*2,04*2 |  | 4.488 | [12 empty] | VV | 2 | 2 | True | 0 | ROZPOCET
| VV |  | 0,5*1,75*2 |  | 1.75 | [12 empty] | VV | 2 | 2 | True | 0 | ROZPOCET
| VV |  | 1,97*2,05 |  | 4.039 | [12 empty] | VV | 2 | 2 | True | 0 | ROZPOCET
| VV |  | 2,71*2,04 |  | 5.528 | [12 empty] | VV | 2 | 2 | True | 0 | ROZPOCET
| VV |  | 2,04*2,04 |  | 4.162 | [12 empty] | VV | 2 | 2 | True | 0 | ROZPOCET
| VV |  | 2,39*2,04 |  | 4.876 | [12 empty] | VV | 2 | 2 | True | 0 | ROZPOCET
| VV |  | 5,38*2,04 |  | 10.975 | [12 empty] | VV | 2 | 2 | True | 0 | ROZPOCET
| VV |  | 1,48*2,04 |  | 3.019 | [12 empty] | VV | 2 | 2 | True | 0 | ROZPOCET
| VV |  | ostatní | [14 empty] | VV | 2 | 1 | True | 0 | ROZPOCET
| VV |  | 600 |  | 600 | [12 empty] | VV | 2 | 2 | True | 0 | ROZPOCET
| VV |  | Mezisoučet |  | 697.313 | [12 empty] | VV | 2 | 3 | True | 0 | ROZPOCET
| VV |  | Součet |  | 1031.385 | [12 empty] | VV | 2 | 4 | True | 1 | ROZPOCET
12 | K | 619996117A-R1 | Provedení ochrany podlahy před poškození zakrytím | m2 | 1251.33 |  | 0 |  |  | základní |  | 0 | 0.02644 | 33.0852 | 0 | 0 | 4 | K | 2 |  |  |  | ROZPOCET | 0 | 0 | 0 | 0 | 0 | 1 | 0 | 4 | -550314213
15 | K | 641941111 | Osazování rámů kovových okenních na cementovou maltu, o ploše do 1 m2 | kus | 4 |  | 0 | CS ÚRS 2025 02 |  | základní |  | 0 | 0.02516 | 0.10064 | 0 | 0 | 4 | K | 2 |  |  |  | ROZPOCET | 0 | 0 | 0 | 0 | 0 | 1 | 0 | 4 | 1666766250
| Online PSC |  | https://podminky.urs.cz/item/CS_URS_2025_02/641941111 | [14 empty] | Online PSC | 2
| VV |  | pozn.5 | [14 empty] | VV | 2 | 1 | True | 0 | ROZPOCET
| VV |  | E.02 - stavební konstrukce 1.NP - 1.etapa | [14 empty] | VV | 2 | 1 | True | 0 | ROZPOCET
| VV |  | 2 |  | 2 | [12 empty] | VV | 2 | 2 | True | 0 | ROZPOCET
| VV |  | E.03 - stavební konstrukce 2.NP - 1.etapa | [14 empty] | VV | 2 | 1 | True | 0 | ROZPOCET
| VV |  | 2 |  | 2 | [12 empty] | VV | 2 | 2 | True | 0 | ROZPOCET
| VV |  | Součet |  | 4 | [12 empty] | VV | 2 | 4 | True | 1 | ROZPOCET
16 | M | 56245711 | dvířka revizní 400x400 bílá se zámkem | kus | 4 |  | 0 | CS ÚRS 2025 02 |  | základní |  | 0 | 0.00109 | 0.00436 | 0 | 0 | 8 | M | 2 |  |  |  | ROZPOCET | 0 | 0 | 0 | 0 | 0 | 1 | 0 | 4 | 683345412
| D | 9 | Ostatní konstrukce a práce, bourání |  |  |  | 0 |  |  |  |  | 0 |  | 0.062993 |  | 0.0875 | 1 | D | 1 |  |  |  | ROZPOCET | [6 empty] | 0
17 | K | 949101111 | Lešení pomocné pracovní pro objekty pozemních staveb pro zatížení do 150 kg/m2, o výšce lešeňové podlahy do 1,9 m | m2 | 2502.66 |  | 0 | CS ÚRS 2025 02 |  | základní |  | 0 | 0 | 0 | 0 | 0 | 4 | K | 2 |  |  |  | ROZPOCET | 0 | 0 | 0 | 0 | 0 | 1 | 0 | 4 | -2066722659
| Online PSC |  | https://podminky.urs.cz/item/CS_URS_2025_02/949101111 | [14 empty] | Online PSC | 2
| VV |  | E.02 - stavební konstrukce 1.NP - 1.etapa | [14 empty] | VV | 2 | 1 | True | 0 | ROZPOCET
| VV |  | 19,95+2,88+8,81+1,02+0,94+14,43+13,29+4,69+1,04+39,29+19,89 |  | 126.23 | [12 empty] | VV | 2 | 2 | True | 0 | ROZPOCET
| VV |  | 14,95+32,84 |  | 47.79 | [12 empty] | VV | 2 | 2 | True | 0 | ROZPOCET
| VV |  | 1,79+51,55+18,62+10,57+55,43+17,25+16,68+27,06+5,66+7,3 |  | 211.91 | [12 empty] | VV | 2 | 2 | True | 0 | ROZPOCET
| VV |  | 7,24+8,34+39,18+3,47+19,71 |  | 77.94 | [12 empty] | VV | 2 | 2 | True | 0 | ROZPOCET
| VV |  | 463,87 |  | 463.87 | [12 empty] | VV | 2 | 2 | True | 0 | ROZPOCET
| VV |  | Mezisoučet |  | 927.74 | [12 empty] | VV | 2 | 3 | True | 0 | ROZPOCET
| VV |  | E.03 - stavební konstrukce 2.NP - 1.etapa | [14 empty] | VV | 2 | 1 | True | 0 | ROZPOCET
| VV |  | 25,12+8,81+1,02+0,94+2,72+4,16+1,91+16,69+16,62+37,71 |  | 115.7 | [12 empty] | VV | 2 | 2 | True | 0 | ROZPOCET
| VV |  | 9,58+107,95+146,16+21,76+11,28+90,42+8,37+12,29+12,14+7,68 |  | 427.63 | [12 empty] | VV | 2 | 2 | True | 0 | ROZPOCET
| VV |  | 2,73+10,12+3,24+1,26+1,6+2,57+3,13+2,16+8,32+32,95 |  | 68.08 | [12 empty] | VV | 2 | 2 | True | 0 | ROZPOCET
| VV |  | 16,5+13,75+14,97+1,44+1,25+1,71+1,71+1,44+1,44+17,6 |  | 71.81 | [12 empty] | VV | 2 | 2 | True | 0 | ROZPOCET
| VV |  | 20,52+16,99+15,8+36,53+14,4 |  | 104.24 | [12 empty] | VV | 2 | 2 | True | 0 | ROZPOCET
| VV |  | 787,46 |  | 787.46 | [12 empty] | VV | 2 | 2 | True | 0 | ROZPOCET
| VV |  | Mezisoučet |  | 1574.92 | [12 empty] | VV | 2 | 3 | True | 0 | ROZPOCET
| VV |  | Součet |  | 2502.66 | [12 empty] | VV | 2 | 4 | True | 1 | ROZPOCET
18 | K | 952901111 | Vyčištění budov nebo objektů před předáním do užívání budov bytové nebo občanské výstavby, světlé výšky podlaží do 4 m | m2 | 1459.322 |  | 0 | CS ÚRS 2025 02 |  | základní |  | 0 | 4e-05 | 0.058373 | 0 | 0 | 4 | K | 2 |  |  |  | ROZPOCET | 0 | 0 | 0 | 0 | 0 | 1 | 0 | 4 | -1063169440
| Online PSC |  | https://podminky.urs.cz/item/CS_URS_2025_02/952901111 | [14 empty] | Online PSC | 2
| P |  | Poznámka k položce: úklid proveden odprášením, zametením, vysátím, umytím vč. oken | [14 empty] | P | 2
| VV |  | E.02 - stavební konstrukce 1.NP - 1.etapa | [14 empty] | VV | 2 | 1 | True | 0 | ROZPOCET
| VV |  | 36,77*13,83 |  | 508.529 | [12 empty] | VV | 2 | 2 | True | 0 | ROZPOCET
| VV |  | 4,64*2,39 |  | 11.09 | [12 empty] | VV | 2 | 2 | True | 0 | ROZPOCET
| VV |  | 7,3*6,9 |  | 50.37 | [12 empty] | VV | 2 | 2 | True | 0 | ROZPOCET
| VV |  | Mezisoučet |  | 569.989 | [12 empty] | VV | 2 | 3 | True | 0 | ROZPOCET
| VV |  | E.03 - stavební konstrukce 2.NP - 1.etapa | [14 empty] | VV | 2 | 1 | True | 0 | ROZPOCET
| VV |  | (0,59+29,48+0,61)*(13,34+11,18) |  | 752.274 | [12 empty] | VV | 2 | 2 | True | 0 | ROZPOCET
| VV |  | 4,64*1,16 |  | 5.382 | [12 empty] | VV | 2 | 2 | True | 0 | ROZPOCET
| VV |  | (1,1+1,51+4,56+1,5+0,43)*(0,64+13,19+0,64) |  | 131.677 | [12 empty] | VV | 2 | 2 | True | 0 | ROZPOCET
| VV |  | Mezisoučet |  | 889.333 | [12 empty] | VV | 2 | 3 | True | 0 | ROZPOCET
| VV |  | Součet |  | 1459.322 | [12 empty] | VV | 2 | 4 | True | 1 | ROZPOCET
19 | K | 977151121 | Jádrové vrty diamantovými korunkami do stavebních materiálů (železobetonu, betonu, cihel, obkladů, dlažeb, kamene) průměru přes 110 do 120 mm | m | 3.5 |  | 0 | CS ÚRS 2025 02 |  | základní |  | 0 | 0.00132 | 0.00462 | 0.025 | 0.0875 | 4 | K | 2 |  |  |  | ROZPOCET | 0 | 0 | 0 | 0 | 0 | 1 | 0 | 4 | 67851178
| Online PSC |  | https://podminky.urs.cz/item/CS_URS_2025_02/977151121 | [14 empty] | Online PSC | 2
| VV |  | instalační šachty | [14 empty] | VV | 2 | 1 | True | 0 | ROZPOCET
| VV |  | E.02 - stavební konstrukce 1.NP - 1.etapa | [14 empty] | VV | 2 | 1 | True | 0 | ROZPOCET
| VV |  | 0,35*(2+2) |  | 1.4 | [12 empty] | VV | 2 | 2 | True | 0 | ROZPOCET
| VV |  | E.03 - stavební konstrukce 2.NP - 1.etapa | [14 empty] | VV | 2 | 1 | True | 0 | ROZPOCET
| VV |  | 0,35*(2+2+2) |  | 2.1 | [12 empty] | VV | 2 | 2 | True | 0 | ROZPOCET
| VV |  | Součet |  | 3.5 | [12 empty] | VV | 2 | 4 | True | 1 | ROZPOCET
22 | K | 97899001 | Stěhování vnitřního vybavení (nábytku) z prostor dotčených stavbou | m2 | 1251.33 |  | 0 |  |  | základní |  | 0 | 0 | 0 | 0 | 0 | 4 | K | 2 |  |  |  | ROZPOCET | 0 | 0 | 0 | 0 | 0 | 1 | 0 | 4 | 442412288
| P |  | Poznámka k položce: Vystěhování vnitřního vybavení (nábytku) z prostor dotčených stavbou do jiných místností v rámci objektu. Místnosti pro nastěhování budou stanoveny objednatelem. Stěhování bude prováděno v rámci daného podlaží, nebo max. o 1 podlaží výše/níže. Stěhování bude na vzdálenost do max. 50m. V rámci každé dotčené místnosti bude provedeno stěhování jen překážejícího většího nábytku (skříně apod.). Ostatní prvky (stoly, lavice, židle, skříňky, nástěnky, obrazy, police...) vystěhuje uživatel. | [14 empty] | P | 2
| D | 997 | Doprava suti a vybouraných hmot |  |  |  | 0 |  |  |  |  | 0 |  | 0 |  | 0 | 1 | D | 1 |  |  |  | ROZPOCET | [6 empty] | 0
23 | K | 997013217 | Vnitrostaveništní doprava suti a vybouraných hmot vodorovně do 50 m s naložením ručně pro budovy a haly výšky přes 21 do 24 m | t | 2.693 |  | 0 | CS ÚRS 2025 02 |  | základní |  | 0 | 0 | 0 | 0 | 0 | 4 | K | 2 |  |  |  | ROZPOCET | 0 | 0 | 0 | 0 | 0 | 1 | 0 | 4 | 1103700350
| Online PSC |  | https://podminky.urs.cz/item/CS_URS_2025_02/997013217 | [14 empty] | Online PSC | 2
24 | K | 997013501 | Odvoz suti a vybouraných hmot na skládku nebo meziskládku se složením, na vzdálenost do 1 km | t | 2.693 |  | 0 | CS ÚRS 2025 02 |  | základní |  | 0 | 0 | 0 | 0 | 0 | 4 | K | 2 |  |  |  | ROZPOCET | 0 | 0 | 0 | 0 | 0 | 1 | 0 | 4 | 1226471510
| Online PSC |  | https://podminky.urs.cz/item/CS_URS_2025_02/997013501 | [14 empty] | Online PSC | 2
25 | K | 997013509 | Odvoz suti a vybouraných hmot na skládku nebo meziskládku se složením, na vzdálenost Příplatek k ceně za každý další započatý 1 km přes 1 km | t | 11.28 |  | 0 | CS ÚRS 2025 02 |  | základní |  | 0 | 0 | 0 | 0 | 0 | 4 | K | 2 |  |  |  | ROZPOCET | 0 | 0 | 0 | 0 | 0 | 1 | 0 | 4 | -147762121
| Online PSC |  | https://podminky.urs.cz/item/CS_URS_2025_02/997013509 | [14 empty] | Online PSC | 2
| VV |  | 2,820*4 |  | 11.28 | [12 empty] | VV | 2 | 2 | True | 0 | ROZPOCET
| VV |  | Součet |  | 11.28 | [12 empty] | VV | 2 | 4 | True | 1 | ROZPOCET
26 | K | 997013609 | Poplatek za uložení stavebního odpadu na skládce (skládkovné) ze směsí nebo oddělených frakcí betonu, cihel a keramických výrobků zatříděného do Katalogu odpadů pod kódem 17 01 07 | t | 1.405 |  | 0 | CS ÚRS 2025 02 |  | základní |  | 0 | 0 | 0 | 0 | 0 | 4 | K | 2 |  |  |  | ROZPOCET | 0 | 0 | 0 | 0 | 0 | 1 | 0 | 4 | 539921469
| Online PSC |  | https://podminky.urs.cz/item/CS_URS_2025_02/997013609 | [14 empty] | Online PSC | 2
| VV |  | 2,820-1,415 |  | 1.405 | [12 empty] | VV | 2 | 2 | True | 0 | ROZPOCET
| VV |  | Součet |  | 1.405 | [12 empty] | VV | 2 | 4 | True | 1 | ROZPOCET
27 | K | 997013631 | Poplatek za uložení stavebního odpadu na skládce (skládkovné) směsného stavebního a demoličního zatříděného do Katalogu odpadů pod kódem 17 09 04 | t | 1.415 |  | 0 | CS ÚRS 2025 02 |  | základní |  | 0 | 0 | 0 | 0 | 0 | 4 | K | 2 |  |  |  | ROZPOCET | 0 | 0 | 0 | 0 | 0 | 1 | 0 | 4 | 1179760225
| Online PSC |  | https://podminky.urs.cz/item/CS_URS_2025_02/997013631 | [14 empty] | Online PSC | 2
| VV |  | 5% z celku | [14 empty] | VV | 2 | 1 | True | 0 | ROZPOCET
| VV |  | 28,304*0,05 |  | 1.415 | [12 empty] | VV | 2 | 2 | True | 0 | ROZPOCET
| VV |  | Součet |  | 1.415 | [12 empty] | VV | 2 | 4 | True | 1 | ROZPOCET
| D | 998 | Přesun hmot |  |  |  | 0 |  |  |  |  | 0 |  | 0 |  | 0 | 1 | D | 1 |  |  |  | ROZPOCET | [6 empty] | 0
59 | K | 998012043 | Přesun hmot pro budovy občanské výstavby, bydlení, výrobu a služby s nosnou svislou konstrukcí monolitickou betonovou tyčovou nebo plošnou s jakýkoliv obvodovým pláštěm kromě vyzdívaného vodorovná dopravní vzdálenost do 100 m s omezením mechanizace pro budovy výšky přes 12 do 24 m | t | 58.032 |  | 0 | CS ÚRS 2025 02 |  | základní |  | 0 | 0 | 0 | 0 | 0 | 4 | K | 2 |  |  |  | ROZPOCET | 0 | 0 | 0 | 0 | 0 | 1 | 0 | 4 | 76689517
| Online PSC |  | https://podminky.urs.cz/item/CS_URS_2025_02/998012043 | [14 empty] | Online PSC | 2
| D | PSV | Práce a dodávky PSV |  |  |  | 0 |  |  |  |  | 0 |  | 9.5472 |  | 2.5434 | 2 | D | 0 |  |  |  | ROZPOCET | [6 empty] | 0
| D | 727 | Zdravotechnika - protipožární ochrana |  |  |  | 0 |  |  |  |  | 0 |  | 0.0051 |  | 0 | 2 | D | 1 |  |  |  | ROZPOCET | [6 empty] | 0
29 | K | 727223105A | Protipožární manžeta prostupu plastového potrubí D 110 mm stropem požární odolnost EI 30 | kus | 10 |  | 0 |  |  | základní |  | 0 | 0.00051 | 0.0051 | 0 | 0 | 16 | K | 2 |  |  |  | ROZPOCET | 0 | 0 | 0 | 0 | 0 | 1 | 0 | 16 | 1261392376
30 | K | 998727123 | Přesun hmot pro protipožární ochranu stanovený z hmotnosti přesunovaného materiálu vodorovná dopravní vzdálenost do 50 m ruční (bez užití mechanizace) v objektech výšky přes 12 do 24 m | t | 0.005 |  | 0 | CS ÚRS 2025 02 |  | základní |  | 0 | 0 | 0 | 0 | 0 | 4 | K | 2 |  |  |  | ROZPOCET | 0 | 0 | 0 | 0 | 0 | 1 | 0 | 4 | 368732881
| Online PSC |  | https://podminky.urs.cz/item/CS_URS_2025_02/998727123 | [14 empty] | Online PSC | 2
| D | 763 | Konstrukce suché výstavby |  |  |  | 0 |  |  |  |  | 0 |  | 3.0179 |  | 0 | 2 | D | 1 |  |  |  | ROZPOCET | [6 empty] | 0
42 | K | 763121415 | M+D SDK svislého předělu deska 1xA 12,5 | m2 | 1.006 |  | 0 | CS ÚRS 2025 02 |  | základní |  | 0 | 0.01324 | 0.013319 | 0 | 0 | 16 | K | 2 |  |  |  | ROZPOCET | 0 | 0 | 0 | 0 | 0 | 1 | 0 | 16 | 260043507
| Online PSC |  | https://podminky.urs.cz/item/CS_URS_2025_02/763121415 | [14 empty] | Online PSC | 2
| VV |  | pozn.1 | [14 empty] | VV | 2 | 1 | True | 0 | ROZPOCET
| VV |  | E.02 - stavební konstrukce 1.NP - 1.etapa | [14 empty] | VV | 2 | 1 | True | 0 | ROZPOCET
| VV |  | č117 | [14 empty] | VV | 2 | 1 | True | 0 | ROZPOCET
| VV |  | 2,41*0,2 |  | 0.482 | [12 empty] | VV | 2 | 2 | True | 0 | ROZPOCET
| VV |  | E.03 - stavební konstrukce 2.NP - 1.etapa | [14 empty] | VV | 2 | 1 | True | 0 | ROZPOCET
| VV |  | č212 | [14 empty] | VV | 2 | 1 | True | 0 | ROZPOCET
| VV |  | 2,62*0,20 |  | 0.524 | [12 empty] | VV | 2 | 2 | True | 0 | ROZPOCET
| VV |  | Součet |  | 1.006 | [12 empty] | VV | 2 | 4 | True | 1 | ROZPOCET
43 | K | 763131441 | Podhled ze sádrokartonových desek dvouvrstvá zavěšená spodní konstrukce z ocelových profilů CD, UD dvojitě opláštěná deskami protipožárními DF, tl. 2 x 12,5 mm, bez izolace, REI do 120 | m2 | 27.72 |  | 0 | CS ÚRS 2025 02 |  | základní |  | 0 | 0.02488 | 0.68967 | 0 | 0 | 16 | K | 2 |  |  |  | ROZPOCET | 0 | 0 | 0 | 0 | 0 | 1 | 0 | 16 | -1354125953
| Online PSC |  | https://podminky.urs.cz/item/CS_URS_2025_02/763131441 | [14 empty] | Online PSC | 2
| VV |  | podhled P4 | [14 empty] | VV | 2 | 1 | True | 0 | ROZPOCET
| VV |  | E.02 - stavební konstrukce 1.NP - 1.etapa | [14 empty] | VV | 2 | 1 | True | 0 | ROZPOCET
| VV |  | č101 | [14 empty] | VV | 2 | 1 | True | 0 | ROZPOCET
| VV |  | 3,36*2,52 |  | 8.467 | [12 empty] | VV | 2 | 2 | True | 0 | ROZPOCET
| VV |  | 3,36*(1,9+0,83) |  | 9.173 | [12 empty] | VV | 2 | 2 | True | 0 | ROZPOCET
| VV |  | Mezisoučet |  | 17.64 | [12 empty] | VV | 2 | 3 | True | 0 | ROZPOCET
| VV |  | E.03 - stavební konstrukce 2.NP - 1.etapa | [14 empty] | VV | 2 | 1 | True | 0 | ROZPOCET
| VV |  | č201 | [14 empty] | VV | 2 | 1 | True | 0 | ROZPOCET
| VV |  | 3,36*1,25 |  | 4.2 | [12 empty] | VV | 2 | 2 | True | 0 | ROZPOCET
| VV |  | 3,36*1,75 |  | 5.88 | [12 empty] | VV | 2 | 2 | True | 0 | ROZPOCET
| VV |  | Mezisoučet |  | 10.08 | [12 empty] | VV | 2 | 3 | True | 0 | ROZPOCET
| VV |  | Součet |  | 27.72 | [12 empty] | VV | 2 | 4 | True | 1 | ROZPOCET
44 | K | 763172453 | Montáž dvířek pro konstrukce ze sádrokartonových desek revizních protipožárních pro podhledy velikost (šxv) 400 x 400 mm | kus | 4 |  | 0 | CS ÚRS 2025 02 |  | základní |  | 0 | 0.00044 | 0.00176 | 0 | 0 | 16 | K | 2 |  |  |  | ROZPOCET | 0 | 0 | 0 | 0 | 0 | 1 | 0 | 16 | 999969463
| Online PSC |  | https://podminky.urs.cz/item/CS_URS_2025_02/763172453 | [14 empty] | Online PSC | 2
| VV |  | pozn.3 | [14 empty] | VV | 2 | 1 | True | 0 | ROZPOCET
| VV |  | E.02 - stavební konstrukce 1.NP - 1.etapa | [14 empty] | VV | 2 | 1 | True | 0 | ROZPOCET
| VV |  | 2 |  | 2 | [12 empty] | VV | 2 | 2 | True | 0 | ROZPOCET
| VV |  | E.03 - stavební konstrukce 2.NP - 1.etapa | [14 empty] | VV | 2 | 1 | True | 0 | ROZPOCET
| VV |  | 2 |  | 2 | [12 empty] | VV | 2 | 2 | True | 0 | ROZPOCET
| VV |  | Součet |  | 4 | [12 empty] | VV | 2 | 4 | True | 1 | ROZPOCET
45 | M | 59030761 | dvířka revizní protipožární pro stěny a podhledy EI 30 400x400 mm | kus | 4 |  | 0 | CS ÚRS 2025 02 |  | základní |  | 0 | 0.0062 | 0.0248 | 0 | 0 | 32 | M | 2 |  |  |  | ROZPOCET | 0 | 0 | 0 | 0 | 0 | 1 | 0 | 16 | -447594855
46 | K | 763431011 | Montáž podhledu minerálního včetně zavěšeného roštu polozapuštěného s panely vyjímatelnými, velikosti panelů do 0,36 m2 | m2 | 203.41 |  | 0 | CS ÚRS 2025 02 |  | základní |  | 0 | 0.00705 | 1.434 | 0 | 0 | 16 | K | 2 |  |  |  | ROZPOCET | 0 | 0 | 0 | 0 | 0 | 1 | 0 | 16 | 159511412
| Online PSC |  | https://podminky.urs.cz/item/CS_URS_2025_02/763431011 | [14 empty] | Online PSC | 2
| VV |  | podhed P1 | [14 empty] | VV | 2 | 1 | True | 0 | ROZPOCET
| VV |  | E.02 - stavební konstrukce 1.NP - 1.etapa | [14 empty] | VV | 2 | 1 | True | 0 | ROZPOCET
| VV |  | č108+117+123+125 | [14 empty] | VV | 2 | 1 | True | 0 | ROZPOCET
| VV |  | 19,89+16,68+39,18+19,71 |  | 95.46 | [12 empty] | VV | 2 | 2 | True | 0 | ROZPOCET
| VV |  | Mezisoučet |  | 95.46 | [12 empty] | VV | 2 | 3 | True | 0 | ROZPOCET
| VV |  | E.03 - stavební konstrukce 2.NP - 1.etapa | [14 empty] | VV | 2 | 1 | True | 0 | ROZPOCET
| VV |  | č212 | [14 empty] | VV | 2 | 1 | True | 0 | ROZPOCET
| VV |  | 107,95 |  | 107.95 | [12 empty] | VV | 2 | 2 | True | 0 | ROZPOCET
| VV |  | Mezisoučet |  | 107.95 | [12 empty] | VV | 2 | 3 | True | 0 | ROZPOCET
| VV |  | Součet |  | 203.41 | [12 empty] | VV | 2 | 4 | True | 1 | ROZPOCET
47 | M | 59036523 | deska podhledová minerální polodrážka jemná hladká bílá 15x600x600mm | m2 | 213.581 |  | 0 | CS ÚRS 2025 02 |  | základní |  | 0 | 0.004 | 0.85432 | 0 | 0 | 32 | M | 2 |  |  |  | ROZPOCET | 0 | 0 | 0 | 0 | 0 | 1 | 0 | 16 | -871669157
| VV |  | 203,41*1,05 |  | 213.581 | [12 empty] | VV | 2 | 2 | True | 0 | ROZPOCET
| VV |  | Součet |  | 213.581 | [12 empty] | VV | 2 | 4 | True | 1 | ROZPOCET
48 | K | 998763333 | Přesun hmot pro konstrukce montované z desek sádrokartonových, sádrovláknitých, cementovláknitých nebo cementových stanovený z hmotnosti přesunovaného materiálu vodorovná dopravní vzdálenost do 50 m ruční (bez užití mechanizace) v objektech výšky přes 12 do 24 m | t | 3.018 |  | 0 | CS ÚRS 2025 02 |  | základní |  | 0 | 0 | 0 | 0 | 0 | 16 | K | 2 |  |  |  | ROZPOCET | 0 | 0 | 0 | 0 | 0 | 1 | 0 | 16 | 234081421
| Online PSC |  | https://podminky.urs.cz/item/CS_URS_2025_02/998763333 | [14 empty] | Online PSC | 2
| D | 767 | Konstrukce zámečnické |  |  |  | 0 |  |  |  |  | 0 |  | 0 |  | 1.2342 | 2 | D | 1 |  |  |  | ROZPOCET | [6 empty] | 0
49 | K | 767581802 | Demontáž podhledů lamel | m2 | 207.102 |  | 0 | CS ÚRS 2025 02 |  | základní |  | 0 | 0 | 0 | 0.004 | 0.82841 | 16 | K | 2 |  |  |  | ROZPOCET | 0 | 0 | 0 | 0 | 0 | 1 | 0 | 16 | -685051515
| Online PSC |  | https://podminky.urs.cz/item/CS_URS_2025_02/767581802 | [14 empty] | Online PSC | 2
| VV |  | E.04 - stavební konstrukce 3.NP - 2.etapa | [14 empty] | VV | 2 | 1 | True | 0 | ROZPOCET
| VV |  | č310 | [14 empty] | VV | 2 | 1 | True | 0 | ROZPOCET
| VV |  | 58,12 |  | 58.12 | [12 empty] | VV | 2 | 2 | True | 0 | ROZPOCET
| VV |  | č311 | [14 empty] | VV | 2 | 1 | True | 0 | ROZPOCET
| VV |  | 16,34 |  | 16.34 | [12 empty] | VV | 2 | 2 | True | 0 | ROZPOCET
| VV |  | č312 | [14 empty] | VV | 2 | 1 | True | 0 | ROZPOCET
| VV |  | 6,47*(2,69+0,23) |  | 18.892 | [12 empty] | VV | 2 | 2 | True | 0 | ROZPOCET
| VV |  | č319 | [14 empty] | VV | 2 | 1 | True | 0 | ROZPOCET
| VV |  | 12,88 |  | 12.88 | [12 empty] | VV | 2 | 2 | True | 0 | ROZPOCET
| VV |  | č321 | [14 empty] | VV | 2 | 1 | True | 0 | ROZPOCET
| VV |  | 15,57 |  | 15.57 | [12 empty] | VV | 2 | 2 | True | 0 | ROZPOCET
| VV |  | č322 | [14 empty] | VV | 2 | 1 | True | 0 | ROZPOCET
| VV |  | 12,71 |  | 12.71 | [12 empty] | VV | 2 | 2 | True | 0 | ROZPOCET
| VV |  | č323 | [14 empty] | VV | 2 | 1 | True | 0 | ROZPOCET
| VV |  | 7 |  | 7 | [12 empty] | VV | 2 | 2 | True | 0 | ROZPOCET
| VV |  | Mezisoučet |  | 141.512 | [12 empty] | VV | 2 | 3 | True | 0 | ROZPOCET
| VV |  | E.05 - stavební konstrukce 4.NP - 2.etapa | [14 empty] | VV | 2 | 1 | True | 0 | ROZPOCET
| VV |  | č407 | [14 empty] | VV | 2 | 1 | True | 0 | ROZPOCET
| VV |  | 65,59 |  | 65.59 | [12 empty] | VV | 2 | 2 | True | 0 | ROZPOCET
| VV |  | Mezisoučet |  | 65.59 | [12 empty] | VV | 2 | 3 | True | 0 | ROZPOCET
| VV |  | Součet |  | 207.102 | [12 empty] | VV | 2 | 4 | True | 1 | ROZPOCET
50 | K | 767582800 | Demontáž podhledů roštů | m2 | 202.91 |  | 0 | CS ÚRS 2025 02 |  | základní |  | 0 | 0 | 0 | 0.002 | 0.40582 | 16 | K | 2 |  |  |  | ROZPOCET | 0 | 0 | 0 | 0 | 0 | 1 | 0 | 16 | 513277671
| Online PSC |  | https://podminky.urs.cz/item/CS_URS_2025_02/767582800 | [14 empty] | Online PSC | 2
| D | 783 | Dokončovací práce - nátěry |  |  |  | 0 |  |  |  |  | 0 |  | 0.32773 |  | 0 | 2 | D | 1 |  |  |  | ROZPOCET | [6 empty] | 0
51 | K | 783801201 | Příprava podkladu omítek před provedením nátěru obroušení | m2 | 356.226 |  | 0 | CS ÚRS 2025 02 |  | základní |  | 0 | 0 | 0 | 0 | 0 | 16 | K | 2 |  |  |  | ROZPOCET | 0 | 0 | 0 | 0 | 0 | 1 | 0 | 16 | 1674764469
| Online PSC |  | https://podminky.urs.cz/item/CS_URS_2025_02/783801201 | [14 empty] | Online PSC | 2
| P |  | Poznámka k položce: Příprava pro výmalbu soklů na chodbách a schodišti | [14 empty] | P | 2
| VV |  | E.02 - stavební konstrukce 1.NP - 1.etapa | [14 empty] | VV | 2 | 1 | True | 0 | ROZPOCET
| VV |  | č101 | [14 empty] | VV | 2 | 1 | True | 0 | ROZPOCET
| VV |  | (8,75+3,36+1,43+0,15)*2*1,8 |  | 49.284 | [12 empty] | VV | 2 | 2 | True | 0 | ROZPOCET
| VV |  | -0,8*1,8*2 |  | -2.88 | [12 empty] | VV | 2 | 2 | True | 0 | ROZPOCET
| VV |  | -1,45*1,8 |  | -2.61 | [12 empty] | VV | 2 | 2 | True | 0 | ROZPOCET
| VV |  | č108 | [14 empty] | VV | 2 | 1 | True | 0 | ROZPOCET
| VV |  | (7,62+2,61)*2*1,8 |  | 36.828 | [12 empty] | VV | 2 | 2 | True | 0 | ROZPOCET
| VV |  | -0,9*1,8*2 |  | -3.24 | [12 empty] | VV | 2 | 2 | True | 0 | ROZPOCET
| VV |  | -1,25*1,8 |  | -2.25 | [12 empty] | VV | 2 | 2 | True | 0 | ROZPOCET
| VV |  | -1,45*1,8*2 |  | -5.22 | [12 empty] | VV | 2 | 2 | True | 0 | ROZPOCET
| VV |  | č109 | [14 empty] | VV | 2 | 1 | True | 0 | ROZPOCET
| VV |  | (4,28+0,27+3,7)*2*1,8 |  | 29.7 | [12 empty] | VV | 2 | 2 | True | 0 | ROZPOCET
| VV |  | -0,9*1,5+(0,1+0,1)*1,8 |  | -0.99 | [12 empty] | VV | 2 | 2 | True | 0 | ROZPOCET
| VV |  | -1,45*1,8*2 |  | -5.22 | [12 empty] | VV | 2 | 2 | True | 0 | ROZPOCET
| VV |  | -1,9*1,8+(0,3+0,3)*1,8 |  | -2.34 | [12 empty] | VV | 2 | 2 | True | 0 | ROZPOCET
| VV |  | č117 | [14 empty] | VV | 2 | 1 | True | 0 | ROZPOCET
| VV |  | (6,36+2,69+0,32)*2*1,8 |  | 33.732 | [12 empty] | VV | 2 | 2 | True | 0 | ROZPOCET
| VV |  | -0,9*1,8*2 |  | -3.24 | [12 empty] | VV | 2 | 2 | True | 0 | ROZPOCET
| VV |  | č123 | [14 empty] | VV | 2 | 1 | True | 0 | ROZPOCET
| VV |  | (15,01+2,61+0,3)*2*1,8 |  | 64.512 | [12 empty] | VV | 2 | 2 | True | 0 | ROZPOCET
| VV |  | -0,7*1,8*1 |  | -1.26 | [12 empty] | VV | 2 | 2 | True | 0 | ROZPOCET
| VV |  | -0,9*1,8*5 |  | -8.1 | [12 empty] | VV | 2 | 2 | True | 0 | ROZPOCET
| VV |  | -1,45*1,8*4 |  | -10.44 | [12 empty] | VV | 2 | 2 | True | 0 | ROZPOCET
| VV |  | č125 | [14 empty] | VV | 2 | 1 | True | 0 | ROZPOCET
| VV |  | (7,55+2,61)*2*1,8 |  | 36.576 | [12 empty] | VV | 2 | 2 | True | 0 | ROZPOCET
| VV |  | -0,8*1,8 |  | -1.44 | [12 empty] | VV | 2 | 2 | True | 0 | ROZPOCET
| VV |  | -1,45*1,8*2 |  | -5.22 | [12 empty] | VV | 2 | 2 | True | 0 | ROZPOCET
| VV |  | Mezisoučet |  | 196.182 | [12 empty] | VV | 2 | 3 | True | 0 | ROZPOCET
| VV |  | E.03 - stavební konstrukce 2.NP - 1.etapa | [14 empty] | VV | 2 | 1 | True | 0 | ROZPOCET
| VV |  | č201 | [14 empty] | VV | 2 | 1 | True | 0 | ROZPOCET
| VV |  | (7,43+3,36)*2*1,8 |  | 38.844 | [12 empty] | VV | 2 | 2 | True | 0 | ROZPOCET
| VV |  | -1,45*1,8+(0,1+0,1)*1,8 |  | -2.25 | [12 empty] | VV | 2 | 2 | True | 0 | ROZPOCET
| VV |  | č212 | [14 empty] | VV | 2 | 1 | True | 0 | ROZPOCET
| VV |  | (33,73+0,33+2,52+2,62+4,06+0,36+0,23+0,3*2)*2*1,8 |  | 160.02 | [12 empty] | VV | 2 | 2 | True | 0 | ROZPOCET
| VV |  | -0,7*1,8*1 |  | -1.26 | [12 empty] | VV | 2 | 2 | True | 0 | ROZPOCET
| VV |  | -0,9*1,8*12 |  | -19.44 | [12 empty] | VV | 2 | 2 | True | 0 | ROZPOCET
| VV |  | -1,45*1,8*4 |  | -10.44 | [12 empty] | VV | 2 | 2 | True | 0 | ROZPOCET
| VV |  | -1,81*1,5*2 |  | -5.43 | [12 empty] | VV | 2 | 2 | True | 0 | ROZPOCET
| VV |  | Mezisoučet |  | 160.044 | [12 empty] | VV | 2 | 3 | True | 0 | ROZPOCET
| VV |  | Součet |  | 356.226 | [12 empty] | VV | 2 | 4 | True | 1 | ROZPOCET
62 | K | 783813131 | Penetrační nátěr omítek hladkých omítek hladkých, zrnitých tenkovrstvých nebo štukových stupně členitosti 1 a 2 syntetický | m2 | 356.226 |  | 0 | CS ÚRS 2025 02 |  | základní |  | 0 | 0.0002 | 0.071245 | 0 | 0 | 16 | K | 2 |  |  |  | ROZPOCET | 0 | 0 | 0 | 0 | 0 | 1 | 0 | 16 | -1600691758
| Online PSC |  | https://podminky.urs.cz/item/CS_URS_2025_02/783813131 | [14 empty] | Online PSC | 2
| P |  | Poznámka k položce: Penetrace pro výmalbu soklů na chodbácch a schodišti | [14 empty] | P | 2
| VV |  | E.02 - stavební konstrukce 1.NP - 1.etapa | [14 empty] | VV | 2 | 1 | True | 0 | ROZPOCET
| VV |  | č101 | [14 empty] | VV | 2 | 1 | True | 0 | ROZPOCET
| VV |  | (8,75+3,36+1,43+0,15)*2*1,8 |  | 49.284 | [12 empty] | VV | 2 | 2 | True | 0 | ROZPOCET
| VV |  | -0,8*1,8*2 |  | -2.88 | [12 empty] | VV | 2 | 2 | True | 0 | ROZPOCET
| VV |  | -1,45*1,8 |  | -2.61 | [12 empty] | VV | 2 | 2 | True | 0 | ROZPOCET
| VV |  | č108 | [14 empty] | VV | 2 | 1 | True | 0 | ROZPOCET
| VV |  | (7,62+2,61)*2*1,8 |  | 36.828 | [12 empty] | VV | 2 | 2 | True | 0 | ROZPOCET
| VV |  | -0,9*1,8*2 |  | -3.24 | [12 empty] | VV | 2 | 2 | True | 0 | ROZPOCET
| VV |  | -1,25*1,8 |  | -2.25 | [12 empty] | VV | 2 | 2 | True | 0 | ROZPOCET
| VV |  | -1,45*1,8*2 |  | -5.22 | [12 empty] | VV | 2 | 2 | True | 0 | ROZPOCET
| VV |  | č109 | [14 empty] | VV | 2 | 1 | True | 0 | ROZPOCET
| VV |  | (4,28+0,27+3,7)*2*1,8 |  | 29.7 | [12 empty] | VV | 2 | 2 | True | 0 | ROZPOCET
| VV |  | -0,9*1,5+(0,1+0,1)*1,8 |  | -0.99 | [12 empty] | VV | 2 | 2 | True | 0 | ROZPOCET
| VV |  | -1,45*1,8*2 |  | -5.22 | [12 empty] | VV | 2 | 2 | True | 0 | ROZPOCET
| VV |  | -1,9*1,8+(0,3+0,3)*1,8 |  | -2.34 | [12 empty] | VV | 2 | 2 | True | 0 | ROZPOCET
| VV |  | č117 | [14 empty] | VV | 2 | 1 | True | 0 | ROZPOCET
| VV |  | (6,36+2,69+0,32)*2*1,8 |  | 33.732 | [12 empty] | VV | 2 | 2 | True | 0 | ROZPOCET
| VV |  | -0,9*1,8*2 |  | -3.24 | [12 empty] | VV | 2 | 2 | True | 0 | ROZPOCET
| VV |  | č123 | [14 empty] | VV | 2 | 1 | True | 0 | ROZPOCET
| VV |  | (15,01+2,61+0,3)*2*1,8 |  | 64.512 | [12 empty] | VV | 2 | 2 | True | 0 | ROZPOCET
| VV |  | -0,7*1,8*1 |  | -1.26 | [12 empty] | VV | 2 | 2 | True | 0 | ROZPOCET
| VV |  | -0,9*1,8*5 |  | -8.1 | [12 empty] | VV | 2 | 2 | True | 0 | ROZPOCET
| VV |  | -1,45*1,8*4 |  | -10.44 | [12 empty] | VV | 2 | 2 | True | 0 | ROZPOCET
| VV |  | č125 | [14 empty] | VV | 2 | 1 | True | 0 | ROZPOCET
| VV |  | (7,55+2,61)*2*1,8 |  | 36.576 | [12 empty] | VV | 2 | 2 | True | 0 | ROZPOCET
| VV |  | -0,8*1,8 |  | -1.44 | [12 empty] | VV | 2 | 2 | True | 0 | ROZPOCET
| VV |  | -1,45*1,8*2 |  | -5.22 | [12 empty] | VV | 2 | 2 | True | 0 | ROZPOCET
| VV |  | Mezisoučet |  | 196.182 | [12 empty] | VV | 2 | 3 | True | 0 | ROZPOCET
| VV |  | E.03 - stavební konstrukce 2.NP - 1.etapa | [14 empty] | VV | 2 | 1 | True | 0 | ROZPOCET
| VV |  | č201 | [14 empty] | VV | 2 | 1 | True | 0 | ROZPOCET
| VV |  | (7,43+3,36)*2*1,8 |  | 38.844 | [12 empty] | VV | 2 | 2 | True | 0 | ROZPOCET
| VV |  | -1,45*1,8+(0,1+0,1)*1,8 |  | -2.25 | [12 empty] | VV | 2 | 2 | True | 0 | ROZPOCET
| VV |  | č212 | [14 empty] | VV | 2 | 1 | True | 0 | ROZPOCET
| VV |  | (33,73+0,33+2,52+2,62+4,06+0,36+0,23+0,3*2)*2*1,8 |  | 160.02 | [12 empty] | VV | 2 | 2 | True | 0 | ROZPOCET
| VV |  | -0,7*1,8*1 |  | -1.26 | [12 empty] | VV | 2 | 2 | True | 0 | ROZPOCET
| VV |  | -0,9*1,8*12 |  | -19.44 | [12 empty] | VV | 2 | 2 | True | 0 | ROZPOCET
| VV |  | -1,45*1,8*4 |  | -10.44 | [12 empty] | VV | 2 | 2 | True | 0 | ROZPOCET
| VV |  | -1,81*1,5*2 |  | -5.43 | [12 empty] | VV | 2 | 2 | True | 0 | ROZPOCET
| VV |  | Mezisoučet |  | 160.044 | [12 empty] | VV | 2 | 3 | True | 0 | ROZPOCET
| VV |  | Součet |  | 356.226 | [12 empty] | VV | 2 | 4 | True | 1 | ROZPOCET
63 | K | 783827421 | Krycí (ochranný) nátěr omítek dvojnásobný hladkých omítek hladkých, zrnitých tenkovrstvých nebo štukových stupně členitosti 1 a 2 akrylátový | m2 | 356.226 |  | 0 | CS ÚRS 2025 02 |  | základní |  | 0 | 0.00072 | 0.25648 | 0 | 0 | 16 | K | 2 |  |  |  | ROZPOCET | 0 | 0 | 0 | 0 | 0 | 1 | 0 | 16 | 1010059170
| Online PSC |  | https://podminky.urs.cz/item/CS_URS_2025_02/783827421 | [14 empty] | Online PSC | 2
| P |  | Poznámka k položce: Krycí nátěr pro výmalbu soklu na chodbách a schodišti | [14 empty] | P | 2
| VV |  | E.02 - stavební konstrukce 1.NP - 1.etapa | [14 empty] | VV | 2 | 1 | True | 0 | ROZPOCET
| VV |  | č101 | [14 empty] | VV | 2 | 1 | True | 0 | ROZPOCET
| VV |  | (8,75+3,36+1,43+0,15)*2*1,8 |  | 49.284 | [12 empty] | VV | 2 | 2 | True | 0 | ROZPOCET
| VV |  | -0,8*1,8*2 |  | -2.88 | [12 empty] | VV | 2 | 2 | True | 0 | ROZPOCET
| VV |  | -1,45*1,8 |  | -2.61 | [12 empty] | VV | 2 | 2 | True | 0 | ROZPOCET
| VV |  | č108 | [14 empty] | VV | 2 | 1 | True | 0 | ROZPOCET
| VV |  | (7,62+2,61)*2*1,8 |  | 36.828 | [12 empty] | VV | 2 | 2 | True | 0 | ROZPOCET
| VV |  | -0,9*1,8*2 |  | -3.24 | [12 empty] | VV | 2 | 2 | True | 0 | ROZPOCET
| VV |  | -1,25*1,8 |  | -2.25 | [12 empty] | VV | 2 | 2 | True | 0 | ROZPOCET
| VV |  | -1,45*1,8*2 |  | -5.22 | [12 empty] | VV | 2 | 2 | True | 0 | ROZPOCET
| VV |  | č109 | [14 empty] | VV | 2 | 1 | True | 0 | ROZPOCET
| VV |  | (4,28+0,27+3,7)*2*1,8 |  | 29.7 | [12 empty] | VV | 2 | 2 | True | 0 | ROZPOCET
| VV |  | -0,9*1,5+(0,1+0,1)*1,8 |  | -0.99 | [12 empty] | VV | 2 | 2 | True | 0 | ROZPOCET
| VV |  | -1,45*1,8*2 |  | -5.22 | [12 empty] | VV | 2 | 2 | True | 0 | ROZPOCET
| VV |  | -1,9*1,8+(0,3+0,3)*1,8 |  | -2.34 | [12 empty] | VV | 2 | 2 | True | 0 | ROZPOCET
| VV |  | č117 | [14 empty] | VV | 2 | 1 | True | 0 | ROZPOCET
| VV |  | (6,36+2,69+0,32)*2*1,8 |  | 33.732 | [12 empty] | VV | 2 | 2 | True | 0 | ROZPOCET
| VV |  | -0,9*1,8*2 |  | -3.24 | [12 empty] | VV | 2 | 2 | True | 0 | ROZPOCET
| VV |  | č123 | [14 empty] | VV | 2 | 1 | True | 0 | ROZPOCET
| VV |  | (15,01+2,61+0,3)*2*1,8 |  | 64.512 | [12 empty] | VV | 2 | 2 | True | 0 | ROZPOCET
| VV |  | -0,7*1,8*1 |  | -1.26 | [12 empty] | VV | 2 | 2 | True | 0 | ROZPOCET
| VV |  | -0,9*1,8*5 |  | -8.1 | [12 empty] | VV | 2 | 2 | True | 0 | ROZPOCET
| VV |  | -1,45*1,8*4 |  | -10.44 | [12 empty] | VV | 2 | 2 | True | 0 | ROZPOCET
| VV |  | č125 | [14 empty] | VV | 2 | 1 | True | 0 | ROZPOCET
| VV |  | (7,55+2,61)*2*1,8 |  | 36.576 | [12 empty] | VV | 2 | 2 | True | 0 | ROZPOCET
| VV |  | -0,8*1,8 |  | -1.44 | [12 empty] | VV | 2 | 2 | True | 0 | ROZPOCET
| VV |  | -1,45*1,8*2 |  | -5.22 | [12 empty] | VV | 2 | 2 | True | 0 | ROZPOCET
| VV |  | Mezisoučet |  | 196.182 | [12 empty] | VV | 2 | 3 | True | 0 | ROZPOCET
| VV |  | E.03 - stavební konstrukce 2.NP - 1.etapa | [14 empty] | VV | 2 | 1 | True | 0 | ROZPOCET
| VV |  | č201 | [14 empty] | VV | 2 | 1 | True | 0 | ROZPOCET
| VV |  | (7,43+3,36)*2*1,8 |  | 38.844 | [12 empty] | VV | 2 | 2 | True | 0 | ROZPOCET
| VV |  | -1,45*1,8+(0,1+0,1)*1,8 |  | -2.25 | [12 empty] | VV | 2 | 2 | True | 0 | ROZPOCET
| VV |  | č212 | [14 empty] | VV | 2 | 1 | True | 0 | ROZPOCET
| VV |  | (33,73+0,33+2,52+2,62+4,06+0,36+0,23+0,3*2)*2*1,8 |  | 160.02 | [12 empty] | VV | 2 | 2 | True | 0 | ROZPOCET
| VV |  | -0,7*1,8*1 |  | -1.26 | [12 empty] | VV | 2 | 2 | True | 0 | ROZPOCET
| VV |  | -0,9*1,8*12 |  | -19.44 | [12 empty] | VV | 2 | 2 | True | 0 | ROZPOCET
| VV |  | -1,45*1,8*4 |  | -10.44 | [12 empty] | VV | 2 | 2 | True | 0 | ROZPOCET
| VV |  | -1,81*1,5*2 |  | -5.43 | [12 empty] | VV | 2 | 2 | True | 0 | ROZPOCET
| VV |  | Mezisoučet |  | 160.044 | [12 empty] | VV | 2 | 3 | True | 0 | ROZPOCET
| VV |  | Součet |  | 356.226 | [12 empty] | VV | 2 | 4 | True | 1 | ROZPOCET
| D | 784 | Dokončovací práce - malby a tapety |  |  |  | 0 |  |  |  |  | 0 |  | 6.1964 |  | 1.3092 | 2 | D | 1 |  |  |  | ROZPOCET | [6 empty] | 0
55 | K | 784121001 | Oškrabání malby v místnostech výšky do 3,80 m | m2 | 4223.243 |  | 0 | CS ÚRS 2025 02 |  | základní |  | 0 | 0.001 | 4.2232 | 0.00031 | 1.3092 | 16 | K | 2 |  |  |  | ROZPOCET | 0 | 0 | 0 | 0 | 0 | 1 | 0 | 16 | 977673832
| Online PSC |  | https://podminky.urs.cz/item/CS_URS_2025_02/784121001 | [14 empty] | Online PSC | 2
| VV |  | stropy | [14 empty] | VV | 2 | 1 | True | 0 | ROZPOCET
| VV |  | E.02 - stavební konstrukce 1.NP - 1.etapa | [14 empty] | VV | 2 | 1 | True | 0 | ROZPOCET
| VV |  | 19,95+2,88+8,81+1,02+0,94+14,43+13,29+4,69+1,04+39,29+19,89 |  | 126.23 | [12 empty] | VV | 2 | 2 | True | 0 | ROZPOCET
| VV |  | 14,95+32,84 |  | 47.79 | [12 empty] | VV | 2 | 2 | True | 0 | ROZPOCET
| VV |  | 1,79+51,55+18,62+10,57+55,43+17,25+16,68+27,06+5,66+7,3 |  | 211.91 | [12 empty] | VV | 2 | 2 | True | 0 | ROZPOCET
| VV |  | 7,24+8,34+39,18+3,47+19,71 |  | 77.94 | [12 empty] | VV | 2 | 2 | True | 0 | ROZPOCET
| VV |  | Mezisoučet |  | 463.87 | [12 empty] | VV | 2 | 3 | True | 0 | ROZPOCET
| VV |  | E.03 - stavební konstrukce 2.NP - 1.etapa | [14 empty] | VV | 2 | 1 | True | 0 | ROZPOCET
| VV |  | 25,12+8,81+1,02+0,94+2,72+4,16+1,91+16,69+16,62+37,71 |  | 115.7 | [12 empty] | VV | 2 | 2 | True | 0 | ROZPOCET
| VV |  | 9,58+107,95+146,16+21,76+11,28+90,42+8,37+12,29+12,14+7,68 |  | 427.63 | [12 empty] | VV | 2 | 2 | True | 0 | ROZPOCET
| VV |  | 2,73+10,12+3,24+1,26+1,6+2,57+3,13+2,16+8,32+32,95 |  | 68.08 | [12 empty] | VV | 2 | 2 | True | 0 | ROZPOCET
| VV |  | 16,5+13,75+14,97+1,44+1,25+1,71+1,71+1,44+1,44+17,6 |  | 71.81 | [12 empty] | VV | 2 | 2 | True | 0 | ROZPOCET
| VV |  | 20,52+16,99+15,8+36,53+14,4 |  | 104.24 | [12 empty] | VV | 2 | 2 | True | 0 | ROZPOCET
| VV |  | Mezisoučet |  | 787.46 | [12 empty] | VV | 2 | 3 | True | 0 | ROZPOCET
| VV |  | stěny | [14 empty] | VV | 2 | 1 | True | 0 | ROZPOCET
| VV |  | E.02 - stavební konstrukce 1.NP - 1.etapa | [14 empty] | VV | 2 | 1 | True | 0 | ROZPOCET
| VV |  | č101 | [14 empty] | VV | 2 | 1 | True | 0 | ROZPOCET
| VV |  | (8,75+3,36+1,43+0,15)*2*3,26 |  | 89.259 | [12 empty] | VV | 2 | 2 | True | 0 | ROZPOCET
| VV |  | č102 | [14 empty] | VV | 2 | 1 | True | 0 | ROZPOCET
| VV |  | (1,66+0,29+1,51)*2*(3-1,5) |  | 10.38 | [12 empty] | VV | 2 | 2 | True | 0 | ROZPOCET
| VV |  | č103 | [14 empty] | VV | 2 | 1 | True | 0 | ROZPOCET
| VV |  | (3,14+0,24+3,69+0,62)*2*(3-1,5) |  | 23.07 | [12 empty] | VV | 2 | 2 | True | 0 | ROZPOCET
| VV |  | č104 | [14 empty] | VV | 2 | 1 | True | 0 | ROZPOCET
| VV |  | (1,16+0,88)*2*(3-1,5) |  | 6.12 | [12 empty] | VV | 2 | 2 | True | 0 | ROZPOCET
| VV |  | č105 | [14 empty] | VV | 2 | 1 | True | 0 | ROZPOCET
| VV |  | (1,16+0,81)*2*(3-1,5) |  | 5.91 | [12 empty] | VV | 2 | 2 | True | 0 | ROZPOCET
| VV |  | č106 | [14 empty] | VV | 2 | 1 | True | 0 | ROZPOCET
| VV |  | (5,28+2,78+0,49)*2*3 |  | 51.3 | [12 empty] | VV | 2 | 2 | True | 0 | ROZPOCET
| VV |  | č106a | [14 empty] | VV | 2 | 1 | True | 0 | ROZPOCET
| VV |  | (3,92+1,79+1,6+0,48)*2*3 |  | 46.74 | [12 empty] | VV | 2 | 2 | True | 0 | ROZPOCET
| VV |  | č106b | [14 empty] | VV | 2 | 1 | True | 0 | ROZPOCET
| VV |  | (0,88+2,68+1,62+0,08)*2*(3-1,5) |  | 15.78 | [12 empty] | VV | 2 | 2 | True | 0 | ROZPOCET
| VV |  | č106c | [14 empty] | VV | 2 | 1 | True | 0 | ROZPOCET
| VV |  | (1,4+0,74)*2*(3-1,5) |  | 6.42 | [12 empty] | VV | 2 | 2 | True | 0 | ROZPOCET
| VV |  | č107 | [14 empty] | VV | 2 | 1 | True | 0 | ROZPOCET
| VV |  | (6,33+6,26+0,3)*2*(3-1,5) |  | 38.67 | [12 empty] | VV | 2 | 2 | True | 0 | ROZPOCET
| VV |  | -5,32*1,51+(5,32+1,51*2)*0,4 |  | -4.697 | [12 empty] | VV | 2 | 2 | True | 0 | ROZPOCET
| VV |  | č108 | [14 empty] | VV | 2 | 1 | True | 0 | ROZPOCET
| VV |  | (7,62+2,61)*2*3 |  | 61.38 | [12 empty] | VV | 2 | 2 | True | 0 | ROZPOCET
| VV |  | č109 | [14 empty] | VV | 2 | 1 | True | 0 | ROZPOCET
| VV |  | (4,28+0,27+3,7)*2*3 |  | 49.5 | [12 empty] | VV | 2 | 2 | True | 0 | ROZPOCET
| VV |  | č110+111 | [14 empty] | VV | 2 | 1 | True | 0 | ROZPOCET
| VV |  | (6,08+4,64+0,33)*2*3 |  | 66.3 | [12 empty] | VV | 2 | 2 | True | 0 | ROZPOCET
| VV |  | (0,3+1,29+1,14+0,49+0,21+1,19+0,69+0,29+0,94*4+0,32+0,22)*2*3 |  | 59.4 | [12 empty] | VV | 2 | 2 | True | 0 | ROZPOCET
| VV |  | -1,94*2,09*2+(1,94+2,09*2)*0,15 |  | -7.191 | [12 empty] | VV | 2 | 2 | True | 0 | ROZPOCET
| VV |  | č112 | [14 empty] | VV | 2 | 1 | True | 0 | ROZPOCET
| VV |  | (5,4+5,6+2,33+0,4+1,53+3,19*4+0,1)*2*3 |  | 168.72 | [12 empty] | VV | 2 | 2 | True | 0 | ROZPOCET
| VV |  | -2,65*2,77*4+(2,65+2,77*2)*0,4*2 |  | -22.81 | [12 empty] | VV | 2 | 2 | True | 0 | ROZPOCET
| VV |  | č113 | [14 empty] | VV | 2 | 1 | True | 0 | ROZPOCET
| VV |  | (5,91+3,19)*2*3 |  | 54.6 | [12 empty] | VV | 2 | 2 | True | 0 | ROZPOCET
| VV |  | č115 | [14 empty] | VV | 2 | 1 | True | 0 | ROZPOCET
| VV |  | (9,3+6+0,4)*2*3 |  | 94.2 | [12 empty] | VV | 2 | 2 | True | 0 | ROZPOCET
| VV |  | č116 | [14 empty] | VV | 2 | 1 | True | 0 | ROZPOCET
| VV |  | (5,89+3,08+0,9*3)*2*(3-1,5) |  | 35.01 | [12 empty] | VV | 2 | 2 | True | 0 | ROZPOCET
| VV |  | č117 | [14 empty] | VV | 2 | 1 | True | 0 | ROZPOCET
| VV |  | (6,36+2,69+0,32)*2*3 |  | 56.22 | [12 empty] | VV | 2 | 2 | True | 0 | ROZPOCET
| VV |  | č118 | [14 empty] | VV | 2 | 1 | True | 0 | ROZPOCET
| VV |  | (6,36+4,34+0,5)*2*3 |  | 67.2 | [12 empty] | VV | 2 | 2 | True | 0 | ROZPOCET
| VV |  | č119 | [14 empty] | VV | 2 | 1 | True | 0 | ROZPOCET
| VV |  | (3,88+1,46)*2*3 |  | 32.04 | [12 empty] | VV | 2 | 2 | True | 0 | ROZPOCET
| VV |  | č120 | [14 empty] | VV | 2 | 1 | True | 0 | ROZPOCET
| VV |  | (2,38+1,46)*2*(3-1,5) |  | 11.52 | [12 empty] | VV | 2 | 2 | True | 0 | ROZPOCET
| VV |  | č121 | [14 empty] | VV | 2 | 1 | True | 0 | ROZPOCET
| VV |  | (3,24+1,06+1,22)*2*3 |  | 33.12 | [12 empty] | VV | 2 | 2 | True | 0 | ROZPOCET
| VV |  | č122 | [14 empty] | VV | 2 | 1 | True | 0 | ROZPOCET
| VV |  | (3,1+1,43)*2*3 |  | 27.18 | [12 empty] | VV | 2 | 2 | True | 0 | ROZPOCET
| VV |  | č123 | [14 empty] | VV | 2 | 1 | True | 0 | ROZPOCET
| VV |  | (15,01+2,61)*2*(3-1,5) |  | 52.86 | [12 empty] | VV | 2 | 2 | True | 0 | ROZPOCET
| VV |  | č124 | [14 empty] | VV | 2 | 1 | True | 0 | ROZPOCET
| VV |  | (2,38+1,46)*2*(3-1,5) |  | 11.52 | [12 empty] | VV | 2 | 2 | True | 0 | ROZPOCET
| VV |  | č125 | [14 empty] | VV | 2 | 1 | True | 0 | ROZPOCET
| VV |  | (7,55+2,61)*2*(3-1,5) |  | 30.48 | [12 empty] | VV | 2 | 2 | True | 0 | ROZPOCET
| VV |  | Mezisoučet |  | 1170.201 | [12 empty] | VV | 2 | 3 | True | 0 | ROZPOCET
| VV |  | E.03 - stavební konstrukce 2.NP - 1.etapa | [14 empty] | VV | 2 | 1 | True | 0 | ROZPOCET
| VV |  | č201 | [14 empty] | VV | 2 | 1 | True | 0 | ROZPOCET
| VV |  | (7,43+3,36)*2*(3,3-1,8) |  | 32.37 | [12 empty] | VV | 2 | 2 | True | 0 | ROZPOCET
| VV |  | č202 | [14 empty] | VV | 2 | 1 | True | 0 | ROZPOCET
| VV |  | (0,24+1,83+0,89+0,42+4,4)*2*(3,3-1,5) |  | 28.008 | [12 empty] | VV | 2 | 2 | True | 0 | ROZPOCET
| VV |  | č203 | [14 empty] | VV | 2 | 1 | True | 0 | ROZPOCET
| VV |  | (1,16+0,9)*2*(3,3-1,5) |  | 7.416 | [12 empty] | VV | 2 | 2 | True | 0 | ROZPOCET
| VV |  | č204 | [14 empty] | VV | 2 | 1 | True | 0 | ROZPOCET
| VV |  | (1,16+0,9)*2*(3,3-1,5) |  | 7.416 | [12 empty] | VV | 2 | 2 | True | 0 | ROZPOCET
| VV |  | č205 | [14 empty] | VV | 2 | 1 | True | 0 | ROZPOCET
| VV |  | (2+0,76+0,66)*2*(3,3-1,5) |  | 12.312 | [12 empty] | VV | 2 | 2 | True | 0 | ROZPOCET
| VV |  | č208 | [14 empty] | VV | 2 | 1 | True | 0 | ROZPOCET
| VV |  | (6,33+2,29+0,4)*2*3,3 |  | 59.532 | [12 empty] | VV | 2 | 2 | True | 0 | ROZPOCET
| VV |  | -2,1*2,04+(2,1+2,04*2)*0,4 |  | -1.812 | [12 empty] | VV | 2 | 2 | True | 0 | ROZPOCET
| VV |  | č209 | [14 empty] | VV | 2 | 1 | True | 0 | ROZPOCET
| VV |  | (6,33+2,44+0,3)*2*3,3 |  | 59.862 | [12 empty] | VV | 2 | 2 | True | 0 | ROZPOCET
| VV |  | 2,44*(3,27-3,07)*2 |  | 0.976 | [12 empty] | VV | 2 | 2 | True | 0 | ROZPOCET
| VV |  | -2,37*2,04+(2,37+2,04*2)*0,4 |  | -2.255 | [12 empty] | VV | 2 | 2 | True | 0 | ROZPOCET
| VV |  | č210 | [14 empty] | VV | 2 | 1 | True | 0 | ROZPOCET
| VV |  | (5,99+6,33+0,34)*2*3,3 |  | 83.556 | [12 empty] | VV | 2 | 2 | True | 0 | ROZPOCET
| VV |  | 5,99*(3,27-3,07)*2 |  | 2.396 | [12 empty] | VV | 2 | 2 | True | 0 | ROZPOCET
| VV |  | -5,39*2,04+(5,39+2,4*2)*0,4 |  | -6.92 | [12 empty] | VV | 2 | 2 | True | 0 | ROZPOCET
| VV |  | č211 | [14 empty] | VV | 2 | 1 | True | 0 | ROZPOCET
| VV |  | (0,79+0,4+2,619+2,52+0,4)*2*3,3 |  | 44.411 | [12 empty] | VV | 2 | 2 | True | 0 | ROZPOCET
| VV |  | č212 | [14 empty] | VV | 2 | 1 | True | 0 | ROZPOCET
| VV |  | (33,73+0,33+2,52+2,62+4,06+0,36+0,23)*2*(3,3-1,8) |  | 131.55 | [12 empty] | VV | 2 | 2 | True | 0 | ROZPOCET
| VV |  | č213 | [14 empty] | VV | 2 | 1 | True | 0 | ROZPOCET
| VV |  | (0,31+11,56+0,32+12,18+0,31*2+0,33*2+0,32*3+0,2+0,32*3)*2*3,36 |  | 186.614 | [12 empty] | VV | 2 | 2 | True | 0 | ROZPOCET
| VV |  | 11,56*(3,36-3,07)*4 |  | 13.41 | [12 empty] | VV | 2 | 2 | True | 0 | ROZPOCET
| VV |  | (0,32+0,32)*2*3,07*2 |  | 7.859 | [12 empty] | VV | 2 | 2 | True | 0 | ROZPOCET
| VV |  | -2,36*2,03+(2,36+2,03*2)*0,4 |  | -2.223 | [12 empty] | VV | 2 | 2 | True | 0 | ROZPOCET
| VV |  | č214 | [14 empty] | VV | 2 | 1 | True | 0 | ROZPOCET
| VV |  | (2,65+0,4+2,6+3,7+0,24+0,4*2)*2*3,3 |  | 68.574 | [12 empty] | VV | 2 | 2 | True | 0 | ROZPOCET
| VV |  | 2,61*(3,27-3,07)*2 |  | 1.044 | [12 empty] | VV | 2 | 2 | True | 0 | ROZPOCET
| VV |  | č215 | [14 empty] | VV | 2 | 1 | True | 0 | ROZPOCET
| VV |  | (6,42+1,46+0,34)*2*(3,36-2) |  | 22.358 | [12 empty] | VV | 2 | 2 | True | 0 | ROZPOCET
| VV |  | č216 | [14 empty] | VV | 2 | 1 | True | 0 | ROZPOCET
| VV |  | (6,52+5,6+0,25+7,85+0,1+1,8+3+0,1)*(3,36-2) |  | 34.299 | [12 empty] | VV | 2 | 2 | True | 0 | ROZPOCET
| VV |  | č217 | [14 empty] | VV | 2 | 1 | True | 0 | ROZPOCET
| VV |  | (3,29+2,6)*2*(3,25-2) |  | 14.725 | [12 empty] | VV | 2 | 2 | True | 0 | ROZPOCET
| VV |  | č218 | [14 empty] | VV | 2 | 1 | True | 0 | ROZPOCET
| VV |  | (4,22+3+0,52)*2*3,25 |  | 50.31 | [12 empty] | VV | 2 | 2 | True | 0 | ROZPOCET
| VV |  | č219 | [14 empty] | VV | 2 | 1 | True | 0 | ROZPOCET
| VV |  | (4,22+2,85)*2*(3,25-2) |  | 17.675 | [12 empty] | VV | 2 | 2 | True | 0 | ROZPOCET
| VV |  | č220 | [14 empty] | VV | 2 | 1 | True | 0 | ROZPOCET
| VV |  | (4,22+2,6)*2*3,25 |  | 44.33 | [12 empty] | VV | 2 | 2 | True | 0 | ROZPOCET
| VV |  | č221 | [14 empty] | VV | 2 | 1 | True | 0 | ROZPOCET
| VV |  | (2,1+1,3)*2*3,25 |  | 22.1 | [12 empty] | VV | 2 | 2 | True | 0 | ROZPOCET
| VV |  | č222 | [14 empty] | VV | 2 | 1 | True | 0 | ROZPOCET
| VV |  | (5,62+1,8)*2*3,25 |  | 48.23 | [12 empty] | VV | 2 | 2 | True | 0 | ROZPOCET
| VV |  | -1,45*2 |  | -2.9 | [12 empty] | VV | 2 | 2 | True | 0 | ROZPOCET
| VV |  | č223 | [14 empty] | VV | 2 | 1 | True | 0 | ROZPOCET
| VV |  | (1,4+0,1+1,2+1,2)*2*(3,25-1,5) |  | 13.65 | [12 empty] | VV | 2 | 2 | True | 0 | ROZPOCET
| VV |  | č224 | [14 empty] | VV | 2 | 1 | True | 0 | ROZPOCET
| VV |  | (1,4+1)*2*(3,25-1,8) |  | 6.96 | [12 empty] | VV | 2 | 2 | True | 0 | ROZPOCET
| VV |  | č225 | [14 empty] | VV | 2 | 1 | True | 0 | ROZPOCET
| VV |  | (1,4+1,2)*2*(3,25-1,8) |  | 7.54 | [12 empty] | VV | 2 | 2 | True | 0 | ROZPOCET
| VV |  | č226 | [14 empty] | VV | 2 | 1 | True | 0 | ROZPOCET
| VV |  | (2,1+1,2)*2*(3,25-1,5) |  | 11.55 | [12 empty] | VV | 2 | 2 | True | 0 | ROZPOCET
| VV |  | č227 | [14 empty] | VV | 2 | 1 | True | 0 | ROZPOCET
| VV |  | (2,3+1,36)*2*(3,25-1,5) |  | 12.81 | [12 empty] | VV | 2 | 2 | True | 0 | ROZPOCET
| VV |  | č228 | [14 empty] | VV | 2 | 1 | True | 0 | ROZPOCET
| VV |  | (1,8+1,2)*2*(3,25-1,5) |  | 10.5 | [12 empty] | VV | 2 | 2 | True | 0 | ROZPOCET
| VV |  | č230 | [14 empty] | VV | 2 | 1 | True | 0 | ROZPOCET
| VV |  | (13,2+10,3+1,1+0,4)*2*3,3 |  | 165 | [12 empty] | VV | 2 | 2 | True | 0 | ROZPOCET
| VV |  | č231 | [14 empty] | VV | 2 | 1 | True | 0 | ROZPOCET
| VV |  | (5,03+0,28+2,98+0,1*2)*2*3,3 |  | 56.034 | [12 empty] | VV | 2 | 2 | True | 0 | ROZPOCET
| VV |  | č232 | [14 empty] | VV | 2 | 1 | True | 0 | ROZPOCET
| VV |  | (4,15+3,35)*2*3,3 |  | 49.5 | [12 empty] | VV | 2 | 2 | True | 0 | ROZPOCET
| VV |  | č233 | [14 empty] | VV | 2 | 1 | True | 0 | ROZPOCET
| VV |  | (4,22+3,7+0,1)*2*3,3 |  | 52.932 | [12 empty] | VV | 2 | 2 | True | 0 | ROZPOCET
| VV |  | č234 | [14 empty] | VV | 2 | 1 | True | 0 | ROZPOCET
| VV |  | (1,6+0,9)*2*(3,3-1,8) |  | 7.5 | [12 empty] | VV | 2 | 2 | True | 0 | ROZPOCET
| VV |  | č235 | [14 empty] | VV | 2 | 1 | True | 0 | ROZPOCET
| VV |  | (1,6+0,9)*2*(3,3-1,8) |  | 7.5 | [12 empty] | VV | 2 | 2 | True | 0 | ROZPOCET
| VV |  | č236 | [14 empty] | VV | 2 | 1 | True | 0 | ROZPOCET
| VV |  | (1,9+1)*2*(3,3-1,8) |  | 8.7 | [12 empty] | VV | 2 | 2 | True | 0 | ROZPOCET
| VV |  | č237 | [14 empty] | VV | 2 | 1 | True | 0 | ROZPOCET
| VV |  | (1,9+1)*2*(3,3-1,8) |  | 8.7 | [12 empty] | VV | 2 | 2 | True | 0 | ROZPOCET
| VV |  | č238 | [14 empty] | VV | 2 | 1 | True | 0 | ROZPOCET
| VV |  | (1,6+0,9)*2*(3,3-1,8) |  | 7.5 | [12 empty] | VV | 2 | 2 | True | 0 | ROZPOCET
| VV |  | č239 | [14 empty] | VV | 2 | 1 | True | 0 | ROZPOCET
| VV |  | (1,6+0,9)*2*(3,3-1,8) |  | 7.5 | [12 empty] | VV | 2 | 2 | True | 0 | ROZPOCET
| VV |  | č240 | [14 empty] | VV | 2 | 1 | True | 0 | ROZPOCET
| VV |  | (4,8+3,7+0,4*2)*2*3,3 |  | 61.38 | [12 empty] | VV | 2 | 2 | True | 0 | ROZPOCET
| VV |  | 3,7*(3,27-3,07)*2 |  | 1.48 | [12 empty] | VV | 2 | 2 | True | 0 | ROZPOCET
| VV |  | č241 | [14 empty] | VV | 2 | 1 | True | 0 | ROZPOCET
| VV |  | (6,3+0,39+2,91+0,4)*2*3,3 |  | 66 | [12 empty] | VV | 2 | 2 | True | 0 | ROZPOCET
| VV |  | -2,71*2,04+(2,71+2,04*2)*0,5 |  | -2.133 | [12 empty] | VV | 2 | 2 | True | 0 | ROZPOCET
| VV |  | č242 | [14 empty] | VV | 2 | 1 | True | 0 | ROZPOCET
| VV |  | (6,3+2,55+0,29)*2*3,3 |  | 60.324 | [12 empty] | VV | 2 | 2 | True | 0 | ROZPOCET
| VV |  | 2,55*(3,27-3,07)*2 |  | 1.02 | [12 empty] | VV | 2 | 2 | True | 0 | ROZPOCET
| VV |  | -2,04*2,04+(2,04+2,04*2)*0,5 |  | -1.102 | [12 empty] | VV | 2 | 2 | True | 0 | ROZPOCET
| VV |  | č243 | [14 empty] | VV | 2 | 1 | True | 0 | ROZPOCET
| VV |  | (6,3+2,43+0,24)*2*3,3 |  | 59.202 | [12 empty] | VV | 2 | 2 | True | 0 | ROZPOCET
| VV |  | 2,44*(3,27-3,07)*2 |  | 0.976 | [12 empty] | VV | 2 | 2 | True | 0 | ROZPOCET
| VV |  | -2,39*2,04+(2,39+2,04*2)*0,5 |  | -1.641 | [12 empty] | VV | 2 | 2 | True | 0 | ROZPOCET
| VV |  | č244 | [14 empty] | VV | 2 | 1 | True | 0 | ROZPOCET
| VV |  | (5,45+0,4+6,29+0,4)*2*3,3 |  | 82.764 | [12 empty] | VV | 2 | 2 | True | 0 | ROZPOCET
| VV |  | -5,38*2,04+(5,38+2,04*2)*0,5 |  | -6.245 | [12 empty] | VV | 2 | 2 | True | 0 | ROZPOCET
| VV |  | č245 | [14 empty] | VV | 2 | 1 | True | 0 | ROZPOCET
| VV |  | (6,29+0,4+1,82+0,13+0,4+0,14)*2*3,3 |  | 60.588 | [12 empty] | VV | 2 | 2 | True | 0 | ROZPOCET
| VV |  | Mezisoučet |  | 1801.712 | [12 empty] | VV | 2 | 3 | True | 0 | ROZPOCET
| VV |  | Součet |  | 4223.243 | [12 empty] | VV | 2 | 4 | True | 1 | ROZPOCET
56 | K | 784181101 | Penetrace podkladu jednonásobná základní akrylátová bezbarvá v místnostech výšky do 3,80 m | m2 | 4110.829 |  | 0 | CS ÚRS 2025 02 |  | základní |  | 0 | 0.00021 | 0.86327 | 0 | 0 | 16 | K | 2 |  |  |  | ROZPOCET | 0 | 0 | 0 | 0 | 0 | 1 | 0 | 16 | 267205332
| Online PSC |  | https://podminky.urs.cz/item/CS_URS_2025_02/784181101 | [14 empty] | Online PSC | 2
| VV |  | stropy | [14 empty] | VV | 2 | 1 | True | 0 | ROZPOCET
| VV |  | E.02 - stavební konstrukce 1.NP - 1.etapa | [14 empty] | VV | 2 | 1 | True | 0 | ROZPOCET
| VV |  | 19,95+2,88+8,81+1,02+0,94+14,43+13,29+4,69+1,04+39,29+19,89 |  | 126.23 | [12 empty] | VV | 2 | 2 | True | 0 | ROZPOCET
| VV |  | 14,95+32,84 |  | 47.79 | [12 empty] | VV | 2 | 2 | True | 0 | ROZPOCET
| VV |  | 1,79+51,55+18,62+10,57+55,43+17,25+16,68+27,06+5,66+7,3 |  | 211.91 | [12 empty] | VV | 2 | 2 | True | 0 | ROZPOCET
| VV |  | 7,24+8,34+39,18+3,47+19,71 |  | 77.94 | [12 empty] | VV | 2 | 2 | True | 0 | ROZPOCET
| VV |  | Mezisoučet |  | 463.87 | [12 empty] | VV | 2 | 3 | True | 0 | ROZPOCET
| VV |  | E.03 - stavební konstrukce 2.NP - 1.etapa | [14 empty] | VV | 2 | 1 | True | 0 | ROZPOCET
| VV |  | 25,12+8,81+1,02+0,94+2,72+4,16+1,91+16,69+16,62+37,71 |  | 115.7 | [12 empty] | VV | 2 | 2 | True | 0 | ROZPOCET
| VV |  | 9,58+107,95+146,16+21,76+11,28+90,42+8,37+12,29+12,14+7,68 |  | 427.63 | [12 empty] | VV | 2 | 2 | True | 0 | ROZPOCET
| VV |  | 2,73+10,12+3,24+1,26+1,6+2,57+3,13+2,16+8,32+32,95 |  | 68.08 | [12 empty] | VV | 2 | 2 | True | 0 | ROZPOCET
| VV |  | 16,5+13,75+14,97+1,44+1,25+1,71+1,71+1,44+1,44+17,6 |  | 71.81 | [12 empty] | VV | 2 | 2 | True | 0 | ROZPOCET
| VV |  | 20,52+16,99+15,8+36,53+14,4 |  | 104.24 | [12 empty] | VV | 2 | 2 | True | 0 | ROZPOCET
| VV |  | Mezisoučet |  | 787.46 | [12 empty] | VV | 2 | 3 | True | 0 | ROZPOCET
| VV |  | stěny | [14 empty] | VV | 2 | 1 | True | 0 | ROZPOCET
| VV |  | E.02 - stavební konstrukce 1.NP - 1.etapa | [14 empty] | VV | 2 | 1 | True | 0 | ROZPOCET
| VV |  | č101 | [14 empty] | VV | 2 | 1 | True | 0 | ROZPOCET
| VV |  | (8,75+3,36+1,43+0,15)*2*(3,26-1,8) |  | 39.975 | [12 empty] | VV | 2 | 2 | True | 0 | ROZPOCET
| VV |  | č102 | [14 empty] | VV | 2 | 1 | True | 0 | ROZPOCET
| VV |  | (1,66+0,29+1,51)*2*(3-1,5) |  | 10.38 | [12 empty] | VV | 2 | 2 | True | 0 | ROZPOCET
| VV |  | č103 | [14 empty] | VV | 2 | 1 | True | 0 | ROZPOCET
| VV |  | (3,14+0,24+3,69+0,62)*2*(3-1,5) |  | 23.07 | [12 empty] | VV | 2 | 2 | True | 0 | ROZPOCET
| VV |  | č104 | [14 empty] | VV | 2 | 1 | True | 0 | ROZPOCET
| VV |  | (1,16+0,88)*2*(3-1,5) |  | 6.12 | [12 empty] | VV | 2 | 2 | True | 0 | ROZPOCET
| VV |  | č105 | [14 empty] | VV | 2 | 1 | True | 0 | ROZPOCET
| VV |  | (1,16+0,81)*2*(3-1,5) |  | 5.91 | [12 empty] | VV | 2 | 2 | True | 0 | ROZPOCET
| VV |  | č106 | [14 empty] | VV | 2 | 1 | True | 0 | ROZPOCET
| VV |  | (5,28+2,78+0,49)*2*3 |  | 51.3 | [12 empty] | VV | 2 | 2 | True | 0 | ROZPOCET
| VV |  | č106a | [14 empty] | VV | 2 | 1 | True | 0 | ROZPOCET
| VV |  | (3,92+1,79+1,6+0,48)*2*(3-1,8) |  | 18.696 | [12 empty] | VV | 2 | 2 | True | 0 | ROZPOCET
| VV |  | č106b | [14 empty] | VV | 2 | 1 | True | 0 | ROZPOCET
| VV |  | (0,88+2,68+1,62+0,08)*2*(3-1,5) |  | 15.78 | [12 empty] | VV | 2 | 2 | True | 0 | ROZPOCET
| VV |  | č106c | [14 empty] | VV | 2 | 1 | True | 0 | ROZPOCET
| VV |  | (1,4+0,74)*2*(3-1,5) |  | 6.42 | [12 empty] | VV | 2 | 2 | True | 0 | ROZPOCET
| VV |  | č107 | [14 empty] | VV | 2 | 1 | True | 0 | ROZPOCET
| VV |  | (6,33+6,26+0,3)*2*3 |  | 77.34 | [12 empty] | VV | 2 | 2 | True | 0 | ROZPOCET
| VV |  | -5,32*1,51+(5,32+1,51*2)*0,4 |  | -4.697 | [12 empty] | VV | 2 | 2 | True | 0 | ROZPOCET
| VV |  | č108 | [14 empty] | VV | 2 | 1 | True | 0 | ROZPOCET
| VV |  | (7,62+2,61)*2*(3-1,8) |  | 24.552 | [12 empty] | VV | 2 | 2 | True | 0 | ROZPOCET
| VV |  | č109 | [14 empty] | VV | 2 | 1 | True | 0 | ROZPOCET
| VV |  | (4,28+0,27+3,7)*2*3 |  | 49.5 | [12 empty] | VV | 2 | 2 | True | 0 | ROZPOCET
| VV |  | č110+111 | [14 empty] | VV | 2 | 1 | True | 0 | ROZPOCET
| VV |  | (6,08+4,64+0,33)*2*3 |  | 66.3 | [12 empty] | VV | 2 | 2 | True | 0 | ROZPOCET
| VV |  | (0,3+1,29+1,14+0,49+0,21+1,19+0,69+0,29+0,94*4+0,32+0,22)*2*3 |  | 59.4 | [12 empty] | VV | 2 | 2 | True | 0 | ROZPOCET
| VV |  | -1,94*2,09*2+(1,94+2,09*2)*0,15 |  | -7.191 | [12 empty] | VV | 2 | 2 | True | 0 | ROZPOCET
| VV |  | č112 | [14 empty] | VV | 2 | 1 | True | 0 | ROZPOCET
| VV |  | (5,4+5,6+2,33+0,4+1,53+3,19*4+0,1)*2*3 |  | 168.72 | [12 empty] | VV | 2 | 2 | True | 0 | ROZPOCET
| VV |  | -2,65*2,77*4+(2,65+2,77*2)*0,4*2 |  | -22.81 | [12 empty] | VV | 2 | 2 | True | 0 | ROZPOCET
| VV |  | č113 | [14 empty] | VV | 2 | 1 | True | 0 | ROZPOCET
| VV |  | (5,91+3,19)*2*3 |  | 54.6 | [12 empty] | VV | 2 | 2 | True | 0 | ROZPOCET
| VV |  | č115 | [14 empty] | VV | 2 | 1 | True | 0 | ROZPOCET
| VV |  | (9,3+6+0,4)*2*3 |  | 94.2 | [12 empty] | VV | 2 | 2 | True | 0 | ROZPOCET
| VV |  | č116 | [14 empty] | VV | 2 | 1 | True | 0 | ROZPOCET
| VV |  | (5,89+3,08+0,9*3)*2*(3-1,5) |  | 35.01 | [12 empty] | VV | 2 | 2 | True | 0 | ROZPOCET
| VV |  | č117 | [14 empty] | VV | 2 | 1 | True | 0 | ROZPOCET
| VV |  | (6,36+2,69+0,32)*2*(3-1,8) |  | 22.488 | [12 empty] | VV | 2 | 2 | True | 0 | ROZPOCET
| VV |  | č118 | [14 empty] | VV | 2 | 1 | True | 0 | ROZPOCET
| VV |  | (6,36+4,34+0,5)*2*3 |  | 67.2 | [12 empty] | VV | 2 | 2 | True | 0 | ROZPOCET
| VV |  | č119 | [14 empty] | VV | 2 | 1 | True | 0 | ROZPOCET
| VV |  | (3,88+1,46)*2*3 |  | 32.04 | [12 empty] | VV | 2 | 2 | True | 0 | ROZPOCET
| VV |  | č120 | [14 empty] | VV | 2 | 1 | True | 0 | ROZPOCET
| VV |  | (2,38+1,46)*2*(3-1,5) |  | 11.52 | [12 empty] | VV | 2 | 2 | True | 0 | ROZPOCET
| VV |  | č121 | [14 empty] | VV | 2 | 1 | True | 0 | ROZPOCET
| VV |  | (3,24+1,06+1,22)*2*3 |  | 33.12 | [12 empty] | VV | 2 | 2 | True | 0 | ROZPOCET
| VV |  | č122 | [14 empty] | VV | 2 | 1 | True | 0 | ROZPOCET
| VV |  | (3,1+1,43)*2*3 |  | 27.18 | [12 empty] | VV | 2 | 2 | True | 0 | ROZPOCET
| VV |  | č123 | [14 empty] | VV | 2 | 1 | True | 0 | ROZPOCET
| VV |  | (15,01+2,61)*2*(3-1,5) |  | 52.86 | [12 empty] | VV | 2 | 2 | True | 0 | ROZPOCET
| VV |  | č124 | [14 empty] | VV | 2 | 1 | True | 0 | ROZPOCET
| VV |  | (2,38+1,46)*2*(3-1,5) |  | 11.52 | [12 empty] | VV | 2 | 2 | True | 0 | ROZPOCET
| VV |  | č125 | [14 empty] | VV | 2 | 1 | True | 0 | ROZPOCET
| VV |  | (7,55+2,61)*2*(3-1,8) |  | 24.384 | [12 empty] | VV | 2 | 2 | True | 0 | ROZPOCET
| VV |  | Mezisoučet |  | 1054.887 | [12 empty] | VV | 2 | 3 | True | 0 | ROZPOCET
| VV |  | E.03 - stavební konstrukce 2.NP - 1.etapa | [14 empty] | VV | 2 | 1 | True | 0 | ROZPOCET
| VV |  | č201 | [14 empty] | VV | 2 | 1 | True | 0 | ROZPOCET
| VV |  | (7,43+3,36)*2*(3,3-1,8) |  | 32.37 | [12 empty] | VV | 2 | 2 | True | 0 | ROZPOCET
| VV |  | č202 | [14 empty] | VV | 2 | 1 | True | 0 | ROZPOCET
| VV |  | (0,24+1,83+0,89+0,42+4,4)*2*(3,3-1,5) |  | 28.008 | [12 empty] | VV | 2 | 2 | True | 0 | ROZPOCET
| VV |  | č203 | [14 empty] | VV | 2 | 1 | True | 0 | ROZPOCET
| VV |  | (1,16+0,9)*2*(3,3-1,5) |  | 7.416 | [12 empty] | VV | 2 | 2 | True | 0 | ROZPOCET
| VV |  | č204 | [14 empty] | VV | 2 | 1 | True | 0 | ROZPOCET
| VV |  | (1,16+0,9)*2*(3,3-1,5) |  | 7.416 | [12 empty] | VV | 2 | 2 | True | 0 | ROZPOCET
| VV |  | č205 | [14 empty] | VV | 2 | 1 | True | 0 | ROZPOCET
| VV |  | (2+0,76+0,66)*2*(3,3-1,5) |  | 12.312 | [12 empty] | VV | 2 | 2 | True | 0 | ROZPOCET
| VV |  | č208 | [14 empty] | VV | 2 | 1 | True | 0 | ROZPOCET
| VV |  | (6,33+2,29+0,4)*2*3,3 |  | 59.532 | [12 empty] | VV | 2 | 2 | True | 0 | ROZPOCET
| VV |  | -2,1*2,04+(2,1+2,04*2)*0,4 |  | -1.812 | [12 empty] | VV | 2 | 2 | True | 0 | ROZPOCET
| VV |  | č209 | [14 empty] | VV | 2 | 1 | True | 0 | ROZPOCET
| VV |  | (6,33+2,44+0,3)*2*3,3 |  | 59.862 | [12 empty] | VV | 2 | 2 | True | 0 | ROZPOCET
| VV |  | 2,44*(3,27-3,07)*2 |  | 0.976 | [12 empty] | VV | 2 | 2 | True | 0 | ROZPOCET
| VV |  | -2,37*2,04+(2,37+2,04*2)*0,4 |  | -2.255 | [12 empty] | VV | 2 | 2 | True | 0 | ROZPOCET
| VV |  | č210 | [14 empty] | VV | 2 | 1 | True | 0 | ROZPOCET
| VV |  | (5,99+6,33+0,34)*2*3,3 |  | 83.556 | [12 empty] | VV | 2 | 2 | True | 0 | ROZPOCET
| VV |  | 5,99*(3,27-3,07)*2 |  | 2.396 | [12 empty] | VV | 2 | 2 | True | 0 | ROZPOCET
| VV |  | -5,39*2,04+(5,39+2,4*2)*0,4 |  | -6.92 | [12 empty] | VV | 2 | 2 | True | 0 | ROZPOCET
| VV |  | č211 | [14 empty] | VV | 2 | 1 | True | 0 | ROZPOCET
| VV |  | (0,79+0,4+2,619+2,52+0,4)*2*3,3 |  | 44.411 | [12 empty] | VV | 2 | 2 | True | 0 | ROZPOCET
| VV |  | č212 | [14 empty] | VV | 2 | 1 | True | 0 | ROZPOCET
| VV |  | (33,73+0,33+2,52+2,62+4,06+0,36+0,23)*2*(3,3-1,8) |  | 131.55 | [12 empty] | VV | 2 | 2 | True | 0 | ROZPOCET
| VV |  | č213 | [14 empty] | VV | 2 | 1 | True | 0 | ROZPOCET
| VV |  | (0,31+11,56+0,32+12,18+0,31*2+0,33*2+0,32*3+0,2+0,32*3)*2*3,36 |  | 186.614 | [12 empty] | VV | 2 | 2 | True | 0 | ROZPOCET
| VV |  | 11,56*(3,36-3,07)*4 |  | 13.41 | [12 empty] | VV | 2 | 2 | True | 0 | ROZPOCET
| VV |  | (0,32+0,32)*2*3,07*2 |  | 7.859 | [12 empty] | VV | 2 | 2 | True | 0 | ROZPOCET
| VV |  | -2,36*2,03+(2,36+2,03*2)*0,4 |  | -2.223 | [12 empty] | VV | 2 | 2 | True | 0 | ROZPOCET
| VV |  | č214 | [14 empty] | VV | 2 | 1 | True | 0 | ROZPOCET
| VV |  | (2,65+0,4+2,6+3,7+0,24+0,4*2)*2*3,3 |  | 68.574 | [12 empty] | VV | 2 | 2 | True | 0 | ROZPOCET
| VV |  | 2,61*(3,27-3,07)*2 |  | 1.044 | [12 empty] | VV | 2 | 2 | True | 0 | ROZPOCET
| VV |  | č215 | [14 empty] | VV | 2 | 1 | True | 0 | ROZPOCET
| VV |  | (6,42+1,46+0,34)*2*(3,36-2) |  | 22.358 | [12 empty] | VV | 2 | 2 | True | 0 | ROZPOCET
| VV |  | č216 | [14 empty] | VV | 2 | 1 | True | 0 | ROZPOCET
| VV |  | (6,52+5,6+0,25+7,85+0,1+1,8+3+0,1)*(3,36-2) |  | 34.299 | [12 empty] | VV | 2 | 2 | True | 0 | ROZPOCET
| VV |  | č217 | [14 empty] | VV | 2 | 1 | True | 0 | ROZPOCET
| VV |  | (3,29+2,6)*2*(3,25-2) |  | 14.725 | [12 empty] | VV | 2 | 2 | True | 0 | ROZPOCET
| VV |  | č218 | [14 empty] | VV | 2 | 1 | True | 0 | ROZPOCET
| VV |  | (4,22+3+0,52)*2*3,25 |  | 50.31 | [12 empty] | VV | 2 | 2 | True | 0 | ROZPOCET
| VV |  | č219 | [14 empty] | VV | 2 | 1 | True | 0 | ROZPOCET
| VV |  | (4,22+2,85)*2*(3,25-2) |  | 17.675 | [12 empty] | VV | 2 | 2 | True | 0 | ROZPOCET
| VV |  | č220 | [14 empty] | VV | 2 | 1 | True | 0 | ROZPOCET
| VV |  | (4,22+2,6)*2*3,25 |  | 44.33 | [12 empty] | VV | 2 | 2 | True | 0 | ROZPOCET
| VV |  | č221 | [14 empty] | VV | 2 | 1 | True | 0 | ROZPOCET
| VV |  | (2,1+1,3)*2*3,25 |  | 22.1 | [12 empty] | VV | 2 | 2 | True | 0 | ROZPOCET
| VV |  | č222 | [14 empty] | VV | 2 | 1 | True | 0 | ROZPOCET
| VV |  | (5,62+1,8)*2*3,25 |  | 48.23 | [12 empty] | VV | 2 | 2 | True | 0 | ROZPOCET
| VV |  | č223 | [14 empty] | VV | 2 | 1 | True | 0 | ROZPOCET
| VV |  | (1,4+0,1+1,2+1,2)*2*(3,25-1,5) |  | 13.65 | [12 empty] | VV | 2 | 2 | True | 0 | ROZPOCET
| VV |  | č224 | [14 empty] | VV | 2 | 1 | True | 0 | ROZPOCET
| VV |  | (1,4+1)*2*(3,25-1,8) |  | 6.96 | [12 empty] | VV | 2 | 2 | True | 0 | ROZPOCET
| VV |  | č225 | [14 empty] | VV | 2 | 1 | True | 0 | ROZPOCET
| VV |  | (1,4+1,2)*2*(3,25-1,8) |  | 7.54 | [12 empty] | VV | 2 | 2 | True | 0 | ROZPOCET
| VV |  | č226 | [14 empty] | VV | 2 | 1 | True | 0 | ROZPOCET
| VV |  | (2,1+1,2)*2*(3,25-1,5) |  | 11.55 | [12 empty] | VV | 2 | 2 | True | 0 | ROZPOCET
| VV |  | č227 | [14 empty] | VV | 2 | 1 | True | 0 | ROZPOCET
| VV |  | (2,3+1,36)*2*(3,25-1,5) |  | 12.81 | [12 empty] | VV | 2 | 2 | True | 0 | ROZPOCET
| VV |  | č228 | [14 empty] | VV | 2 | 1 | True | 0 | ROZPOCET
| VV |  | (1,8+1,2)*2*(3,25-1,5) |  | 10.5 | [12 empty] | VV | 2 | 2 | True | 0 | ROZPOCET
| VV |  | č230 | [14 empty] | VV | 2 | 1 | True | 0 | ROZPOCET
| VV |  | (13,2+10,3+1,1+0,4)*2*3,3 |  | 165 | [12 empty] | VV | 2 | 2 | True | 0 | ROZPOCET
| VV |  | č231 | [14 empty] | VV | 2 | 1 | True | 0 | ROZPOCET
| VV |  | (5,03+0,28+2,98+0,1*2)*2*3,3 |  | 56.034 | [12 empty] | VV | 2 | 2 | True | 0 | ROZPOCET
| VV |  | č232 | [14 empty] | VV | 2 | 1 | True | 0 | ROZPOCET
| VV |  | (4,15+3,35)*2*3,3 |  | 49.5 | [12 empty] | VV | 2 | 2 | True | 0 | ROZPOCET
| VV |  | č233 | [14 empty] | VV | 2 | 1 | True | 0 | ROZPOCET
| VV |  | (4,22+3,7+0,1)*2*3,3 |  | 52.932 | [12 empty] | VV | 2 | 2 | True | 0 | ROZPOCET
| VV |  | č234 | [14 empty] | VV | 2 | 1 | True | 0 | ROZPOCET
| VV |  | (1,6+0,9)*2*(3,3-1,8) |  | 7.5 | [12 empty] | VV | 2 | 2 | True | 0 | ROZPOCET
| VV |  | č235 | [14 empty] | VV | 2 | 1 | True | 0 | ROZPOCET
| VV |  | (1,6+0,9)*2*(3,3-1,8) |  | 7.5 | [12 empty] | VV | 2 | 2 | True | 0 | ROZPOCET
| VV |  | č236 | [14 empty] | VV | 2 | 1 | True | 0 | ROZPOCET
| VV |  | (1,9+1)*2*(3,3-1,8) |  | 8.7 | [12 empty] | VV | 2 | 2 | True | 0 | ROZPOCET
| VV |  | č237 | [14 empty] | VV | 2 | 1 | True | 0 | ROZPOCET
| VV |  | (1,9+1)*2*(3,3-1,8) |  | 8.7 | [12 empty] | VV | 2 | 2 | True | 0 | ROZPOCET
| VV |  | č238 | [14 empty] | VV | 2 | 1 | True | 0 | ROZPOCET
| VV |  | (1,6+0,9)*2*(3,3-1,8) |  | 7.5 | [12 empty] | VV | 2 | 2 | True | 0 | ROZPOCET
| VV |  | č239 | [14 empty] | VV | 2 | 1 | True | 0 | ROZPOCET
| VV |  | (1,6+0,9)*2*(3,3-1,8) |  | 7.5 | [12 empty] | VV | 2 | 2 | True | 0 | ROZPOCET
| VV |  | č240 | [14 empty] | VV | 2 | 1 | True | 0 | ROZPOCET
| VV |  | (4,8+3,7+0,4*2)*2*3,3 |  | 61.38 | [12 empty] | VV | 2 | 2 | True | 0 | ROZPOCET
| VV |  | 3,7*(3,27-3,07)*2 |  | 1.48 | [12 empty] | VV | 2 | 2 | True | 0 | ROZPOCET
| VV |  | č241 | [14 empty] | VV | 2 | 1 | True | 0 | ROZPOCET
| VV |  | (6,3+0,39+2,91+0,4)*2*3,3 |  | 66 | [12 empty] | VV | 2 | 2 | True | 0 | ROZPOCET
| VV |  | -2,71*2,04+(2,71+2,04*2)*0,5 |  | -2.133 | [12 empty] | VV | 2 | 2 | True | 0 | ROZPOCET
| VV |  | č242 | [14 empty] | VV | 2 | 1 | True | 0 | ROZPOCET
| VV |  | (6,3+2,55+0,29)*2*3,3 |  | 60.324 | [12 empty] | VV | 2 | 2 | True | 0 | ROZPOCET
| VV |  | 2,55*(3,27-3,07)*2 |  | 1.02 | [12 empty] | VV | 2 | 2 | True | 0 | ROZPOCET
| VV |  | -2,04*2,04+(2,04+2,04*2)*0,5 |  | -1.102 | [12 empty] | VV | 2 | 2 | True | 0 | ROZPOCET
| VV |  | č243 | [14 empty] | VV | 2 | 1 | True | 0 | ROZPOCET
| VV |  | (6,3+2,43+0,24)*2*3,3 |  | 59.202 | [12 empty] | VV | 2 | 2 | True | 0 | ROZPOCET
| VV |  | 2,44*(3,27-3,07)*2 |  | 0.976 | [12 empty] | VV | 2 | 2 | True | 0 | ROZPOCET
| VV |  | -2,39*2,04+(2,39+2,04*2)*0,5 |  | -1.641 | [12 empty] | VV | 2 | 2 | True | 0 | ROZPOCET
| VV |  | č244 | [14 empty] | VV | 2 | 1 | True | 0 | ROZPOCET
| VV |  | (5,45+0,4+6,29+0,4)*2*3,3 |  | 82.764 | [12 empty] | VV | 2 | 2 | True | 0 | ROZPOCET
| VV |  | -5,38*2,04+(5,38+2,04*2)*0,5 |  | -6.245 | [12 empty] | VV | 2 | 2 | True | 0 | ROZPOCET
| VV |  | č245 | [14 empty] | VV | 2 | 1 | True | 0 | ROZPOCET
| VV |  | (6,29+0,4+1,82+0,13+0,4+0,14)*2*3,3 |  | 60.588 | [12 empty] | VV | 2 | 2 | True | 0 | ROZPOCET
| VV |  | Mezisoučet |  | 1804.612 | [12 empty] | VV | 2 | 3 | True | 0 | ROZPOCET
| VV |  | Součet |  | 4110.829 | [12 empty] | VV | 2 | 4 | True | 1 | ROZPOCET
57 | K | 784211121 | Malby z malířských směsí oděruvzdorných za mokra dvojnásobné, bílé za mokra oděruvzdorné středně v místnostech výšky do 3,80 m | m2 | 4110.829 |  | 0 | CS ÚRS 2025 02 |  | základní |  | 0 | 0.00027 | 1.1099 | 0 | 0 | 16 | K | 2 |  |  |  | ROZPOCET | 0 | 0 | 0 | 0 | 0 | 1 | 0 | 16 | -387956596
| Online PSC |  | https://podminky.urs.cz/item/CS_URS_2025_02/784211121 | [14 empty] | Online PSC | 2

## 1102508_2 - 1 - OAHŠ HB K...
{3e087dc3-57ac-48fa-8032-03d7734fa961}
2
| KRYCÍ LIST SOUPISU PRACÍ | [7 empty] | v --- níže se nacházejí doplnkové a pomocné údaje k sestavám --- v | [8 empty] | False
Stavba:
OAHŠ HB Kyjovská - rekonstrukce elektroinstalace
Objekt:
1102508_2 - OAHŠ HB Kyjovská - rekonstrukce elektroinstalace - etapa 2
Soupis:
1102508_2 - 1 - OAHŠ HB Kyjovská - VRN - etapa 2
| KSO: |  |  |  |  | CC-CZ:
| Místo: |  | Havlíčkův Brod |  |  | Datum: | 17. 11. 2025
| Zadavatel: |  |  |  |  | IČ: | 70890749
|  | Kraj Vysočina |  |  |  | DIČ: | CZ70890749
| Účastník: |  |  |  |  | IČ: | Vyplň údaj
|  | Vyplň údaj |  |  |  | DIČ: | Vyplň údaj
| Projektant: |  |  |  |  | IČ: | 27573524
|  | premise, s.r.o. |  |  |  | DIČ: | CZ27573524
| Zpracovatel: |  |  |  |  | IČ: | 27573524
|  | premise, s.r.o. |  |  |  | DIČ: | CZ27573524
Poznámka:
| Cena bez DPH | [5 empty] | 0
|  |  | Základ daně |  |  | Sazba daně | Výše daně
| DPH | základní | 0 |  |  | 21% | 0
|  | snížená | 0 |  |  | 12% | 0
|  | zákl. přenesená | 0 |  |  | 21% | 0
|  | sníž. přenesená | 0 |  |  | 12% | 0
|  | nulová | 0 |  |  | 0% | 0
| Cena s DPH |  |  | v | CZK |  | 0
REKAPITULACE ČLENĚNÍ SOUPISU PRACÍ
Stavba:
OAHŠ HB Kyjovská - rekonstrukce elektroinstalace
Objekt:
1102508_2 - OAHŠ HB Kyjovská - rekonstrukce elektroinstalace - etapa 2
Soupis:
1102508_2 - 1 - OAHŠ HB Kyjovská - VRN - etapa 2
Místo: |  |  | Havlíčkův Brod |  |  | Datum: | 17. 11. 2025
Zadavatel: |  |  | Kraj Vysočina |  |  | Projektant: | premise, s.r.o.
Účastník: |  |  | Vyplň údaj |  |  | Zpracovatel: | premise, s.r.o.
Kód dílu - Popis | [6 empty] | Cena celkem [CZK]
Náklady stavby celkem | [6 empty] | 0 | [11 empty] | -1
| VRN - Vedlejší rozpočtové náklady | [5 empty] | 0
| VRN1 - Průzkumné, zeměměřičské a projektové práce | [5 empty] | 0
| VRN3 - Zařízení staveniště | [5 empty] | 0
| VRN4 - Inženýrská činnost | [5 empty] | 0
SOUPIS PRACÍ
Stavba:
OAHŠ HB Kyjovská - rekonstrukce elektroinstalace
Objekt:
1102508_2 - OAHŠ HB Kyjovská - rekonstrukce elektroinstalace - etapa 2
Soupis:
1102508_2 - 1 - OAHŠ HB Kyjovská - VRN - etapa 2
Místo: |  |  | Havlíčkův Brod |  |  | Datum: | 17. 11. 2025
Zadavatel: |  |  | Kraj Vysočina |  |  | Projektant: | premise, s.r.o.
Účastník: |  |  | Vyplň údaj |  |  | Zpracovatel: | premise, s.r.o.
PČ | Typ | Kód | Popis | MJ | Množství | J.cena [CZK] | Cena celkem [CZK] | Cenová soustava |  | DPH | J. Nh [h] | Nh celkem [h] | J. hmotnost [t] | Hmotnost celkem [t] | J. suť [t] | Suť Celkem [t]
Náklady soupisu celkem | [6 empty] | 0 |  |  |  |  | 0 |  | 0 |  | 0 |  | D | -1 | [7 empty] | 0
| D | VRN | Vedlejší rozpočtové náklady |  |  |  | 0 |  |  |  |  | 0 |  | 0 |  | 0 | 5 | D | 0 | ROZPOCET | [6 empty] | 0
| D | VRN1 | Průzkumné, zeměměřičské a projektové práce |  |  |  | 0 |  |  |  |  | 0 |  | 0 |  | 0 | 5 | D | 1 | ROZPOCET | [6 empty] | 0
1 | K | 013254000-R1 | Dokumentace skutečného provedení stavby - 2x tištěná verze, 1x elektronická | sada | 1 |  | 0 |  |  | základní |  | 0 | 0 | 0 | 0 | 0 | 1024 | K | 2 | ROZPOCET | 0 | 0 | 0 | 0 | 0 | 1 | 0 | 1024 | 1514996248
2 | K | 013294000-R1 | Ostatní dokumentace stavby - dílenská dokumentace | sada | 1 |  | 0 |  |  | základní |  | 0 | 0 | 0 | 0 | 0 | 1024 | K | 2 | ROZPOCET | 0 | 0 | 0 | 0 | 0 | 1 | 0 | 1024 | 752776033
| D | VRN3 | Zařízení staveniště |  |  |  | 0 |  |  |  |  | 0 |  | 0 |  | 0 | 5 | D | 1 | ROZPOCET | [6 empty] | 0
3 | K | 031002000-R1 | Přípravné práce pro zařízení staveniště - koordinace s požadavky objenatele (přístup, silnoproudé a slaboproudé systémy) | sada | 1 |  | 0 |  |  | základní |  | 0 | 0 | 0 | 0 | 0 | 1024 | K | 2 | ROZPOCET | 0 | 0 | 0 | 0 | 0 | 1 | 0 | 1024 | -1283608463
4 | K | 031002999-R1 | Zařízení staveniště | sada | 1 |  | 0 |  |  | základní |  | 0 | 0 | 0 | 0 | 0 | 1024 | K | 2 | ROZPOCET | 0 | 0 | 0 | 0 | 0 | 1 | 0 | 1024 | 1141108280
| P |  | Poznámka k položce: Veškeré náklady a činnosti související s vybudováním staveniště v rozsahu vyžadujícím řádné provedení díla. Stavební zařízení pro sklad, hygienické zázemí a administrativní činnost stavby. Provádění každodenního hrubého úklidu staveniště a průběžné likvidace vznikajících odpadů oprávněnou osobou. Pravidelné čištění a úklid příjezdových a přístupových komunikací. | [14 empty] | P | 2
5 | K | 032002000-R1 | Vybavení staveniště - zřízení skladů, zajištění přístupů | sada | 1 |  | 0 |  |  | základní |  | 0 | 0 | 0 | 0 | 0 | 1024 | K | 2 | ROZPOCET | 0 | 0 | 0 | 0 | 0 | 1 | 0 | 1024 | -1538380036
6 | K | 032903000-R1 | Náklady na provoz a údržbu vybavení staveniště - přímístění skladů, úprava napájení staveniště, dočasná opatření k zajištění provozu | sada | 1 |  | 0 |  |  | základní |  | 0 | 0 | 0 | 0 | 0 | 1024 | K | 2 | ROZPOCET | 0 | 0 | 0 | 0 | 0 | 1 | 0 | 1024 | -1710263245
7 | K | 033103000-R1 | Připojení energií pro zařízení staveniště - dočasné připojení elektřiny mimo RH | sada | 1 |  | 0 |  |  | základní |  | 0 | 0 | 0 | 0 | 0 | 1024 | K | 2 | ROZPOCET | 0 | 0 | 0 | 0 | 0 | 1 | 0 | 1024 | -2105841595
8 | K | 033203000-R1 | Spotřeba energií pro zařízení staveniště - zajištění měření | sada | 1 |  | 0 |  |  | základní |  | 0 | 0 | 0 | 0 | 0 | 1024 | K | 2 | ROZPOCET | 0 | 0 | 0 | 0 | 0 | 1 | 0 | 1024 | -1951662877
9 | K | 039002000-R1 | Zrušení zařízení staveniště - vyklizení po ukončení montáží, demontáž dočasných opatření | sada | 1 |  | 0 |  |  | základní |  | 0 | 0 | 0 | 0 | 0 | 1024 | K | 2 | ROZPOCET | 0 | 0 | 0 | 0 | 0 | 1 | 0 | 1024 | -161093959
| D | VRN4 | Inženýrská činnost |  |  |  | 0 |  |  |  |  | 0 |  | 0 |  | 0 | 5 | D | 1 | ROZPOCET | [6 empty] | 0
10 | K | 043002000-R2 | Zkoušky a ostatní měření - zkoušky funkčnosti po zpětném připojení stávajících technologií - CCTV - vč. protokolu | sada | 1 |  | 0 |  |  | základní |  | 0 | 0 | 0 | 0 | 0 | 1024 | K | 2 | ROZPOCET | 0 | 0 | 0 | 0 | 0 | 1 | 0 | 1024 | 100652768
11 | K | 043203000-R1 | Měření, monitoring, rozbory - kontrolní měření intezity osvětlení včetně protokolu - prostory u nichž byl proveden výpočet | sada | 1 |  | 0 |  |  | základní |  | 0 | 0 | 0 | 0 | 0 | 1024 | K | 2 | ROZPOCET | 0 | 0 | 0 | 0 | 0 | 1 | 0 | 1024 | -1562593759
16 | K | 043203000-R2 | Měření, monitoring, rozbory - funkční zkouška a kontrola provozuschopnosti nouzového osvětlení včetně protokolu | sada | 1 |  | 0 |  |  | základní |  | 0 | 0 | 0 | 0 | 0 | 1024 | K | 2 | ROZPOCET | 0 | 0 | 0 | 0 | 0 | 1 | 0 | 1024 | 835024782
12 | K | 044002000-R1 | Revize dočasných objektů nebo zařízení staveniště - revize elektro dočasného připojení staveniště | sada | 1 |  | 0 |  |  | základní |  | 0 | 0 | 0 | 0 | 0 | 1024 | K | 2 | ROZPOCET | 0 | 0 | 0 | 0 | 0 | 1 | 0 | 1024 | -1049475612
13 | K | 049303000-R1 | Náklady vzniklé v souvislosti s předáním stavby - předávací dokumentace - atesty, návody, katalogové listy atd. - 2x tištěná verze, 1x elektronická | sada | 1 |  | 0 |  |  | základní |  | 0 | 0 | 0 | 0 | 0 | 1024 | K | 2 | ROZPOCET | 0 | 0 | 0 | 0 | 0 | 1 | 0 | 1024 | 1467988375
| P |  | Poznámka k položce: Doklady o vlastnostech materiálů, o provedených zkouškách a měření, o výchozích kontrolách provozuschopnosti, o zaškolení obsluhy, revizní zprávy (bez závad), doklady o oprávnění k provádění prací, doklady o likvidaci odpadů, návody k obsluze, kopie záručních listů - 3x tištěná verze, 1x elektronická | [14 empty] | P | 2
14 | K | 049303000-R2 | Náklady vzniklé v souvislosti s předáním stavby - zaškolení obsluhy | sada | 1 |  | 0 |  |  | základní |  | 0 | 0 | 0 | 0 | 0 | 1024 | K | 2 | ROZPOCET | 0 | 0 | 0 | 0 | 0 | 1 | 0 | 1024 | -1740267403
15 | K | 049303000-R3 | Úplný katalogový soupis provedených protipožárních konstrukcí, zařízení, ucpávek, atd. po dokončení realizace. | sada | 1 |  | 0 |  |  | základní |  | 0 | 0 | 0 | 0 | 0 | 1024 | K | 2 | ROZPOCET | 0 | 0 | 0 | 0 | 0 | 1 | 0 | 1024 | -858277452

## 1102508_2 - 2 - OAHŠ HB K...
{53a1506e-7528-49bc-8220-2d5a098ec9ff}
2
| KRYCÍ LIST SOUPISU PRACÍ | [7 empty] | v --- níže se nacházejí doplnkové a pomocné údaje k sestavám --- v | [8 empty] | False
Stavba:
OAHŠ HB Kyjovská - rekonstrukce elektroinstalace
Objekt:
1102508_2 - OAHŠ HB Kyjovská - rekonstrukce elektroinstalace - etapa 2
Soupis:
1102508_2 - 2 - OAHŠ HB Kyjovská - elektroinstalace - etapa 2
| KSO: |  |  |  |  | CC-CZ:
| Místo: |  | Havlíčkův Brod |  |  | Datum: | 17. 11. 2025
| Zadavatel: |  |  |  |  | IČ: | 70890749
|  | Kraj Vysočina |  |  |  | DIČ: | CZ70890749
| Účastník: |  |  |  |  | IČ: | Vyplň údaj
|  | Vyplň údaj |  |  |  | DIČ: | Vyplň údaj
| Projektant: |  |  |  |  | IČ: | 27573524
|  | premise, s.r.o. |  |  |  | DIČ: | CZ27573524
| Zpracovatel: |  |  |  |  | IČ: | 27573524
|  | premise, s.r.o. |  |  |  | DIČ: | CZ27573524
Poznámka:
| Cena bez DPH | [5 empty] | 0
|  |  | Základ daně |  |  | Sazba daně | Výše daně
| DPH | základní | 0 |  |  | 21% | 0
|  | snížená | 0 |  |  | 12% | 0
|  | zákl. přenesená | 0 |  |  | 21% | 0
|  | sníž. přenesená | 0 |  |  | 12% | 0
|  | nulová | 0 |  |  | 0% | 0
| Cena s DPH |  |  | v | CZK |  | 0
REKAPITULACE ČLENĚNÍ SOUPISU PRACÍ
Stavba:
OAHŠ HB Kyjovská - rekonstrukce elektroinstalace
Objekt:
1102508_2 - OAHŠ HB Kyjovská - rekonstrukce elektroinstalace - etapa 2
Soupis:
1102508_2 - 2 - OAHŠ HB Kyjovská - elektroinstalace - etapa 2
Místo: |  |  | Havlíčkův Brod |  |  | Datum: | 17. 11. 2025
Zadavatel: |  |  | Kraj Vysočina |  |  | Projektant: | premise, s.r.o.
Účastník: |  |  | Vyplň údaj |  |  | Zpracovatel: | premise, s.r.o.
Kód dílu - Popis | [6 empty] | Cena celkem [CZK]
Náklady stavby celkem | [6 empty] | 0 | [11 empty] | -1
| PSV - Práce a dodávky PSV | [5 empty] | 0
| 741-1 - Elektroinstalace - silnoproud rozvaděče | [5 empty] | 0
| 741-2 - Elektroinstalace - silnoproud svítidla | [5 empty] | 0
| 741-3 - Elektroinstalace - kabeláže silnoproud + slaboproud | [5 empty] | 0
| 741-DEM - Elektroinstalace - demontáže (silnoproud + slaboproud) | [5 empty] | 0
| 741-REV - Elektroinstalace - silnoproud revize | [5 empty] | 0
| 742-TRA - Elektroinstalace - trasy (silnoproud + slaboproud) | [5 empty] | 0
| 741-PRV - Elektroinstalace - přístroje, prvky (silnoproud + slaboproud) | [5 empty] | 0
| 742-SLP - Elektroinstalace - slaboproudy | [5 empty] | 0
| 99874 - Přesuny hmot - elektroinstalace | [5 empty] | 0
SOUPIS PRACÍ
Stavba:
OAHŠ HB Kyjovská - rekonstrukce elektroinstalace
Objekt:
1102508_2 - OAHŠ HB Kyjovská - rekonstrukce elektroinstalace - etapa 2
Soupis:
1102508_2 - 2 - OAHŠ HB Kyjovská - elektroinstalace - etapa 2
Místo: |  |  | Havlíčkův Brod |  |  | Datum: | 17. 11. 2025
Zadavatel: |  |  | Kraj Vysočina |  |  | Projektant: | premise, s.r.o.
Účastník: |  |  | Vyplň údaj |  |  | Zpracovatel: | premise, s.r.o.
PČ | Typ | Kód | Popis | MJ | Množství | J.cena [CZK] | Cena celkem [CZK] | Cenová soustava |  | DPH | J. Nh [h] | Nh celkem [h] | J. hmotnost [t] | Hmotnost celkem [t] | J. suť [t] | Suť Celkem [t]
Náklady soupisu celkem | [6 empty] | 0 |  |  |  |  | 0 |  | 2.3459 |  | 0.89488 |  | D | -1 | [10 empty] | 0
| D | PSV | Práce a dodávky PSV |  |  |  | 0 |  |  |  |  | 0 |  | 2.3459 |  | 0.89488 | 2 | D | 0 |  |  |  | ROZPOCET | [6 empty] | 0
| D | 741-1 | Elektroinstalace - silnoproud rozvaděče |  |  |  | 0 |  |  |  |  | 0 |  | 0.14196 |  | 0.105 | 2 | D | 1 |  |  |  | ROZPOCET | [6 empty] | 0
1 | K | 741130001-R1 | Ukončení vodičů izolovaných s označením a zapojením v rozváděči, průřezu žíly do 2,5 mm2 | kus | 161 |  | 0 |  |  | základní |  | 0 | 0 | 0 | 0 | 0 | 16 | K | 2 |  |  |  | ROZPOCET | 0 | 0 | 0 | 0 | 0 | 1 | 0 | 16 | 481412207
| VV |  | RP03 | [14 empty] | VV | 2 | 1 | True | 0 | ROZPOCET
| VV |  | 21+24 |  | 45 | [12 empty] | VV | 2 | 2 | True | 0 | ROZPOCET
| VV |  | RP03.1 | [14 empty] | VV | 2 | 1 | True | 0 | ROZPOCET
| VV |  | 11+20 |  | 31 | [12 empty] | VV | 2 | 2 | True | 0 | ROZPOCET
| VV |  | RP03.2 | [14 empty] | VV | 2 | 1 | True | 0 | ROZPOCET
| VV |  | 9+25 |  | 34 | [12 empty] | VV | 2 | 2 | True | 0 | ROZPOCET
| VV |  | RP04 | [14 empty] | VV | 2 | 1 | True | 0 | ROZPOCET
| VV |  | 18+18 |  | 36 | [12 empty] | VV | 2 | 2 | True | 0 | ROZPOCET
| VV |  | RP04.1 | [14 empty] | VV | 2 | 1 | True | 0 | ROZPOCET
| VV |  | 3+12 |  | 15 | [12 empty] | VV | 2 | 2 | True | 0 | ROZPOCET
| VV |  | Součet |  | 161 | [12 empty] | VV | 2 | 4 | True | 1 | ROZPOCET
203 | K | 741130003-R1 | Ukončení vodičů izolovaných s označením a zapojením v rozváděči, průřezu žíly do 4 mm2 | kus | 50 |  | 0 |  |  | základní |  | 0 | 0 | 0 | 0 | 0 | 16 | K | 2 |  |  |  | ROZPOCET | 0 | 0 | 0 | 0 | 0 | 1 | 0 | 16 | 1508655983
| VV |  | RP03 | [14 empty] | VV | 2 | 1 | True | 0 | ROZPOCET
| VV |  | 18 |  | 18 | [12 empty] | VV | 2 | 2 | True | 0 | ROZPOCET
| VV |  | RP03.1 | [14 empty] | VV | 2 | 1 | True | 0 | ROZPOCET
| VV |  | 9 |  | 9 | [12 empty] | VV | 2 | 2 | True | 0 | ROZPOCET
| VV |  | RP03.2 | [14 empty] | VV | 2 | 1 | True | 0 | ROZPOCET
| VV |  | 12 |  | 12 | [12 empty] | VV | 2 | 2 | True | 0 | ROZPOCET
| VV |  | RP04 | [14 empty] | VV | 2 | 1 | True | 0 | ROZPOCET
| VV |  | 6 |  | 6 | [12 empty] | VV | 2 | 2 | True | 0 | ROZPOCET
| VV |  | RP04.1 | [14 empty] | VV | 2 | 1 | True | 0 | ROZPOCET
| VV |  | 5 |  | 5 | [12 empty] | VV | 2 | 2 | True | 0 | ROZPOCET
| VV |  | Součet |  | 50 | [12 empty] | VV | 2 | 4 | True | 1 | ROZPOCET
204 | K | 741130004-R1 | Ukončení vodičů izolovaných s označením a zapojením v rozváděči, průřezu žíly do 6 mm2 | kus | 20 |  | 0 |  |  | základní |  | 0 | 0 | 0 | 0 | 0 | 16 | K | 2 |  |  |  | ROZPOCET | 0 | 0 | 0 | 0 | 0 | 1 | 0 | 16 | 1499506635
| VV |  | RP03 | [14 empty] | VV | 2 | 1 | True | 0 | ROZPOCET
| VV |  | 10 |  | 10 | [12 empty] | VV | 2 | 2 | True | 0 | ROZPOCET
| VV |  | RP03.1 | [14 empty] | VV | 2 | 1 | True | 0 | ROZPOCET
| VV |  | 5 |  | 5 | [12 empty] | VV | 2 | 2 | True | 0 | ROZPOCET
| VV |  | RP03.2 | [14 empty] | VV | 2 | 1 | True | 0 | ROZPOCET
| VV |  | 5 |  | 5 | [12 empty] | VV | 2 | 2 | True | 0 | ROZPOCET
| VV |  | RP04 | [14 empty] | VV | 2 | 1 | True | 0 | ROZPOCET
| VV |  | 0 |  | 0 | [12 empty] | VV | 2 | 2 | True | 0 | ROZPOCET
| VV |  | RP04.1 | [14 empty] | VV | 2 | 1 | True | 0 | ROZPOCET
| VV |  | 0 |  | 0 | [12 empty] | VV | 2 | 2 | True | 0 | ROZPOCET
| VV |  | Součet |  | 20 | [12 empty] | VV | 2 | 4 | True | 1 | ROZPOCET
206 | K | 741130006-R1 | Ukončení vodičů izolovaných s označením a zapojením v rozváděči, průřezu žíly do 16 mm2 | kus | 10 |  | 0 |  |  | základní |  | 0 | 0 | 0 | 0 | 0 | 16 | K | 2 |  |  |  | ROZPOCET | 0 | 0 | 0 | 0 | 0 | 1 | 0 | 16 | -315006865
| VV |  | RP03 | [14 empty] | VV | 2 | 1 | True | 0 | ROZPOCET
| VV |  | 5 |  | 5 | [12 empty] | VV | 2 | 2 | True | 0 | ROZPOCET
| VV |  | RP03.1 | [14 empty] | VV | 2 | 1 | True | 0 | ROZPOCET
| VV |  | 0 |  | 0 | [12 empty] | VV | 2 | 2 | True | 0 | ROZPOCET
| VV |  | RP03.2 | [14 empty] | VV | 2 | 1 | True | 0 | ROZPOCET
| VV |  | 0 |  | 0 | [12 empty] | VV | 2 | 2 | True | 0 | ROZPOCET
| VV |  | RP04 | [14 empty] | VV | 2 | 1 | True | 0 | ROZPOCET
| VV |  | 5 |  | 5 | [12 empty] | VV | 2 | 2 | True | 0 | ROZPOCET
| VV |  | RP04.1 | [14 empty] | VV | 2 | 1 | True | 0 | ROZPOCET
| VV |  | Součet |  | 10 | [12 empty] | VV | 2 | 4 | True | 1 | ROZPOCET
207 | K | 741130007-R1 | Ukončení vodičů izolovaných s označením a zapojením v rozváděči, průřezu žíly do 25 mm2 | kus | 2 |  | 0 |  |  | základní |  | 0 | 0 | 0 | 0 | 0 | 16 | K | 2 |  |  |  | ROZPOCET | 0 | 0 | 0 | 0 | 0 | 1 | 0 | 16 | -1380287970
| VV |  | R.Pekárna | [14 empty] | VV | 2 | 1 | True | 0 | ROZPOCET
| VV |  | 2 |  | 2 | [12 empty] | VV | 2 | 2 | True | 0 | ROZPOCET
| VV |  | Součet |  | 2 | [12 empty] | VV | 2 | 4 | True | 1 | ROZPOCET
208 | K | 741130008-R1 | Ukončení vodičů izolovaných s označením a zapojením v rozváděči, průřezu žíly do 35 mm2 | kus | 3 |  | 0 |  |  | základní |  | 0 | 0 | 0 | 0 | 0 | 16 | K | 2 |  |  |  | ROZPOCET | 0 | 0 | 0 | 0 | 0 | 1 | 0 | 16 | 936289923
| VV |  | R.Pekárna | [14 empty] | VV | 2 | 1 | True | 0 | ROZPOCET
| VV |  | 3 |  | 3 | [12 empty] | VV | 2 | 2 | True | 0 | ROZPOCET
| VV |  | Součet |  | 3 | [12 empty] | VV | 2 | 4 | True | 1 | ROZPOCET
11 | K | 741210001 | Montáž rozvodnic oceloplechových nebo plastových bez zapojení vodičů běžných, hmotnosti do 20 kg | kus | 3 |  | 0 | CS ÚRS 2025 02 |  | základní |  | 0 | 0 | 0 | 0 | 0 | 16 | K | 2 |  |  |  | ROZPOCET | 0 | 0 | 0 | 0 | 0 | 1 | 0 | 16 | 18839435
| Online PSC |  | https://podminky.urs.cz/item/CS_URS_2025_02/741210001 | [14 empty] | Online PSC | 2
12 | M | 35711099-R10 | Rozvaděč RP03.1 podle výkresu C.2031, přisazený | kus | 1 |  | 0 |  |  | základní |  | 0 | 0.01396 | 0.01396 | 0 | 0 | 32 | M | 2 |  |  |  | ROZPOCET | 0 | 0 | 0 | 0 | 0 | 1 | 0 | 16 | 1680438826
| VV |  | 3. NP - RP03 | [14 empty] | VV | 2 | 1 | True | 0 | ROZPOCET
| VV |  | 1 |  | 1 | [12 empty] | VV | 2 | 2 | True | 0 | ROZPOCET
| VV |  | 4. NP | [14 empty] | VV | 2 | 1 | True | 0 | ROZPOCET
| VV |  | 0 |  | 0 | [12 empty] | VV | 2 | 2 | True | 0 | ROZPOCET
| VV |  | Součet |  | 1 | [12 empty] | VV | 2 | 4 | True | 1 | ROZPOCET
13 | M | 35711099-R12 | Rozvaděč RP03.2 podle výkresu C.2032, přisazený | kus | 1 |  | 0 |  |  | základní |  | 0 | 0.008 | 0.008 | 0 | 0 | 32 | M | 2 |  |  |  | ROZPOCET | 0 | 0 | 0 | 0 | 0 | 1 | 0 | 16 | 157593599
| VV |  | 3. NP - RP03.2 | [14 empty] | VV | 2 | 1 | True | 0 | ROZPOCET
| VV |  | 1 |  | 1 | [12 empty] | VV | 2 | 2 | True | 0 | ROZPOCET
| VV |  | 4. NP | [14 empty] | VV | 2 | 1 | True | 0 | ROZPOCET
| VV |  | 0 |  | 0 | [12 empty] | VV | 2 | 2 | True | 0 | ROZPOCET
| VV |  | Součet |  | 1 | [12 empty] | VV | 2 | 4 | True | 1 | ROZPOCET
14 | M | 35711099-R13 | Rozvaděč RP04.1 podle výkresu C.2041, přisazený | kus | 1 |  | 0 |  |  | základní |  | 0 | 0.008 | 0.008 | 0 | 0 | 32 | M | 2 |  |  |  | ROZPOCET | 0 | 0 | 0 | 0 | 0 | 1 | 0 | 16 | -19979055
| VV |  | 3. NP | [14 empty] | VV | 2 | 1 | True | 0 | ROZPOCET
| VV |  | 0 |  | 0 | [12 empty] | VV | 2 | 2 | True | 0 | ROZPOCET
| VV |  | 4. NP - RP04.1 | [14 empty] | VV | 2 | 1 | True | 0 | ROZPOCET
| VV |  | 1 |  | 1 | [12 empty] | VV | 2 | 2 | True | 0 | ROZPOCET
| VV |  | Součet |  | 1 | [12 empty] | VV | 2 | 4 | True | 1 | ROZPOCET
15 | K | 741210002 | Montáž rozvodnic oceloplechových nebo plastových bez zapojení vodičů běžných, hmotnosti do 50 kg | kus | 2 |  | 0 | CS ÚRS 2025 02 |  | základní |  | 0 | 0 | 0 | 0 | 0 | 16 | K | 2 |  |  |  | ROZPOCET | 0 | 0 | 0 | 0 | 0 | 1 | 0 | 16 | -1371460399
| Online PSC |  | https://podminky.urs.cz/item/CS_URS_2025_02/741210002 | [14 empty] | Online PSC | 2
16 | M | 35711099-R14 | Rozvaděč RP03 podle výkresu C.203, zapuštěný | kus | 1 |  | 0 |  |  | základní |  | 0 | 0.024 | 0.024 | 0 | 0 | 32 | M | 2 |  |  |  | ROZPOCET | 0 | 0 | 0 | 0 | 0 | 1 | 0 | 16 | -802508726
| VV |  | 3. NP - RP03 | [14 empty] | VV | 2 | 1 | True | 0 | ROZPOCET
| VV |  | 1 |  | 1 | [12 empty] | VV | 2 | 2 | True | 0 | ROZPOCET
| VV |  | 2. NP | [14 empty] | VV | 2 | 1 | True | 0 | ROZPOCET
| VV |  | 0 |  | 0 | [12 empty] | VV | 2 | 2 | True | 0 | ROZPOCET
| VV |  | Součet |  | 1 | [12 empty] | VV | 2 | 4 | True | 1 | ROZPOCET
17 | M | 35711099-R7 | Rozvaděč RP04 podle výkresu C.204, zapuštěný | kus | 1 |  | 0 |  |  | základní |  | 0 | 0.024 | 0.024 | 0 | 0 | 32 | M | 2 |  |  |  | ROZPOCET | 0 | 0 | 0 | 0 | 0 | 1 | 0 | 16 | -1062842735
| VV |  | 3. NP | [14 empty] | VV | 2 | 1 | True | 0 | ROZPOCET
| VV |  | 0 |  | 0 | [12 empty] | VV | 2 | 2 | True | 0 | ROZPOCET
| VV |  | 4. NP - RP04 | [14 empty] | VV | 2 | 1 | True | 0 | ROZPOCET
| VV |  | 1 |  | 1 | [12 empty] | VV | 2 | 2 | True | 0 | ROZPOCET
| VV |  | Součet |  | 1 | [12 empty] | VV | 2 | 4 | True | 1 | ROZPOCET
20 | K | 741210833-R1 | Demontáž rozvodnic plastových, uložených na povrchu, krytí do IPx 4, plochy přes 0,2 m2 - kompletní demontáž včetně kabeláže a jistících prvků | kus | 3 |  | 0 |  |  | základní |  | 0 | 0 | 0 | 0.015 | 0.045 | 16 | K | 2 |  |  |  | ROZPOCET | 0 | 0 | 0 | 0 | 0 | 1 | 0 | 16 | 619751433
| VV |  | 3.NP - R.SAT, RK | [14 empty] | VV | 2 | 1 | True | 0 | ROZPOCET
| VV |  | 2 |  | 2 | [12 empty] | VV | 2 | 2 | True | 0 | ROZPOCET
| VV |  | 4.NP - R405 | [14 empty] | VV | 2 | 1 | True | 0 | ROZPOCET
| VV |  | 1 |  | 1 | [12 empty] | VV | 2 | 2 | True | 0 | ROZPOCET
| VV |  | Součet |  | 3 | [12 empty] | VV | 2 | 4 | True | 1 | ROZPOCET
22 | K | 741211817-R1 | Demontáž rozvodnic kovových, uložených pod omítkou, krytí do IPx 4, plochy přes 0,8 m2 - kompletní demontáž včetně kabeláže a jistících prvků | kus | 2 |  | 0 |  |  | základní |  | 0 | 0.032 | 0.064 | 0.03 | 0.06 | 16 | K | 2 |  |  |  | ROZPOCET | 0 | 0 | 0 | 0 | 0 | 1 | 0 | 16 | -297773566
| VV |  | 3. NP - RS3 | [14 empty] | VV | 2 | 1 | True | 0 | ROZPOCET
| VV |  | 1 |  | 1 | [12 empty] | VV | 2 | 2 | True | 0 | ROZPOCET
| VV |  | 4. NP - RS4 | [14 empty] | VV | 2 | 1 | True | 0 | ROZPOCET
| VV |  | 1 |  | 1 | [12 empty] | VV | 2 | 2 | True | 0 | ROZPOCET
| VV |  | Součet |  | 2 | [12 empty] | VV | 2 | 4 | True | 1 | ROZPOCET
| D | 741-2 | Elektroinstalace - silnoproud svítidla |  |  |  | 0 |  |  |  |  | 0 |  | 0.6015 |  | 0.156 | 2 | D | 1 |  |  |  | ROZPOCET | [6 empty] | 0
24 | K | 741371823-R1 | Demontáž svítidla bez zachování funkčnosti | kus | 120 |  | 0 |  |  | základní |  | 0 | 0.0025 | 0.3 | 0.0013 | 0.156 | 16 | K | 2 |  |  |  | ROZPOCET | 0 | 0 | 0 | 0 | 0 | 1 | 0 | 16 | -222875724
| P |  | Poznámka k položce: Demontáž stávajících svítidel přisazených, montáž stropní/nástěná | [14 empty] | P | 2
| VV |  | 3. NP | [14 empty] | VV | 2 | 1 | True | 0 | ROZPOCET
| VV |  | 74 |  | 74 | [12 empty] | VV | 2 | 2 | True | 0 | ROZPOCET
| VV |  | 4. NP | [14 empty] | VV | 2 | 1 | True | 0 | ROZPOCET
| VV |  | 46 |  | 46 | [12 empty] | VV | 2 | 2 | True | 0 | ROZPOCET
| VV |  | Součet |  | 120 | [12 empty] | VV | 2 | 4 | True | 1 | ROZPOCET
25 | K | 741374843 | Demontáž svítidel se zachováním funkčnosti interiérových se standardní paticí (E27, T5, GU10) nebo integrovaným zdrojem LED přisazených, ploše stropních přes 0,09 do 0,36 m2 | kus | 41 |  | 0 | CS ÚRS 2025 02 |  | základní |  | 0 | 0.0025 | 0.1025 | 0 | 0 | 16 | K | 2 |  |  |  | ROZPOCET | 0 | 0 | 0 | 0 | 0 | 1 | 0 | 16 | -1356060655
| Online PSC |  | https://podminky.urs.cz/item/CS_URS_2025_02/741374843 | [14 empty] | Online PSC | 2
| P |  | Poznámka k položce: Demontáž svítidel typu A, B, Bx, C, D, E, F, H, K, L | [14 empty] | P | 2
| VV |  | 3. NP | [14 empty] | VV | 2 | 1 | True | 0 | ROZPOCET
| VV |  | 41 |  | 41 | [12 empty] | VV | 2 | 2 | True | 0 | ROZPOCET
| VV |  | 4. NP | [14 empty] | VV | 2 | 1 | True | 0 | ROZPOCET
| VV |  | 0 |  | 0 | [12 empty] | VV | 2 | 2 | True | 0 | ROZPOCET
| VV |  | Součet |  | 41 | [12 empty] | VV | 2 | 4 | True | 1 | ROZPOCET
26 | K | 741372022-R1 | Zpětná montáž svítidel s integrovaným zdrojem LED se zapojením vodičů interiérových přisazených nástěnných hranatých nebo kruhových, plochy přes 0,09 do 0,36 m2 | kus | 41 |  | 0 |  |  | základní |  | 0 | 0 | 0 | 0 | 0 | 16 | K | 2 |  |  |  | ROZPOCET | 0 | 0 | 0 | 0 | 0 | 1 | 0 | 16 | -1735567077
| P |  | Poznámka k položce: Montáž svítidel typu A, B, Bx, C, D, E, F, H, K, L | [14 empty] | P | 2
| VV |  | 3. NP | [14 empty] | VV | 2 | 1 | True | 0 | ROZPOCET
| VV |  | 41 |  | 41 | [12 empty] | VV | 2 | 2 | True | 0 | ROZPOCET
| VV |  | 4. NP | [14 empty] | VV | 2 | 1 | True | 0 | ROZPOCET
| VV |  | 0 |  | 0 | [12 empty] | VV | 2 | 2 | True | 0 | ROZPOCET
| VV |  | Součet |  | 41 | [12 empty] | VV | 2 | 4 | True | 1 | ROZPOCET
27 | K | 741372022 | Montáž svítidel s integrovaným zdrojem LED se zapojením vodičů interiérových přisazených nástěnných hranatých nebo kruhových, plochy přes 0,09 do 0,36 m2 | kus | 78 |  | 0 | CS ÚRS 2025 02 |  | základní |  | 0 | 0 | 0 | 0 | 0 | 16 | K | 2 |  |  |  | ROZPOCET | 0 | 0 | 0 | 0 | 0 | 1 | 0 | 16 | 1630393027
| Online PSC |  | https://podminky.urs.cz/item/CS_URS_2025_02/741372022 | [14 empty] | Online PSC | 2
| P |  | Poznámka k položce: Montáž svítidel typu A1, A2, B1, C1, C2, E, E1, F1, F2, J | [14 empty] | P | 2
28 | M | 34825002R1-A1 | A1 - Svítidlo přisazené, korpus svítidla bíle lakovaný ocelový plech, difuzor opálový polykarbonátový s prizmatickou strukturou, světelný zdroj LED, 30W, náhradní teplota chromatičnosti 4000K, CRI80+, měrný výkon svítidla 128lm/W, životnost LED L80 75.000 hodin, rozměr svítidla 1155x145x70mm, IP44, záruka 60 měsíců | kus | 5 |  | 0 |  |  | základní |  | 0 | 0.001 | 0.005 | 0 | 0 | 32 | M | 2 |  |  |  | ROZPOCET | 0 | 0 | 0 | 0 | 0 | 1 | 0 | 16 | -2033700928
| VV |  | 3. NP | [14 empty] | VV | 2 | 1 | True | 0 | ROZPOCET
| VV |  | 2 |  | 2 | [12 empty] | VV | 2 | 2 | True | 0 | ROZPOCET
| VV |  | 4.NP | [14 empty] | VV | 2 | 1 | True | 0 | ROZPOCET
| VV |  | 3 |  | 3 | [12 empty] | VV | 2 | 2 | True | 0 | ROZPOCET
| VV |  | Součet |  | 5 | [12 empty] | VV | 2 | 4 | True | 1 | ROZPOCET
29 | M | 34825002R1-A2 | A2 - Svítidlo přisazené, korpus svítidla bíle lakovaný ocelový plech, difuzor opálový polykarbonátový s prizmatickou strukturou, světelný zdroj LED, 40W, náhradní teplota chromatičnosti 4000K, CRI80+, měrný výkon svítidla 128lm/W, životnost LED L80 75.000 hodin, rozměr svítidla 1155x145x70mm, IP44, záruka 60 měsíců | kus | 3 |  | 0 |  |  | základní |  | 0 | 0.001 | 0.003 | 0 | 0 | 32 | M | 2 |  |  |  | ROZPOCET | 0 | 0 | 0 | 0 | 0 | 1 | 0 | 16 | 2106562198
| VV |  | 3. NP | [14 empty] | VV | 2 | 1 | True | 0 | ROZPOCET
| VV |  | 2 |  | 2 | [12 empty] | VV | 2 | 2 | True | 0 | ROZPOCET
| VV |  | 4.NP | [14 empty] | VV | 2 | 1 | True | 0 | ROZPOCET
| VV |  | 1 |  | 1 | [12 empty] | VV | 2 | 2 | True | 0 | ROZPOCET
| VV |  | Součet |  | 3 | [12 empty] | VV | 2 | 4 | True | 1 | ROZPOCET
30 | M | 34825002R1-B1 | B1 - Svítidlo přisazené, korpus svítidla samozhášivý polykarbonát, provedení antivandal, difuzor PC, světelný zdroj LED,21W, 4000K, CRI 80+, měrný výkon svítidla 138lm/W, životnost LED L80 50.000 hodin, IP65, IK07, třída II, rozměr svítidla ø280mm x 63mm, hmotnost 0,88kg, certifikace ENEC, záruka 60 měsíců | kus | 3 |  | 0 |  |  | základní |  | 0 | 0.001 | 0.003 | 0 | 0 | 32 | M | 2 |  |  |  | ROZPOCET | 0 | 0 | 0 | 0 | 0 | 1 | 0 | 16 | 131233623
| VV |  | 3. NP | [14 empty] | VV | 2 | 1 | True | 0 | ROZPOCET
| VV |  | 1 |  | 1 | [12 empty] | VV | 2 | 2 | True | 0 | ROZPOCET
| VV |  | 4.NP | [14 empty] | VV | 2 | 1 | True | 0 | ROZPOCET
| VV |  | 2 |  | 2 | [12 empty] | VV | 2 | 2 | True | 0 | ROZPOCET
| VV |  | Součet |  | 3 | [12 empty] | VV | 2 | 4 | True | 1 | ROZPOCET
32 | M | 34825002R1-C2 | C2 - Svítidlo průmyslové, korpus svítidla polykarbonát, difuzor polykarbonát, světelný zdroj LED, 34W, náhradní teplota chromatičnosti 4000K, CRI80+, měrný výkon svítidla 153lm/W, životnost LED L80 80.000 hodin, rozměr svítidla 1260x120x102mm, IP66, IK08, záruka 60 měsíců, certifikace ENEC | kus | 2 |  | 0 |  |  | základní |  | 0 | 0.001 | 0.002 | 0 | 0 | 32 | M | 2 |  |  |  | ROZPOCET | 0 | 0 | 0 | 0 | 0 | 1 | 0 | 16 | -1863850851
| VV |  | 3. NP | [14 empty] | VV | 2 | 1 | True | 0 | ROZPOCET
| VV |  | 1 |  | 1 | [12 empty] | VV | 2 | 2 | True | 0 | ROZPOCET
| VV |  | 4.NP | [14 empty] | VV | 2 | 1 | True | 0 | ROZPOCET
| VV |  | 1 |  | 1 | [12 empty] | VV | 2 | 2 | True | 0 | ROZPOCET
| VV |  | Součet |  | 2 | [12 empty] | VV | 2 | 4 | True | 1 | ROZPOCET
33 | M | 34825002R1-E | E - Svítidlo přisazené / vestavné, těleso svítidla ocelový plech, rám svítidla hliník, rám pro přisazení svítidla hliník, difuzor z prizmatického technopolymeru, vnitřní deska PMMA, světelný zdroj LED, 40W, náhradní teplota chromatičnosti 4000K, CRI80+, měrný výkon svítidla 125lm/W, životnost LED L80 80.000 hodin, rozměr svítidla 1200x300x45mm, IP43/20, záruka 60 měsíců, certifikace ENEC | kus | 53 |  | 0 |  |  | základní |  | 0 | 0.001 | 0.053 | 0 | 0 | 32 | M | 2 |  |  |  | ROZPOCET | 0 | 0 | 0 | 0 | 0 | 1 | 0 | 16 | 860506553
| VV |  | 3. NP | [14 empty] | VV | 2 | 1 | True | 0 | ROZPOCET
| VV |  | 20 |  | 20 | [12 empty] | VV | 2 | 2 | True | 0 | ROZPOCET
| VV |  | 4.NP | [14 empty] | VV | 2 | 1 | True | 0 | ROZPOCET
| VV |  | 33 |  | 33 | [12 empty] | VV | 2 | 2 | True | 0 | ROZPOCET
| VV |  | Součet |  | 53 | [12 empty] | VV | 2 | 4 | True | 1 | ROZPOCET
34 | M | 34825002R1-ER | E - rám pro přisazenou montáž pro svítidlo E | kus | 53 |  | 0 |  |  | základní |  | 0 | 0.001 | 0.053 | 0 | 0 | 32 | M | 2 |  |  |  | ROZPOCET | 0 | 0 | 0 | 0 | 0 | 1 | 0 | 16 | -793194678
| VV |  | 3. NP | [14 empty] | VV | 2 | 1 | True | 0 | ROZPOCET
| VV |  | 20 |  | 20 | [12 empty] | VV | 2 | 2 | True | 0 | ROZPOCET
| VV |  | 4.NP | [14 empty] | VV | 2 | 1 | True | 0 | ROZPOCET
| VV |  | 33 |  | 33 | [12 empty] | VV | 2 | 2 | True | 0 | ROZPOCET
| VV |  | Součet |  | 53 | [12 empty] | VV | 2 | 4 | True | 1 | ROZPOCET
35 | M | 34825002R1-E1 | E1 - Svítidlo přisazené / vestavné, těleso svítidla ocelový plech, rám svítidla hliník, rám pro přisazení svítidla hliník, difuzor z prizmatického technopolymeru, vnitřní deska PMMA, světelný zdroj LED, 27W, náhradní teplota chromatičnosti 4000K, CRI80+, měrný výkon svítidla 133lm/W, životnost LED L80 80.000 hodin, rozměr svítidla 1200x300x45mm, IP43/20, záruka 60 měsíců, cdertifikace ENEC | kus | 4 |  | 0 |  |  | základní |  | 0 | 0.001 | 0.004 | 0 | 0 | 32 | M | 2 |  |  |  | ROZPOCET | 0 | 0 | 0 | 0 | 0 | 1 | 0 | 16 | 448542511
| VV |  | 3.NP | [14 empty] | VV | 2 | 1 | True | 0 | ROZPOCET
| VV |  | 2 |  | 2 | [12 empty] | VV | 2 | 2 | True | 0 | ROZPOCET
| VV |  | 4.NP | [14 empty] | VV | 2 | 1 | True | 0 | ROZPOCET
| VV |  | 2 |  | 2 | [12 empty] | VV | 2 | 2 | True | 0 | ROZPOCET
| VV |  | Součet |  | 4 | [12 empty] | VV | 2 | 4 | True | 1 | ROZPOCET
36 | M | 34825002R1-ER1 | E1 - rám pro přisazenou montáž pro svítidlo E1 | kus | 24 |  | 0 |  |  | základní |  | 0 | 0.001 | 0.024 | 0 | 0 | 32 | M | 2 |  |  |  | ROZPOCET | 0 | 0 | 0 | 0 | 0 | 1 | 0 | 16 | -910874882
| VV |  | 1. NP | [14 empty] | VV | 2 | 1 | True | 0 | ROZPOCET
| VV |  | 9 |  | 9 | [12 empty] | VV | 2 | 2 | True | 0 | ROZPOCET
| VV |  | 2.NP | [14 empty] | VV | 2 | 1 | True | 0 | ROZPOCET
| VV |  | 15 |  | 15 | [12 empty] | VV | 2 | 2 | True | 0 | ROZPOCET
| VV |  | Součet |  | 24 | [12 empty] | VV | 2 | 4 | True | 1 | ROZPOCET
37 | M | 34825002R1-J | J - Svítidlo přisazené / závěsné, těleso svítidla ocelový plech bíle lakovaný, asymetrická optika, světelný zdroj LED, 38W, náhradní teplota chromatičnosti 4000K, CRI80+, měrný výkon svítidla 126 lm/W, životnost LED L80 80.000 hodin, rozměr svítidla 1195x100x60mm, IP20, záruka 60 měsíců | kus | 8 |  | 0 |  |  | základní |  | 0 | 0.001 | 0.008 | 0 | 0 | 32 | M | 2 |  |  |  | ROZPOCET | 0 | 0 | 0 | 0 | 0 | 1 | 0 | 16 | -1779361946
| VV |  | 3.NP | [14 empty] | VV | 2 | 1 | True | 0 | ROZPOCET
| VV |  | 2 |  | 2 | [12 empty] | VV | 2 | 2 | True | 0 | ROZPOCET
| VV |  | 4.NP | [14 empty] | VV | 2 | 1 | True | 0 | ROZPOCET
| VV |  | 6 |  | 6 | [12 empty] | VV | 2 | 2 | True | 0 | ROZPOCET
| VV |  | Součet |  | 8 | [12 empty] | VV | 2 | 4 | True | 1 | ROZPOCET
38 | K | 741372031 | Montáž svítidel s integrovaným zdrojem LED se zapojením vodičů interiérových přisazených nástěnných nouzových bez piktogramu | kus | 7 |  | 0 | CS ÚRS 2025 02 |  | základní |  | 0 | 0 | 0 | 0 | 0 | 16 | K | 2 |  |  |  | ROZPOCET | 0 | 0 | 0 | 0 | 0 | 1 | 0 | 16 | 710279575
| Online PSC |  | https://podminky.urs.cz/item/CS_URS_2025_02/741372031 | [14 empty] | Online PSC | 2
39 | M | 34825002R1-N1.1 | N1.1 - Nouzové LED nástěnné, těleso svítidla PC, reflektor PMMA, difuzor čirý PC, světelný zdroj LED, příkon AC 1.9VA, AUTOTEST, IP65, IK08, pro rozsah teplot 0- 40 °C, autonomie 3 hodiny, rozměr 325x130x45mm | kus | 1 |  | 0 |  |  | základní |  | 0 | 0.001 | 0.001 | 0 | 0 | 32 | M | 2 |  |  |  | ROZPOCET | 0 | 0 | 0 | 0 | 0 | 1 | 0 | 16 | -1415182423
| VV |  | 3. NP | [14 empty] | VV | 2 | 1 | True | 0 | ROZPOCET
| VV |  | 1 |  | 1 | [12 empty] | VV | 2 | 2 | True | 0 | ROZPOCET
| VV |  | 4.NP | [14 empty] | VV | 2 | 1 | True | 0 | ROZPOCET
| VV |  | 0 |  | 0 | [12 empty] | VV | 2 | 2 | True | 0 | ROZPOCET
| VV |  | Součet |  | 1 | [12 empty] | VV | 2 | 4 | True | 1 | ROZPOCET
40 | M | 34825002R1-N3 | N3 - Svítidlo nouzové LED nástěnné, materiál PC, světelný zdroj LED, 4.7W, 241lm, AUTOTEST, IP65, IK08, pro rozsah teplot -15 - 40 °C, autonomie 3 hodiny | kus | 6 |  | 0 |  |  | základní |  | 0 | 0.001 | 0.006 | 0 | 0 | 32 | M | 2 |  |  |  | ROZPOCET | 0 | 0 | 0 | 0 | 0 | 1 | 0 | 16 | 330017066
| VV |  | 3. NP | [14 empty] | VV | 2 | 1 | True | 0 | ROZPOCET
| VV |  | 4 |  | 4 | [12 empty] | VV | 2 | 2 | True | 0 | ROZPOCET
| VV |  | 4.NP | [14 empty] | VV | 2 | 1 | True | 0 | ROZPOCET
| VV |  | 2 |  | 2 | [12 empty] | VV | 2 | 2 | True | 0 | ROZPOCET
| VV |  | Součet |  | 6 | [12 empty] | VV | 2 | 4 | True | 1 | ROZPOCET
41 | K | 741372032 | Montáž svítidel s integrovaným zdrojem LED se zapojením vodičů interiérových přisazených nástěnných nouzových s piktogramem | kus | 13 |  | 0 | CS ÚRS 2025 02 |  | základní |  | 0 | 0 | 0 | 0 | 0 | 16 | K | 2 |  |  |  | ROZPOCET | 0 | 0 | 0 | 0 | 0 | 1 | 0 | 16 | 745365252
| Online PSC |  | https://podminky.urs.cz/item/CS_URS_2025_02/741372032 | [14 empty] | Online PSC | 2
42 | M | 34825002R1-N1 | N1 - Svítidlo nouzové, montáž stropní / nástěnná, těleso svítidla ABS, světelný zdroj LED, AUTOTEST, IP20, pro rozsah provozních teplot 0 °C - +40 °C, dohledová vzdálenost 24m, autonomie 3 hodiny, rozměr 265x210x45mm | kus | 13 |  | 0 |  |  | základní |  | 0 | 0.001 | 0.013 | 0 | 0 | 32 | M | 2 |  |  |  | ROZPOCET | 0 | 0 | 0 | 0 | 0 | 1 | 0 | 16 | 1494162534
| VV |  | 3. NP | [14 empty] | VV | 2 | 1 | True | 0 | ROZPOCET
| VV |  | 8 |  | 8 | [12 empty] | VV | 2 | 2 | True | 0 | ROZPOCET
| VV |  | 4.NP | [14 empty] | VV | 2 | 1 | True | 0 | ROZPOCET
| VV |  | 5 |  | 5 | [12 empty] | VV | 2 | 2 | True | 0 | ROZPOCET
| VV |  | Součet |  | 13 | [12 empty] | VV | 2 | 4 | True | 1 | ROZPOCET
43 | K | 741372063 | Montáž svítidel s integrovaným zdrojem LED se zapojením vodičů exteriérových přisazených nástěnných hranatých nebo kruhových | kus | 2 |  | 0 | CS ÚRS 2025 02 |  | základní |  | 0 | 0 | 0 | 0 | 0 | 16 | K | 2 |  |  |  | ROZPOCET | 0 | 0 | 0 | 0 | 0 | 1 | 0 | 16 | -223726067
| Online PSC |  | https://podminky.urs.cz/item/CS_URS_2025_02/741372063 | [14 empty] | Online PSC | 2
44 | M | 34825002R1-N4 | N4 - Svítidlo nouzové, montáž stropní/vestavná, těleso svítidla polykarbonát, světelný zdroj LED, 300lm, AUTOTEST, asymetrická optika, IP40, autonomie 90 minut, záruka 36 měsíců na svítidlo, 12 měsíců na baterii | kus | 2 |  | 0 |  |  | základní |  | 0 | 0.001 | 0.002 | 0 | 0 | 32 | M | 2 |  |  |  | ROZPOCET | 0 | 0 | 0 | 0 | 0 | 1 | 0 | 16 | -499750866
| VV |  | 3.NP | [14 empty] | VV | 2 | 1 | True | 0 | ROZPOCET
| VV |  | 1 |  | 1 | [12 empty] | VV | 2 | 2 | True | 0 | ROZPOCET
| VV |  | 4.NP | [14 empty] | VV | 2 | 1 | True | 0 | ROZPOCET
| VV |  | 1 |  | 1 | [12 empty] | VV | 2 | 2 | True | 0 | ROZPOCET
| VV |  | Součet |  | 2 | [12 empty] | VV | 2 | 4 | True | 1 | ROZPOCET
45 | K | 741372112 | Montáž svítidel s integrovaným zdrojem LED se zapojením vodičů interiérových vestavných stropních panelových hranatých nebo kruhových, plochy přes 0,09 do 0,36 m2 | kus | 14 |  | 0 | CS ÚRS 2025 02 |  | základní |  | 0 | 0 | 0 | 0 | 0 | 16 | K | 2 |  |  |  | ROZPOCET | 0 | 0 | 0 | 0 | 0 | 1 | 0 | 16 | -652211397
| Online PSC |  | https://podminky.urs.cz/item/CS_URS_2025_02/741372112 | [14 empty] | Online PSC | 2
47 | M | 34825002R1-F1 | F1 - Svítidlo vestavné, těleso svítidla ocelový plech, rám svítidla hliník, difuzor z prizmatického technopolymeru, vnitřní deska PMMA, světelný zdroj LED, 27W, náhradní teplota chromatičnosti 4000K, CRI80+, měrný výkon svítidla 133lm/W, životnost LED L80 80.000 hodin, rozměr svítidla 596x596x12mm, IP43/20, záruka 60 měsíců, cdertifikace ENEC | kus | 10 |  | 0 |  |  | základní |  | 0 | 0.001 | 0.01 | 0 | 0 | 32 | M | 2 |  |  |  | ROZPOCET | 0 | 0 | 0 | 0 | 0 | 1 | 0 | 16 | -532118753
| VV |  | 3.NP | [14 empty] | VV | 2 | 1 | True | 0 | ROZPOCET
| VV |  | 5 |  | 5 | [12 empty] | VV | 2 | 2 | True | 0 | ROZPOCET
| VV |  | 4.NP | [14 empty] | VV | 2 | 1 | True | 0 | ROZPOCET
| VV |  | 5 |  | 5 | [12 empty] | VV | 2 | 2 | True | 0 | ROZPOCET
| VV |  | Součet |  | 10 | [12 empty] | VV | 2 | 4 | True | 1 | ROZPOCET
48 | M | 34825002R1-F2 | F2 - Svítidlo vestavné, těleso svítidla ocelový plech, rám svítidla hliník, difuzor z prizmatického technopolymeru, vnitřní deska PMMA, světelný zdroj LED, 40W, náhradní teplota chromatičnosti 4000K, CRI80+, měrný výkon svítidla 125lm/W, životnost LED L80 80.000 hodin, rozměr svítidla 596x596x12mm, IP43/20, záruka 60 měsíců, cdertifikace ENEC | kus | 4 |  | 0 |  |  | základní |  | 0 | 0.001 | 0.004 | 0 | 0 | 32 | M | 2 |  |  |  | ROZPOCET | 0 | 0 | 0 | 0 | 0 | 1 | 0 | 16 | -1154595123
| VV |  | 3. NP | [14 empty] | VV | 2 | 1 | True | 0 | ROZPOCET
| VV |  | 4 |  | 4 | [12 empty] | VV | 2 | 2 | True | 0 | ROZPOCET
| VV |  | 4.NP | [14 empty] | VV | 2 | 1 | True | 0 | ROZPOCET
| VV |  | 0 |  | 0 | [12 empty] | VV | 2 | 2 | True | 0 | ROZPOCET
| VV |  | Součet |  | 4 | [12 empty] | VV | 2 | 4 | True | 1 | ROZPOCET
49 | K | 741372161 | Montáž svítidel s integrovaným zdrojem LED se zapojením vodičů interiérových vestavných nouzových bez piktogramu | kus | 8 |  | 0 | CS ÚRS 2025 02 |  | základní |  | 0 | 0 | 0 | 0 | 0 | 16 | K | 2 |  |  |  | ROZPOCET | 0 | 0 | 0 | 0 | 0 | 1 | 0 | 16 | -266623519
| Online PSC |  | https://podminky.urs.cz/item/CS_URS_2025_02/741372161 | [14 empty] | Online PSC | 2
50 | M | 34825002R1-N2 | N2 - Svítidlo nouzové, optika AREA / KORIDOR výměnná, montáž stropní/vestavná, těleso svítidla polykarbonát, světelný zdroj LED, 300lm, AUTOTEST, IP40, autonimie 90 minut, záruka 36 měsíců na svítidlo, 12 měsíců na baterii | kus | 8 |  | 0 |  |  | základní |  | 0 | 0.001 | 0.008 | 0 | 0 | 32 | M | 2 |  |  |  | ROZPOCET | 0 | 0 | 0 | 0 | 0 | 1 | 0 | 16 | 1273274753
| VV |  | 3. NP | [14 empty] | VV | 2 | 1 | True | 0 | ROZPOCET
| VV |  | 4 |  | 4 | [12 empty] | VV | 2 | 2 | True | 0 | ROZPOCET
| VV |  | 4.NP | [14 empty] | VV | 2 | 1 | True | 0 | ROZPOCET
| VV |  | 4 |  | 4 | [12 empty] | VV | 2 | 2 | True | 0 | ROZPOCET
| VV |  | Součet |  | 8 | [12 empty] | VV | 2 | 4 | True | 1 | ROZPOCET
| D | 741-3 | Elektroinstalace - kabeláže silnoproud + slaboproud |  |  |  | 0 |  |  |  |  | 0 |  | 0.80584 |  | 0 | 2 | D | 1 |  |  |  | ROZPOCET | [6 empty] | 0
51 | K | 210800411 | Montáž izolovaných vodičů měděných do 1 kV bez ukončení uložených v trubkách nebo lištách zatažených plných nebo laněných s PVC pláštěm, bezhalogenových, ohniodolných (např. CY, CHAH-V) průřezu žíly 0,5 až 16 mm2 | m | 140 |  | 0 | CS ÚRS 2025 02 |  | základní |  | 0 | 0 | 0 | 0 | 0 | 16 | K | 2 |  |  |  | ROZPOCET | 0 | 0 | 0 | 0 | 0 | 1 | 0 | 16 | -1179752974
| Online PSC |  | https://podminky.urs.cz/item/CS_URS_2025_02/210800411 | [14 empty] | Online PSC | 2
52 | M | 34141027 | vodič propojovací flexibilní jádro Cu lanované izolace PVC 450/750V (H07V-K) 1x6mm2 | m | 64.4 |  | 0 | CS ÚRS 2025 02 |  | základní |  | 0 | 7e-05 | 0.004508 | 0 | 0 | 32 | M | 2 |  |  |  | ROZPOCET | 0 | 0 | 0 | 0 | 0 | 1 | 0 | 16 | -775618501
| VV |  | 3. NP - RP03 - RP03.1, RP03 - RP03.2 | [14 empty] | VV | 2 | 1 | True | 0 | ROZPOCET
| VV |  | 24+32 |  | 56 | [12 empty] | VV | 2 | 2 | True | 0 | ROZPOCET
| VV |  | 4. NP - RP02 - RSRV | [14 empty] | VV | 2 | 1 | True | 0 | ROZPOCET
| VV |  | 0 |  | 0 | [12 empty] | VV | 2 | 2 | True | 0 | ROZPOCET
| VV |  | Součet |  | 56 | [12 empty] | VV | 2 | 4 | True | 1 | ROZPOCET
| VV |  | 56*1,15 'Přepočtené koeficientem množství |  | 64.4 | [12 empty] | VV | 2 | 2 | False | 1 | ROZPOCET
54 | M | 34141029 | vodič propojovací flexibilní jádro Cu lanované izolace PVC 450/750V (H07V-K) 1x16mm2 | m | 96.6 |  | 0 | CS ÚRS 2025 02 |  | základní |  | 0 | 0.00017 | 0.016422 | 0 | 0 | 32 | M | 2 |  |  |  | ROZPOCET | 0 | 0 | 0 | 0 | 0 | 1 | 0 | 16 | 659358510
| VV |  | 3. NP - RH - RP03 | [14 empty] | VV | 2 | 1 | True | 0 | ROZPOCET
| VV |  | 36 |  | 36 | [12 empty] | VV | 2 | 2 | True | 0 | ROZPOCET
| VV |  | 4.NP - RH - RP04 | [14 empty] | VV | 2 | 1 | True | 0 | ROZPOCET
| VV |  | 48 |  | 48 | [12 empty] | VV | 2 | 2 | True | 0 | ROZPOCET
| VV |  | Součet |  | 84 | [12 empty] | VV | 2 | 4 | True | 1 | ROZPOCET
| VV |  | 84*1,15 'Přepočtené koeficientem množství |  | 96.6 | [12 empty] | VV | 2 | 2 | False | 1 | ROZPOCET
55 | K | 210800413 | Montáž izolovaných vodičů měděných do 1 kV bez ukončení uložených v trubkách nebo lištách zatažených plných nebo laněných s PVC pláštěm, bezhalogenových, ohniodolných (např. CY, CHAH-V) průřezu žíly 25 až 35 mm2 | m | 52 |  | 0 | CS ÚRS 2025 02 |  | základní |  | 0 | 0 | 0 | 0 | 0 | 64 | K | 2 |  |  |  | ROZPOCET | 0 | 0 | 0 | 0 | 0 | 1 | 0 | 64 | -508046622
| Online PSC |  | https://podminky.urs.cz/item/CS_URS_2025_02/210800413 | [14 empty] | Online PSC | 2
56 | M | 34141030 | vodič propojovací flexibilní jádro Cu lanované izolace PVC 450/750V (H07V-K) 1x25mm2 | m | 59.8 |  | 0 | CS ÚRS 2025 02 |  | základní |  | 0 | 0.00025 | 0.01495 | 0 | 0 | 128 | M | 2 |  |  |  | ROZPOCET | 0 | 0 | 0 | 0 | 0 | 1 | 0 | 128 | 458789290
| VV |  | 3.NP - RH.Pekárna - R.Pekárna | [14 empty] | VV | 2 | 1 | True | 0 | ROZPOCET
| VV |  | 52 |  | 52 | [12 empty] | VV | 2 | 2 | True | 0 | ROZPOCET
| VV |  | Součet |  | 52 | [12 empty] | VV | 2 | 4 | True | 1 | ROZPOCET
| VV |  | 52*1,15 'Přepočtené koeficientem množství |  | 59.8 | [12 empty] | VV | 2 | 2 | False | 1 | ROZPOCET
57 | K | 210812011 | Montáž izolovaných kabelů měděných do 1 kV bez ukončení plných nebo laněných kulatých (např. CYKY, CYKFY) uložených volně nebo v liště počtu a průřezu žil 3x1,5 až 6 mm2 | m | 1960 |  | 0 | CS ÚRS 2025 02 |  | základní |  | 0 | 0 | 0 | 0 | 0 | 64 | K | 2 |  |  |  | ROZPOCET | 0 | 0 | 0 | 0 | 0 | 1 | 0 | 64 | 1513312212
| Online PSC |  | https://podminky.urs.cz/item/CS_URS_2025_02/210812011 | [14 empty] | Online PSC | 2
58 | M | 34111030 | kabel instalační jádro Cu plné izolace PVC plášť PVC 450/750V (CYKY) 3x1,5mm2 | m | 1196 |  | 0 | CS ÚRS 2025 02 |  | základní |  | 0 | 0.00012 | 0.14352 | 0 | 0 | 128 | M | 2 |  |  |  | ROZPOCET | 0 | 0 | 0 | 0 | 0 | 1 | 0 | 128 | -556997433
| VV |  | 3.NP - RP03 + RP03.1 + RP03.2 | [14 empty] | VV | 2 | 1 | True | 0 | ROZPOCET
| VV |  | 610+0+0 |  | 610 | [12 empty] | VV | 2 | 2 | True | 0 | ROZPOCET
| VV |  | 4.NP - RP04 + RP04.1 | [14 empty] | VV | 2 | 1 | True | 0 | ROZPOCET
| VV |  | 430+0 |  | 430 | [12 empty] | VV | 2 | 2 | True | 0 | ROZPOCET
| VV |  | Součet |  | 1040 | [12 empty] | VV | 2 | 4 | True | 1 | ROZPOCET
| VV |  | 1040*1,15 'Přepočtené koeficientem množství |  | 1196 | [12 empty] | VV | 2 | 2 | False | 1 | ROZPOCET
59 | M | 34111036 | kabel instalační jádro Cu plné izolace PVC plášť PVC 450/750V (CYKY) 3x2,5mm2 | m | 1058 |  | 0 | CS ÚRS 2025 02 |  | základní |  | 0 | 0.00017 | 0.17986 | 0 | 0 | 128 | M | 2 |  |  |  | ROZPOCET | 0 | 0 | 0 | 0 | 0 | 1 | 0 | 128 | -2101013335
| VV |  | 3.NP - RP03 + RP03.1 + RP03.2 | [14 empty] | VV | 2 | 1 | True | 0 | ROZPOCET
| VV |  | 540+0+0 |  | 540 | [12 empty] | VV | 2 | 2 | True | 0 | ROZPOCET
| VV |  | 4.NP - RP04 + RP04.1 | [14 empty] | VV | 2 | 1 | True | 0 | ROZPOCET
| VV |  | 380+0 |  | 380 | [12 empty] | VV | 2 | 2 | True | 0 | ROZPOCET
| VV |  | Součet |  | 920 | [12 empty] | VV | 2 | 4 | True | 1 | ROZPOCET
| VV |  | 920*1,15 'Přepočtené koeficientem množství |  | 1058 | [12 empty] | VV | 2 | 2 | False | 1 | ROZPOCET
60 | K | 210812031 | Montáž izolovaných kabelů měděných do 1 kV bez ukončení plných nebo laněných kulatých (např. CYKY, CYKFY) uložených volně nebo v liště počtu a průřezu žil 4x1,5 až 4 mm2 | m | 22 |  | 0 | CS ÚRS 2025 02 |  | základní |  | 0 | 0 | 0 | 0 | 0 | 64 | K | 2 |  |  |  | ROZPOCET | 0 | 0 | 0 | 0 | 0 | 1 | 0 | 64 | -280023649
| Online PSC |  | https://podminky.urs.cz/item/CS_URS_2025_02/210812031 | [14 empty] | Online PSC | 2
61 | M | 34111068 | kabel instalační jádro Cu plné izolace PVC plášť PVC 450/750V (CYKY) 4x4mm2 | m | 25.3 |  | 0 | CS ÚRS 2025 02 |  | základní |  | 0 | 0.00029 | 0.007337 | 0 | 0 | 128 | M | 2 |  |  |  | ROZPOCET | 0 | 0 | 0 | 0 | 0 | 1 | 0 | 128 | -22558984
| VV |  | 3.NP | [14 empty] | VV | 2 | 1 | True | 0 | ROZPOCET
| VV |  | 0 |  | 0 | [12 empty] | VV | 2 | 2 | True | 0 | ROZPOCET
| VV |  | 4.NP - RP04 - RP04.1 | [14 empty] | VV | 2 | 1 | True | 0 | ROZPOCET
| VV |  | 22 |  | 22 | [12 empty] | VV | 2 | 2 | True | 0 | ROZPOCET
| VV |  | Součet |  | 22 | [12 empty] | VV | 2 | 4 | True | 1 | ROZPOCET
| VV |  | 22*1,15 'Přepočtené koeficientem množství |  | 25.3 | [12 empty] | VV | 2 | 2 | False | 1 | ROZPOCET
62 | K | 210812033 | Montáž izolovaných kabelů měděných do 1 kV bez ukončení plných nebo laněných kulatých (např. CYKY, CYKFY) uložených volně nebo v liště počtu a průřezu žil 4x6 až 10 mm2 | m | 78 |  | 0 | CS ÚRS 2025 02 |  | základní |  | 0 | 0 | 0 | 0 | 0 | 64 | K | 2 |  |  |  | ROZPOCET | 0 | 0 | 0 | 0 | 0 | 1 | 0 | 64 | -595367162
| Online PSC |  | https://podminky.urs.cz/item/CS_URS_2025_02/210812033 | [14 empty] | Online PSC | 2
64 | M | 34111072 | kabel instalační jádro Cu plné izolace PVC plášť PVC 450/750V (CYKY) 4x6mm2 | m | 89.7 |  | 0 | CS ÚRS 2025 02 |  | základní |  | 0 | 0.00042 | 0.037674 | 0 | 0 | 256 | M | 2 |  |  |  | ROZPOCET | 0 | 0 | 0 | 0 | 0 | 1 | 0 | 64 | 1285633915
| VV |  | 3.NP RP03 - RP03.1, RP03 - RP03.2 | [14 empty] | VV | 2 | 1 | True | 0 | ROZPOCET
| VV |  | 30+48 |  | 78 | [12 empty] | VV | 2 | 2 | True | 0 | ROZPOCET
| VV |  | Součet |  | 78 | [12 empty] | VV | 2 | 4 | True | 1 | ROZPOCET
| VV |  | 78*1,15 'Přepočtené koeficientem množství |  | 89.7 | [12 empty] | VV | 2 | 2 | False | 1 | ROZPOCET
65 | K | 210812035 | Montáž izolovaných kabelů měděných do 1 kV bez ukončení plných nebo laněných kulatých (např. CYKY, CYKFY) uložených volně nebo v liště počtu a průřezu žil 4x16 mm2 | m | 92 |  | 0 | CS ÚRS 2025 02 |  | základní |  | 0 | 0 | 0 | 0 | 0 | 64 | K | 2 |  |  |  | ROZPOCET | 0 | 0 | 0 | 0 | 0 | 1 | 0 | 64 | 781033236
| Online PSC |  | https://podminky.urs.cz/item/CS_URS_2025_02/210812035 | [14 empty] | Online PSC | 2
66 | M | 34111080 | kabel instalační jádro Cu plné izolace PVC plášť PVC 450/750V (CYKY) 4x16mm2 | m | 105.8 |  | 0 | CS ÚRS 2025 02 |  | základní |  | 0 | 0.0009 | 0.09522 | 0 | 0 | 128 | M | 2 |  |  |  | ROZPOCET | 0 | 0 | 0 | 0 | 0 | 1 | 0 | 128 | -1501814371
| VV |  | 1.NP - 3.NP RH - RP03 | [14 empty] | VV | 2 | 1 | True | 0 | ROZPOCET
| VV |  | 42 |  | 42 | [12 empty] | VV | 2 | 2 | True | 0 | ROZPOCET
| VV |  | 1.NP - 4.NP RH - RP04 | [14 empty] | VV | 2 | 1 | True | 0 | ROZPOCET
| VV |  | 50 |  | 50 | [12 empty] | VV | 2 | 2 | True | 0 | ROZPOCET
| VV |  | Součet |  | 92 | [12 empty] | VV | 2 | 4 | True | 1 | ROZPOCET
| VV |  | 92*1,15 'Přepočtené koeficientem množství |  | 105.8 | [12 empty] | VV | 2 | 2 | False | 1 | ROZPOCET
69 | K | 210812051 | Montáž izolovaných kabelů měděných do 1 kV bez ukončení plných nebo laněných kulatých (např. CYKY, CYKFY) uložených volně nebo v liště počtu a průřezu žil 3x35+25 až 50+35 mm2 | m | 52 |  | 0 | CS ÚRS 2025 02 |  | základní |  | 0 | 0 | 0 | 0 | 0 | 64 | K | 2 |  |  |  | ROZPOCET | 0 | 0 | 0 | 0 | 0 | 1 | 0 | 64 | -474989295
| Online PSC |  | https://podminky.urs.cz/item/CS_URS_2025_02/210812051 | [14 empty] | Online PSC | 2
70 | M | 34111631 | kabel silový jádro Cu izolace PVC plášť PVC 0,6/1kV (1-CYKY) 3x35+25mm2 | m | 59.8 |  | 0 | CS ÚRS 2025 02 |  | základní |  | 0 | 0.00179 | 0.10704 | 0 | 0 | 128 | M | 2 |  |  |  | ROZPOCET | 0 | 0 | 0 | 0 | 0 | 1 | 0 | 128 | 853901972
| P |  | Poznámka k položce: Propojení rozvaděčů RH.Pekárna (1.NP) - R.Pekárna (3.NP) | [14 empty] | P | 2
| VV |  | 3.NP - RH.Pekárna - R.Pekárna | [14 empty] | VV | 2 | 1 | True | 0 | ROZPOCET
| VV |  | 52 |  | 52 | [12 empty] | VV | 2 | 2 | True | 0 | ROZPOCET
| VV |  | Součet |  | 52 | [12 empty] | VV | 2 | 4 | True | 1 | ROZPOCET
| VV |  | 52*1,15 'Přepočtené koeficientem množství |  | 59.8 | [12 empty] | VV | 2 | 2 | False | 1 | ROZPOCET
78 | K | 741122201 | Montáž kabelů měděných bez ukončení uložených volně nebo v liště plných kulatých (např. CYKY, CYKFY) počtu a průřezu žil 2x1,5 až 6 mm2 | m | 22 |  | 0 | CS ÚRS 2025 02 |  | základní |  | 0 | 0 | 0 | 0 | 0 | 16 | K | 2 |  |  |  | ROZPOCET | 0 | 0 | 0 | 0 | 0 | 1 | 0 | 16 | 1286938455
| Online PSC |  | https://podminky.urs.cz/item/CS_URS_2025_02/741122201 | [14 empty] | Online PSC | 2
79 | M | 34111005 | kabel instalační jádro Cu plné izolace PVC plášť PVC 450/750V (CYKY) 2x1,5mm2 | m | 25.3 |  | 0 | CS ÚRS 2025 02 |  | základní |  | 0 | 0.0001 | 0.00253 | 0 | 0 | 32 | M | 2 |  |  |  | ROZPOCET | 0 | 0 | 0 | 0 | 0 | 1 | 0 | 16 | 668053370
| VV |  | 3.NP RP03.1 - tlačítko provětrání | [14 empty] | VV | 2 | 1 | True | 0 | ROZPOCET
| VV |  | 22 |  | 22 | [12 empty] | VV | 2 | 2 | True | 0 | ROZPOCET
| VV |  | Součet |  | 22 | [12 empty] | VV | 2 | 4 | True | 1 | ROZPOCET
| VV |  | 22*1,15 'Přepočtené koeficientem množství |  | 25.3 | [12 empty] | VV | 2 | 2 | False | 1 | ROZPOCET
200 | K | 742124001 | Montáž kabelů datových FTP, UTP, STP pro vnitřní rozvody do žlabu nebo lišty | m | 2733 |  | 0 | CS ÚRS 2025 02 |  | základní |  | 0 | 0 | 0 | 0 | 0 | 16 | K | 2 |  |  |  | ROZPOCET | 0 | 0 | 0 | 0 | 0 | 1 | 0 | 16 | 2022492721
| Online PSC |  | https://podminky.urs.cz/item/CS_URS_2025_02/742124001 | [14 empty] | Online PSC | 2
201 | M | 34121321 | kabel datový bezhalogenový třída reakce na oheň Dcas2d2a1 jádro Cu plné (U/UTP) kategorie 6 | m | 3279.6 |  | 0 | CS ÚRS 2025 02 |  | základní |  | 0 | 6e-05 | 0.19678 | 0 | 0 | 32 | M | 2 |  |  |  | ROZPOCET | 0 | 0 | 0 | 0 | 0 | 1 | 0 | 16 | 285459700
| VV |  | 3.NP | [14 empty] | VV | 2 | 1 | True | 0 | ROZPOCET
| VV |  | 21*65 |  | 1365 | [12 empty] | VV | 2 | 2 | True | 0 | ROZPOCET
| VV |  | 3.NP | [14 empty] | VV | 2 | 1 | True | 0 | ROZPOCET
| VV |  | 19*72 |  | 1368 | [12 empty] | VV | 2 | 2 | True | 0 | ROZPOCET
| VV |  | Součet |  | 2733 | [12 empty] | VV | 2 | 4 | True | 1 | ROZPOCET
| VV |  | 2733*1,2 'Přepočtené koeficientem množství |  | 3279.6 | [12 empty] | VV | 2 | 2 | False | 1 | ROZPOCET
| D | 741-DEM | Elektroinstalace - demontáže (silnoproud + slaboproud) |  |  |  | 0 |  |  |  |  | 0 |  | 0.0228 |  | 0.63308 | 2 | D | 1 |  |  |  | ROZPOCET | [6 empty] | 0
80 | K | 741112801 | Demotáž elektroinstalačních lišt a kanálů nástěnných uložených pevně vkládacích | m | 390 |  | 0 | CS ÚRS 2025 02 |  | základní |  | 0 | 0 | 0 | 0.00027 | 0.1053 | 16 | K | 2 |  |  |  | ROZPOCET | 0 | 0 | 0 | 0 | 0 | 1 | 0 | 16 | 626307055
| Online PSC |  | https://podminky.urs.cz/item/CS_URS_2025_02/741112801 | [14 empty] | Online PSC | 2
| VV |  | 3.NP | [14 empty] | VV | 2 | 1 | True | 0 | ROZPOCET
| VV |  | 234 |  | 234 | [12 empty] | VV | 2 | 2 | True | 0 | ROZPOCET
| VV |  | 4.NP | [14 empty] | VV | 2 | 1 | True | 0 | ROZPOCET
| VV |  | 156 |  | 156 | [12 empty] | VV | 2 | 2 | True | 0 | ROZPOCET
| VV |  | Součet |  | 390 | [12 empty] | VV | 2 | 4 | True | 1 | ROZPOCET
81 | K | 741113811 | Demontáž elektroinstalačních krabic nástěnných plastových kruhových nebo čtyřhranných | kus | 106 |  | 0 | CS ÚRS 2025 02 |  | základní |  | 0 | 0 | 0 | 1e-05 | 0.00106 | 16 | K | 2 |  |  |  | ROZPOCET | 0 | 0 | 0 | 0 | 0 | 1 | 0 | 16 | -652060488
| Online PSC |  | https://podminky.urs.cz/item/CS_URS_2025_02/741113811 | [14 empty] | Online PSC | 2
| VV |  | 3.NP | [14 empty] | VV | 2 | 1 | True | 0 | ROZPOCET
| VV |  | 74 |  | 74 | [12 empty] | VV | 2 | 2 | True | 0 | ROZPOCET
| VV |  | 4.NP | [14 empty] | VV | 2 | 1 | True | 0 | ROZPOCET
| VV |  | 32 |  | 32 | [12 empty] | VV | 2 | 2 | True | 0 | ROZPOCET
| VV |  | Součet |  | 106 | [12 empty] | VV | 2 | 4 | True | 1 | ROZPOCET
82 | K | 741113871 | Demontáž elektroinstalačních krabic rozvodek včetně odpojení vodičů lištových plastových čtyřhranných jednoduchých | kus | 30 |  | 0 | CS ÚRS 2025 02 |  | základní |  | 0 | 0 | 0 | 6e-05 | 0.0018 | 16 | K | 2 |  |  |  | ROZPOCET | 0 | 0 | 0 | 0 | 0 | 1 | 0 | 16 | -121226647
| Online PSC |  | https://podminky.urs.cz/item/CS_URS_2025_02/741113871 | [14 empty] | Online PSC | 2
| VV |  | 3.NP | [14 empty] | VV | 2 | 1 | True | 0 | ROZPOCET
| VV |  | 18 |  | 18 | [12 empty] | VV | 2 | 2 | True | 0 | ROZPOCET
| VV |  | 4.NP | [14 empty] | VV | 2 | 1 | True | 0 | ROZPOCET
| VV |  | 12 |  | 12 | [12 empty] | VV | 2 | 2 | True | 0 | ROZPOCET
| VV |  | Součet |  | 30 | [12 empty] | VV | 2 | 4 | True | 1 | ROZPOCET
83 | K | 741122851 | Demontáž kabelů měděných uložených volně nebo v liště plných kulatých počtu a průřezu žil 2x1,5 až 6 mm2, 3x1,5 až 10 mm2, 4x1,5 až 10 mm2, 5x1,5 až 6 mm2, 7x1,5 až 4 mm2, 12x1,5 mm2 | m | 874 |  | 0 | CS ÚRS 2025 02 |  | základní |  | 0 | 0 | 0 | 0.00048 | 0.41952 | 16 | K | 2 |  |  |  | ROZPOCET | 0 | 0 | 0 | 0 | 0 | 1 | 0 | 16 | 1238965877
| Online PSC |  | https://podminky.urs.cz/item/CS_URS_2025_02/741122851 | [14 empty] | Online PSC | 2
| VV |  | 3.NP | [14 empty] | VV | 2 | 1 | True | 0 | ROZPOCET
| VV |  | 520 |  | 520 | [12 empty] | VV | 2 | 2 | True | 0 | ROZPOCET
| VV |  | 4.NP | [14 empty] | VV | 2 | 1 | True | 0 | ROZPOCET
| VV |  | 354 |  | 354 | [12 empty] | VV | 2 | 2 | True | 0 | ROZPOCET
| VV |  | Součet |  | 874 | [12 empty] | VV | 2 | 4 | True | 1 | ROZPOCET
84 | K | 741122857 | Demontáž kabelů měděných uložených volně nebo v liště plných kulatých počtu a průřezu žil 3x50 až 70 mm2, 3x35+25 mm2, 4x35 mm2, 37x2,5 mm2, 48x2,5 mm2 | m | 16 |  | 0 | CS ÚRS 2025 02 |  | základní |  | 0 | 0 | 0 | 0.0019 | 0.0304 | 16 | K | 2 |  |  |  | ROZPOCET | 0 | 0 | 0 | 0 | 0 | 1 | 0 | 16 | -294581560
| Online PSC |  | https://podminky.urs.cz/item/CS_URS_2025_02/741122857 | [14 empty] | Online PSC | 2
| VV |  | Propoj R.Pekárna - 3.NP | [14 empty] | VV | 2 | 1 | True | 0 | ROZPOCET
| VV |  | 16 |  | 16 | [12 empty] | VV | 2 | 2 | True | 0 | ROZPOCET
| VV |  | Součet |  | 16 | [12 empty] | VV | 2 | 4 | True | 1 | ROZPOCET
85 | K | 741126811 | Demontáž kabelů hliníkových uložených volně plných nebo laněných kulatých počtu a průřezu žil 2x16 až 35 mm2, 3x16 až 95 mm2 | m | 74 |  | 0 | CS ÚRS 2025 02 |  | základní |  | 0 | 0 | 0 | 0.00015 | 0.0111 | 16 | K | 2 |  |  |  | ROZPOCET | 0 | 0 | 0 | 0 | 0 | 1 | 0 | 16 | -1112385243
| Online PSC |  | https://podminky.urs.cz/item/CS_URS_2025_02/741126811 | [14 empty] | Online PSC | 2
| VV |  | Demontáž přívod RH - RS3, RS4 | [14 empty] | VV | 2 | 1 | True | 0 | ROZPOCET
| VV |  | 74 |  | 74 | [12 empty] | VV | 2 | 2 | True | 0 | ROZPOCET
| VV |  | Součet |  | 74 | [12 empty] | VV | 2 | 4 | True | 1 | ROZPOCET
86 | K | 742121801 | Demontáž kabelů sdělovacích pro vnitřní rozvody | m | 470 |  | 0 | CS ÚRS 2025 02 |  | základní |  | 0 | 0 | 0 | 4e-05 | 0.0188 | 16 | K | 2 |  |  |  | ROZPOCET | 0 | 0 | 0 | 0 | 0 | 1 | 0 | 16 | -93360266
| Online PSC |  | https://podminky.urs.cz/item/CS_URS_2025_02/742121801 | [14 empty] | Online PSC | 2
| P |  | Poznámka k položce: Telefoní rozvod, rozvod STA, rozhlas, jednotný čas, PZTS atd. | [14 empty] | P | 2
| VV |  | 3.NP | [14 empty] | VV | 2 | 1 | True | 0 | ROZPOCET
| VV |  | 280 |  | 280 | [12 empty] | VV | 2 | 2 | True | 0 | ROZPOCET
| VV |  | 4.NP | [14 empty] | VV | 2 | 1 | True | 0 | ROZPOCET
| VV |  | 190 |  | 190 | [12 empty] | VV | 2 | 2 | True | 0 | ROZPOCET
| VV |  | Součet |  | 470 | [12 empty] | VV | 2 | 4 | True | 1 | ROZPOCET
87 | K | 742124801 | Demontáž kabelů datových FTP, UTP, STP pro vnitřní rozvody ze žlabu nebo lišty | m | 330 |  | 0 | CS ÚRS 2025 02 |  | základní |  | 0 | 0 | 0 | 3e-05 | 0.0099 | 16 | K | 2 |  |  |  | ROZPOCET | 0 | 0 | 0 | 0 | 0 | 1 | 0 | 16 | -766878193
| Online PSC |  | https://podminky.urs.cz/item/CS_URS_2025_02/742124801 | [14 empty] | Online PSC | 2
| VV |  | 3.NP | [14 empty] | VV | 2 | 1 | True | 0 | ROZPOCET
| VV |  | 142 |  | 142 | [12 empty] | VV | 2 | 2 | True | 0 | ROZPOCET
| VV |  | 4.NP | [14 empty] | VV | 2 | 1 | True | 0 | ROZPOCET
| VV |  | 188 |  | 188 | [12 empty] | VV | 2 | 2 | True | 0 | ROZPOCET
| VV |  | Součet |  | 330 | [12 empty] | VV | 2 | 4 | True | 1 | ROZPOCET
92 | K | 742340801 | Demontáž jednotného času hodin závěsných oboustranných nebo nástěných | kus | 4 |  | 0 | CS ÚRS 2025 02 |  | základní |  | 0 | 0 | 0 | 0.002 | 0.008 | 16 | K | 2 |  |  |  | ROZPOCET | 0 | 0 | 0 | 0 | 0 | 1 | 0 | 16 | -631892886
| Online PSC |  | https://podminky.urs.cz/item/CS_URS_2025_02/742340801 | [14 empty] | Online PSC | 2
| VV |  | 3.NP | [14 empty] | VV | 2 | 1 | True | 0 | ROZPOCET
| VV |  | 3 |  | 3 | [12 empty] | VV | 2 | 2 | True | 0 | ROZPOCET
| VV |  | 4.NP | [14 empty] | VV | 2 | 1 | True | 0 | ROZPOCET
| VV |  | 1 |  | 1 | [12 empty] | VV | 2 | 2 | True | 0 | ROZPOCET
| VV |  | Součet |  | 4 | [12 empty] | VV | 2 | 4 | True | 1 | ROZPOCET
93 | K | 742410801 | Demontáž rozhlasu reproduktoru podhledového, nástěnného, směrového | kus | 6 |  | 0 | CS ÚRS 2025 02 |  | základní |  | 0 | 0 | 0 | 0.0025 | 0.015 | 16 | K | 2 |  |  |  | ROZPOCET | 0 | 0 | 0 | 0 | 0 | 1 | 0 | 16 | -482779361
| Online PSC |  | https://podminky.urs.cz/item/CS_URS_2025_02/742410801 | [14 empty] | Online PSC | 2
| VV |  | 3.NP | [14 empty] | VV | 2 | 1 | True | 0 | ROZPOCET
| VV |  | 4 |  | 4 | [12 empty] | VV | 2 | 2 | True | 0 | ROZPOCET
| VV |  | 4.NP | [14 empty] | VV | 2 | 1 | True | 0 | ROZPOCET
| VV |  | 2 |  | 2 | [12 empty] | VV | 2 | 2 | True | 0 | ROZPOCET
| VV |  | Součet |  | 6 | [12 empty] | VV | 2 | 4 | True | 1 | ROZPOCET
94 | K | 742222832 | Demontáž příslušenství pro PZTS detektoru ze stěny nebo ze stropu | kus | 2 |  | 0 | CS ÚRS 2025 02 |  | základní |  | 0 | 0 | 0 | 0.00014 | 0.00028 | 16 | K | 2 |  |  |  | ROZPOCET | 0 | 0 | 0 | 0 | 0 | 1 | 0 | 16 | -1150645892
| Online PSC |  | https://podminky.urs.cz/item/CS_URS_2025_02/742222832 | [14 empty] | Online PSC | 2
| VV |  | 3.NP | [14 empty] | VV | 2 | 1 | True | 0 | ROZPOCET
| VV |  | 1 |  | 1 | [12 empty] | VV | 2 | 2 | True | 0 | ROZPOCET
| VV |  | 4.NP | [14 empty] | VV | 2 | 1 | True | 0 | ROZPOCET
| VV |  | 1 |  | 1 | [12 empty] | VV | 2 | 2 | True | 0 | ROZPOCET
| VV |  | Součet |  | 2 | [12 empty] | VV | 2 | 4 | True | 1 | ROZPOCET
95 | K | 742430801-R1 | Demontáž audiovizuální techniky - plátna včetně držáku a instalace | kus | 1 |  | 0 |  |  | základní |  | 0 | 0 | 0 | 0.002 | 0.002 | 16 | K | 2 |  |  |  | ROZPOCET | 0 | 0 | 0 | 0 | 0 | 1 | 0 | 16 | -74490068
| P |  | Poznámka k položce: Demontáž konstrukce pro plátno v m.č. 3.10 - kompletní | [14 empty] | P | 2
| VV |  | 3.NP | [14 empty] | VV | 2 | 1 | True | 0 | ROZPOCET
| VV |  | 1 |  | 1 | [12 empty] | VV | 2 | 2 | True | 0 | ROZPOCET
| VV |  | 4.NP | [14 empty] | VV | 2 | 1 | True | 0 | ROZPOCET
| VV |  | 0 |  | 0 | [12 empty] | VV | 2 | 2 | True | 0 | ROZPOCET
| VV |  | Součet |  | 1 | [12 empty] | VV | 2 | 4 | True | 1 | ROZPOCET
96 | K | 741311815 | Demontáž spínačů bez zachování funkčnosti (do suti) nástěnných, pro prostředí normální do 10 A, připojení šroubové přes 2 svorky do 4 svorek | kus | 72 |  | 0 | CS ÚRS 2025 02 |  | základní |  | 0 | 0.00012 | 0.00864 | 5e-05 | 0.0036 | 16 | K | 2 |  |  |  | ROZPOCET | 0 | 0 | 0 | 0 | 0 | 1 | 0 | 16 | 1047168838
| Online PSC |  | https://podminky.urs.cz/item/CS_URS_2025_02/741311815 | [14 empty] | Online PSC | 2
| VV |  | 3.NP | [14 empty] | VV | 2 | 1 | True | 0 | ROZPOCET
| VV |  | 48 |  | 48 | [12 empty] | VV | 2 | 2 | True | 0 | ROZPOCET
| VV |  | 4.NP | [14 empty] | VV | 2 | 1 | True | 0 | ROZPOCET
| VV |  | 24 |  | 24 | [12 empty] | VV | 2 | 2 | True | 0 | ROZPOCET
| VV |  | Součet |  | 72 | [12 empty] | VV | 2 | 4 | True | 1 | ROZPOCET
97 | K | 741311899-R1 | Demontáž stávajícího osoušeče rukou se zachováním ke zpětné montáži | kus | 2 |  | 0 |  |  | základní |  | 0 | 0 | 0 | 5e-05 | 0.0001 | 16 | K | 2 |  |  |  | ROZPOCET | 0 | 0 | 0 | 0 | 0 | 1 | 0 | 16 | -578226188
| VV |  | 3.NP | [14 empty] | VV | 2 | 1 | True | 0 | ROZPOCET
| VV |  | 1 |  | 1 | [12 empty] | VV | 2 | 2 | True | 0 | ROZPOCET
| VV |  | 4.NP | [14 empty] | VV | 2 | 1 | True | 0 | ROZPOCET
| VV |  | 1 |  | 1 | [12 empty] | VV | 2 | 2 | True | 0 | ROZPOCET
| VV |  | Součet |  | 2 | [12 empty] | VV | 2 | 4 | True | 1 | ROZPOCET
98 | K | 741311857 | Demontáž spínačů bez zachování funkčnosti (do suti) nástěnných, pro prostředí venkovní nebo mokré přes 10 A, připojení šroubové přes 4 svorky | kus | 2 |  | 0 | CS ÚRS 2025 02 |  | základní |  | 0 | 0 | 0 | 0.0001 | 0.0002 | 16 | K | 2 |  |  |  | ROZPOCET | 0 | 0 | 0 | 0 | 0 | 1 | 0 | 16 | -2144987343
| Online PSC |  | https://podminky.urs.cz/item/CS_URS_2025_02/741311857 | [14 empty] | Online PSC | 2
| VV |  | 3. NP | [14 empty] | VV | 2 | 1 | True | 0 | ROZPOCET
| VV |  | 2 |  | 2 | [12 empty] | VV | 2 | 2 | True | 0 | ROZPOCET
| VV |  | 2.NP | [14 empty] | VV | 2 | 1 | True | 0 | ROZPOCET
| VV |  | 0 |  | 0 | [12 empty] | VV | 2 | 2 | True | 0 | ROZPOCET
| VV |  | Součet |  | 2 | [12 empty] | VV | 2 | 4 | True | 1 | ROZPOCET
99 | K | 741311865 | Demontáž spínačů bez zachování funkčnosti (do suti) polozapuštěných nebo zapuštěných, pro prostředí normální do 10 A, připojení bezšroubové přes 2 svorky do 4 svorek | kus | 24 |  | 0 | CS ÚRS 2025 02 |  | základní |  | 0 | 0.00012 | 0.00288 | 5e-05 | 0.0012 | 16 | K | 2 |  |  |  | ROZPOCET | 0 | 0 | 0 | 0 | 0 | 1 | 0 | 16 | -254304393
| Online PSC |  | https://podminky.urs.cz/item/CS_URS_2025_02/741311865 | [14 empty] | Online PSC | 2
| VV |  | 3.NP | [14 empty] | VV | 2 | 1 | True | 0 | ROZPOCET
| VV |  | 16 |  | 16 | [12 empty] | VV | 2 | 2 | True | 0 | ROZPOCET
| VV |  | 4.NP | [14 empty] | VV | 2 | 1 | True | 0 | ROZPOCET
| VV |  | 8 |  | 8 | [12 empty] | VV | 2 | 2 | True | 0 | ROZPOCET
| VV |  | Součet |  | 24 | [12 empty] | VV | 2 | 4 | True | 1 | ROZPOCET
100 | K | 741311897 | Demontáž spínačů bez zachování funkčnosti (do suti) polozapuštěných nebo zapuštěných, pro prostředí normální přes 10 A, připojení šroubové přes 4 svorky | kus | 2 |  | 0 | CS ÚRS 2025 02 |  | základní |  | 0 | 0 | 0 | 6e-05 | 0.00012 | 16 | K | 2 |  |  |  | ROZPOCET | 0 | 0 | 0 | 0 | 0 | 1 | 0 | 16 | 987524382
| Online PSC |  | https://podminky.urs.cz/item/CS_URS_2025_02/741311897 | [14 empty] | Online PSC | 2
| VV |  | 3.NP | [14 empty] | VV | 2 | 1 | True | 0 | ROZPOCET
| VV |  | 2 |  | 2 | [12 empty] | VV | 2 | 2 | True | 0 | ROZPOCET
| VV |  | 4.NP | [14 empty] | VV | 2 | 1 | True | 0 | ROZPOCET
| VV |  | 0 |  | 0 | [12 empty] | VV | 2 | 2 | True | 0 | ROZPOCET
| VV |  | Součet |  | 2 | [12 empty] | VV | 2 | 4 | True | 1 | ROZPOCET
101 | K | 741315825 | Demontáž zásuvek bez zachování funkčnosti (do suti) domovních polozapuštěných nebo zapuštěných, pro prostředí normální do 16 A, připojení šroubové 2P+PE pro průběžnou montáž | kus | 94 |  | 0 | CS ÚRS 2025 02 |  | základní |  | 0 | 0.00012 | 0.01128 | 5e-05 | 0.0047 | 16 | K | 2 |  |  |  | ROZPOCET | 0 | 0 | 0 | 0 | 0 | 1 | 0 | 16 | -1656708930
| Online PSC |  | https://podminky.urs.cz/item/CS_URS_2025_02/741315825 | [14 empty] | Online PSC | 2
| VV |  | 3.NP | [14 empty] | VV | 2 | 1 | True | 0 | ROZPOCET
| VV |  | 56 |  | 56 | [12 empty] | VV | 2 | 2 | True | 0 | ROZPOCET
| VV |  | 4.NP | [14 empty] | VV | 2 | 1 | True | 0 | ROZPOCET
| VV |  | 38 |  | 38 | [12 empty] | VV | 2 | 2 | True | 0 | ROZPOCET
| VV |  | Součet |  | 94 | [12 empty] | VV | 2 | 4 | True | 1 | ROZPOCET
| D | 741-REV | Elektroinstalace - silnoproud revize |  |  |  | 0 |  |  |  |  | 0 |  | 0 |  | 0 | 2 | D | 1 |  |  |  | ROZPOCET | [6 empty] | 0
102 | K | 741810003-R1 | Zkoušky a prohlídky elektrických rozvodů a zařízení - celková prohlídka a vyhotovení revizní zprávy | kus | 1 |  | 0 |  |  | základní |  | 0 | 0 | 0 | 0 | 0 | 16 | K | 2 |  |  |  | ROZPOCET | 0 | 0 | 0 | 0 | 0 | 1 | 0 | 16 | 255130637
| P |  | Poznámka k položce: Výchozí revize obvodů rozvaděčů RH, RPZ, RP01, ZS1, ZS2, RP02, RSRV včetně přívodů a dalších částí instalace (provizirní úpravy pro přípravu 2. etapy) | [14 empty] | P | 2
| D | 742-TRA | Elektroinstalace - trasy (silnoproud + slaboproud) |  |  |  | 0 |  |  |  |  | 0 |  | 0.75688 |  | 0 | 2 | D | 1 |  |  |  | ROZPOCET | [6 empty] | 0
103 | K | 741110501 | Montáž lišt a kanálků elektroinstalačních se spojkami, ohyby a rohy a s nasunutím do krabic protahovacích, šířky do 60 mm | m | 650 |  | 0 | CS ÚRS 2025 02 |  | základní |  | 0 | 0 | 0 | 0 | 0 | 16 | K | 2 |  |  |  | ROZPOCET | 0 | 0 | 0 | 0 | 0 | 1 | 0 | 16 | -1162223010
| Online PSC |  | https://podminky.urs.cz/item/CS_URS_2025_02/741110501 | [14 empty] | Online PSC | 2
104 | M | 34571004 | lišta elektroinstalační vkládací hranatá PVC 20x20mm | m | 378 |  | 0 | CS ÚRS 2025 02 |  | základní |  | 0 | 0.00013 | 0.04914 | 0 | 0 | 32 | M | 2 |  |  |  | ROZPOCET | 0 | 0 | 0 | 0 | 0 | 1 | 0 | 16 | -1981048740
| VV |  | 3.NP | [14 empty] | VV | 2 | 1 | True | 0 | ROZPOCET
| VV |  | 222 |  | 222 | [12 empty] | VV | 2 | 2 | True | 0 | ROZPOCET
| VV |  | 4.NP | [14 empty] | VV | 2 | 1 | True | 0 | ROZPOCET
| VV |  | 156 |  | 156 | [12 empty] | VV | 2 | 2 | True | 0 | ROZPOCET
| VV |  | Součet |  | 378 | [12 empty] | VV | 2 | 4 | True | 1 | ROZPOCET
105 | M | 34571007 | lišta elektroinstalační vkládací hranatá PVC 40x20mm | m | 218 |  | 0 | CS ÚRS 2025 02 |  | základní |  | 0 | 0.00018 | 0.03924 | 0 | 0 | 32 | M | 2 |  |  |  | ROZPOCET | 0 | 0 | 0 | 0 | 0 | 1 | 0 | 16 | 522041484
| VV |  | 3.NP | [14 empty] | VV | 2 | 1 | True | 0 | ROZPOCET
| VV |  | 94 |  | 94 | [12 empty] | VV | 2 | 2 | True | 0 | ROZPOCET
| VV |  | 4.NP | [14 empty] | VV | 2 | 1 | True | 0 | ROZPOCET
| VV |  | 124 |  | 124 | [12 empty] | VV | 2 | 2 | True | 0 | ROZPOCET
| VV |  | Součet |  | 218 | [12 empty] | VV | 2 | 4 | True | 1 | ROZPOCET
106 | M | 34571008 | lišta elektroinstalační vkládací hranatá PVC 40x40mm | m | 54 |  | 0 | CS ÚRS 2025 02 |  | základní |  | 0 | 0.00039 | 0.02106 | 0 | 0 | 32 | M | 2 |  |  |  | ROZPOCET | 0 | 0 | 0 | 0 | 0 | 1 | 0 | 16 | 885414018
| VV |  | 3.NP | [14 empty] | VV | 2 | 1 | True | 0 | ROZPOCET
| VV |  | 32 |  | 32 | [12 empty] | VV | 2 | 2 | True | 0 | ROZPOCET
| VV |  | 4.NP | [14 empty] | VV | 2 | 1 | True | 0 | ROZPOCET
| VV |  | 22 |  | 22 | [12 empty] | VV | 2 | 2 | True | 0 | ROZPOCET
| VV |  | Součet |  | 54 | [12 empty] | VV | 2 | 4 | True | 1 | ROZPOCET
108 | K | 741112051 | Montáž krabic elektroinstalačních bez napojení na trubky a lišty, demontáže a montáže víčka a přístroje protahovacích nebo odbočných lištových plastových odbočných | kus | 46 |  | 0 | CS ÚRS 2025 02 |  | základní |  | 0 | 0 | 0 | 0 | 0 | 16 | K | 2 |  |  |  | ROZPOCET | 0 | 0 | 0 | 0 | 0 | 1 | 0 | 16 | -1100160330
| Online PSC |  | https://podminky.urs.cz/item/CS_URS_2025_02/741112051 | [14 empty] | Online PSC | 2
109 | M | 34571498 | krabice lištová PVC odbočná čtvercová 80x80mm s víčkem | kus | 46 |  | 0 | CS ÚRS 2025 02 |  | základní |  | 0 | 5e-05 | 0.0023 | 0 | 0 | 32 | M | 2 |  |  |  | ROZPOCET | 0 | 0 | 0 | 0 | 0 | 1 | 0 | 16 | 730574724
| VV |  | 3.NP | [14 empty] | VV | 2 | 1 | True | 0 | ROZPOCET
| VV |  | 28 |  | 28 | [12 empty] | VV | 2 | 2 | True | 0 | ROZPOCET
| VV |  | 4.NP | [14 empty] | VV | 2 | 1 | True | 0 | ROZPOCET
| VV |  | 18 |  | 18 | [12 empty] | VV | 2 | 2 | True | 0 | ROZPOCET
| VV |  | Součet |  | 46 | [12 empty] | VV | 2 | 4 | True | 1 | ROZPOCET
110 | K | 741112071 | Montáž krabic elektroinstalačních bez napojení na trubky a lišty, demontáže a montáže víčka a přístroje přístrojových lištových plastových jednoduchých | kus | 108 |  | 0 | CS ÚRS 2025 02 |  | základní |  | 0 | 0 | 0 | 0 | 0 | 16 | K | 2 |  |  |  | ROZPOCET | 0 | 0 | 0 | 0 | 0 | 1 | 0 | 16 | 265468213
| Online PSC |  | https://podminky.urs.cz/item/CS_URS_2025_02/741112071 | [14 empty] | Online PSC | 2
111 | M | 34571476 | krabice lištová PVC přístrojová čtvercová 80x80mm hluboká | kus | 108 |  | 0 | CS ÚRS 2025 02 |  | základní |  | 0 | 5e-05 | 0.0054 | 0 | 0 | 32 | M | 2 |  |  |  | ROZPOCET | 0 | 0 | 0 | 0 | 0 | 1 | 0 | 16 | 913021596
| VV |  | 3.NP | [14 empty] | VV | 2 | 1 | True | 0 | ROZPOCET
| VV |  | 19+7+2+2+1+2+5+9+6+12 |  | 65 | [12 empty] | VV | 2 | 2 | True | 0 | ROZPOCET
| VV |  | 4.NP | [14 empty] | VV | 2 | 1 | True | 0 | ROZPOCET
| VV |  | 16+1+5+2+2+3+8+6 |  | 43 | [12 empty] | VV | 2 | 2 | True | 0 | ROZPOCET
| VV |  | Součet |  | 108 | [12 empty] | VV | 2 | 4 | True | 1 | ROZPOCET
112 | K | 741112072 | Montáž krabic elektroinstalačních bez napojení na trubky a lišty, demontáže a montáže víčka a přístroje přístrojových lištových plastových dvojitých | kus | 62 |  | 0 | CS ÚRS 2025 02 |  | základní |  | 0 | 0 | 0 | 0 | 0 | 16 | K | 2 |  |  |  | ROZPOCET | 0 | 0 | 0 | 0 | 0 | 1 | 0 | 16 | 1573637298
| Online PSC |  | https://podminky.urs.cz/item/CS_URS_2025_02/741112072 | [14 empty] | Online PSC | 2
113 | M | 34571477 | krabice lištová PVC přístrojová obdélníková 160x80mm dvojnásobná | kus | 62 |  | 0 | CS ÚRS 2025 02 |  | základní |  | 0 | 9e-05 | 0.00558 | 0 | 0 | 32 | M | 2 |  |  |  | ROZPOCET | 0 | 0 | 0 | 0 | 0 | 1 | 0 | 16 | 1230325787
| VV |  | 3.NP | [14 empty] | VV | 2 | 1 | True | 0 | ROZPOCET
| VV |  | 26+8 |  | 34 | [12 empty] | VV | 2 | 2 | True | 0 | ROZPOCET
| VV |  | 4.NP | [14 empty] | VV | 2 | 1 | True | 0 | ROZPOCET
| VV |  | 24+4 |  | 28 | [12 empty] | VV | 2 | 2 | True | 0 | ROZPOCET
| VV |  | Součet |  | 62 | [12 empty] | VV | 2 | 4 | True | 1 | ROZPOCET
114 | K | 742110102 | Montáž kabelového žlabu šířky do 150 mm | m | 68 |  | 0 | CS ÚRS 2025 02 |  | základní |  | 0 | 0 | 0 | 0 | 0 | 16 | K | 2 |  |  |  | ROZPOCET | 0 | 0 | 0 | 0 | 0 | 1 | 0 | 16 | 1433840665
| Online PSC |  | https://podminky.urs.cz/item/CS_URS_2025_02/742110102 | [14 empty] | Online PSC | 2
115 | M | 34575603 | žlab kabelový drátěný ŽZ v do 60mm š do 150mm, včetně kotvících a montážních prvků | m | 68 |  | 0 | CS ÚRS 2025 02 |  | základní |  | 0 | 0.00089 | 0.06052 | 0 | 0 | 32 | M | 2 |  |  |  | ROZPOCET | 0 | 0 | 0 | 0 | 0 | 1 | 0 | 16 | 176554676
| P |  | Poznámka k položce: Kabelová trasa nad podhledem chodby - slaboproud | [14 empty] | P | 2
| VV |  | 3.NP | [14 empty] | VV | 2 | 1 | True | 0 | ROZPOCET
| VV |  | 40 |  | 40 | [12 empty] | VV | 2 | 2 | True | 0 | ROZPOCET
| VV |  | 4.NP | [14 empty] | VV | 2 | 1 | True | 0 | ROZPOCET
| VV |  | 28 |  | 28 | [12 empty] | VV | 2 | 2 | True | 0 | ROZPOCET
| VV |  | Součet |  | 68 | [12 empty] | VV | 2 | 4 | True | 1 | ROZPOCET
116 | K | 742110104 | Montáž kabelového žlabu šířky přes 150 do 250 mm | m | 68 |  | 0 | CS ÚRS 2025 02 |  | základní |  | 0 | 0 | 0 | 0 | 0 | 16 | K | 2 |  |  |  | ROZPOCET | 0 | 0 | 0 | 0 | 0 | 1 | 0 | 16 | -1730293141
| Online PSC |  | https://podminky.urs.cz/item/CS_URS_2025_02/742110104 | [14 empty] | Online PSC | 2
117 | M | 34575424 | žlab kabelový drátěný ŽZ v do 60mm š přes 150 do 250mm, včetně kotvících a montážních prvků | m | 68 |  | 0 | CS ÚRS 2025 02 |  | základní |  | 0 | 0.00115 | 0.0782 | 0 | 0 | 32 | M | 2 |  |  |  | ROZPOCET | 0 | 0 | 0 | 0 | 0 | 1 | 0 | 16 | -1261814797
| P |  | Poznámka k položce: Kabelová trasa nad podhledem chodby - silnoproud | [14 empty] | P | 2
| VV |  | 3. NP | [14 empty] | VV | 2 | 1 | True | 0 | ROZPOCET
| VV |  | 40 |  | 40 | [12 empty] | VV | 2 | 2 | True | 0 | ROZPOCET
| VV |  | 4.NP | [14 empty] | VV | 2 | 1 | True | 0 | ROZPOCET
| VV |  | 28 |  | 28 | [12 empty] | VV | 2 | 2 | True | 0 | ROZPOCET
| VV |  | Součet |  | 68 | [12 empty] | VV | 2 | 4 | True | 1 | ROZPOCET
209 | K | 210021055-R1 | Montáž kabelových příchytek kovových nebo plastových průměru do 60 mm | kus | 616 |  | 0 |  |  | základní |  | 0 | 0 | 0 | 0 | 0 | 16 | K | 2 |  |  |  | ROZPOCET | 0 | 0 | 0 | 0 | 0 | 1 | 0 | 16 | 89217492
| P |  | Poznámka k položce: Trasy nad podhledy | [14 empty] | P | 2
212 | M | 34571762-R1 | příchytka kovová jednostranná pro kabely do 5x6 | kus | 220 |  | 0 |  |  | základní |  | 0 | 0.002 | 0.44 | 0 | 0 | 128 | M | 2 |  |  |  | ROZPOCET | 0 | 0 | 0 | 0 | 0 | 1 | 0 | 128 | -418287223
| VV |  | 3.NP | [14 empty] | VV | 2 | 1 | True | 0 | ROZPOCET
| VV |  | 124 |  | 124 | [12 empty] | VV | 2 | 2 | True | 0 | ROZPOCET
| VV |  | 4.NP | [14 empty] | VV | 2 | 1 | True | 0 | ROZPOCET
| VV |  | 96 |  | 96 | [12 empty] | VV | 2 | 2 | True | 0 | ROZPOCET
| VV |  | Součet |  | 220 | [12 empty] | VV | 2 | 4 | True | 1 | ROZPOCET
210 | M | 35432545-R1 | příchytka kabelová (GRIP) 18-60mm | kus | 396 |  | 0 |  |  | základní |  | 0 | 0.00014 | 0.05544 | 0 | 0 | 32 | M | 2 |  |  |  | ROZPOCET | 0 | 0 | 0 | 0 | 0 | 1 | 0 | 16 | 2024220633
| VV |  | 3.NP | [14 empty] | VV | 2 | 1 | True | 0 | ROZPOCET
| VV |  | 244 |  | 244 | [12 empty] | VV | 2 | 2 | True | 0 | ROZPOCET
| VV |  | 4.NP | [14 empty] | VV | 2 | 1 | True | 0 | ROZPOCET
| VV |  | 152 |  | 152 | [12 empty] | VV | 2 | 2 | True | 0 | ROZPOCET
| VV |  | Součet |  | 396 | [12 empty] | VV | 2 | 4 | True | 1 | ROZPOCET
| D | 741-PRV | Elektroinstalace - přístroje, prvky (silnoproud + slaboproud) |  |  |  | 0 |  |  |  |  | 0 |  | 0.01591 |  | 0 | 2 | D | 1 |  |  |  | ROZPOCET | [6 empty] | 0
118 | K | 741130001-R2 | Ukončení vodičů izolovaných s označením a zapojením na přístroji, průřezu žíly do 2,5 mm2 | kus | 540 |  | 0 |  |  | základní |  | 0 | 0 | 0 | 0 | 0 | 16 | K | 2 |  |  |  | ROZPOCET | 0 | 0 | 0 | 0 | 0 | 1 | 0 | 16 | 32325076
| VV |  | 3. NP + 4.NP (vypínače a zásuvkydo 16A) | [14 empty] | VV | 2 | 1 | True | 0 | ROZPOCET
| VV |  | 35*2+8*4+13*4+7*4+3*4+2*2+7*6+50*6 |  | 540 | [12 empty] | VV | 2 | 2 | True | 0 | ROZPOCET
| VV |  | Součet |  | 540 | [12 empty] | VV | 2 | 4 | True | 1 | ROZPOCET
120 | K | 741310101 | Montáž spínačů jedno nebo dvoupólových polozapuštěných nebo zapuštěných se zapojením vodičů bezšroubové připojení spínačů, řazení 1-jednopólových | kus | 35 |  | 0 | CS ÚRS 2025 02 |  | základní |  | 0 | 0 | 0 | 0 | 0 | 16 | K | 2 |  |  |  | ROZPOCET | 0 | 0 | 0 | 0 | 0 | 1 | 0 | 16 | 189749017
| Online PSC |  | https://podminky.urs.cz/item/CS_URS_2025_02/741310101 | [14 empty] | Online PSC | 2
121 | M | 34539010 | přístroj spínače jednopólového, řazení 1, 1So bezšroubové svorky | kus | 35 |  | 0 | CS ÚRS 2025 02 |  | základní |  | 0 | 4e-05 | 0.0014 | 0 | 0 | 32 | M | 2 |  |  |  | ROZPOCET | 0 | 0 | 0 | 0 | 0 | 1 | 0 | 16 | -1877381469
| VV |  | 3.NP | [14 empty] | VV | 2 | 1 | True | 0 | ROZPOCET
| VV |  | 19 |  | 19 | [12 empty] | VV | 2 | 2 | True | 0 | ROZPOCET
| VV |  | 4.NP | [14 empty] | VV | 2 | 1 | True | 0 | ROZPOCET
| VV |  | 16 |  | 16 | [12 empty] | VV | 2 | 2 | True | 0 | ROZPOCET
| VV |  | Součet |  | 35 | [12 empty] | VV | 2 | 4 | True | 1 | ROZPOCET
122 | M | 34539049 | kryt spínače jednoduchý | kus | 35 |  | 0 | CS ÚRS 2025 02 |  | základní |  | 0 | 3e-05 | 0.00105 | 0 | 0 | 32 | M | 2 |  |  |  | ROZPOCET | 0 | 0 | 0 | 0 | 0 | 1 | 0 | 16 | 1177097456
123 | M | 34539059 | rámeček jednonásobný | kus | 35 |  | 0 | CS ÚRS 2025 02 |  | základní |  | 0 | 1e-05 | 0.00035 | 0 | 0 | 32 | M | 2 |  |  |  | ROZPOCET | 0 | 0 | 0 | 0 | 0 | 1 | 0 | 16 | -326534303
124 | K | 741310104 | Montáž spínačů jedno nebo dvoupólových polozapuštěných nebo zapuštěných se zapojením vodičů bezšroubové připojení spínačů, řazení 2-dvoupólových | kus | 2 |  | 0 | CS ÚRS 2025 02 |  | základní |  | 0 | 0 | 0 | 0 | 0 | 16 | K | 2 |  |  |  | ROZPOCET | 0 | 0 | 0 | 0 | 0 | 1 | 0 | 16 | -112230778
| Online PSC |  | https://podminky.urs.cz/item/CS_URS_2025_02/741310104 | [14 empty] | Online PSC | 2
125 | M | 34539011 | přístroj spínače dvojpólového, řazení 2, 2S bezšroubové svorky | kus | 2 |  | 0 | CS ÚRS 2025 02 |  | základní |  | 0 | 4e-05 | 8e-05 | 0 | 0 | 32 | M | 2 |  |  |  | ROZPOCET | 0 | 0 | 0 | 0 | 0 | 1 | 0 | 16 | 1427200106
| VV |  | 3.NP | [14 empty] | VV | 2 | 1 | True | 0 | ROZPOCET
| VV |  | 2 |  | 2 | [12 empty] | VV | 2 | 2 | True | 0 | ROZPOCET
| VV |  | 4.NP | [14 empty] | VV | 2 | 1 | True | 0 | ROZPOCET
| VV |  | 0 |  | 0 | [12 empty] | VV | 2 | 2 | True | 0 | ROZPOCET
| VV |  | Součet |  | 2 | [12 empty] | VV | 2 | 4 | True | 1 | ROZPOCET
126 | M | 34539050 | kryt spínače dělený | kus | 2 |  | 0 | CS ÚRS 2025 02 |  | základní |  | 0 | 3e-05 | 6e-05 | 0 | 0 | 32 | M | 2 |  |  |  | ROZPOCET | 0 | 0 | 0 | 0 | 0 | 1 | 0 | 16 | 425011221
127 | M | 34539059 | rámeček jednonásobný | kus | 2 |  | 0 | CS ÚRS 2025 02 |  | základní |  | 0 | 1e-05 | 2e-05 | 0 | 0 | 32 | M | 2 |  |  |  | ROZPOCET | 0 | 0 | 0 | 0 | 0 | 1 | 0 | 16 | 803806239
128 | K | 741310231 | Montáž spínačů jedno nebo dvoupólových polozapuštěných nebo zapuštěných se zapojením vodičů šroubové připojení, pro prostředí normální přepínačů, řazení 5-sériových | kus | 8 |  | 0 | CS ÚRS 2025 02 |  | základní |  | 0 | 0 | 0 | 0 | 0 | 16 | K | 2 |  |  |  | ROZPOCET | 0 | 0 | 0 | 0 | 0 | 1 | 0 | 16 | 751795807
| Online PSC |  | https://podminky.urs.cz/item/CS_URS_2025_02/741310231 | [14 empty] | Online PSC | 2
129 | M | 34539002 | přístroj přepínače sériového, řazení 5 šroubové svorky | kus | 8 |  | 0 | CS ÚRS 2025 02 |  | základní |  | 0 | 5e-05 | 0.0004 | 0 | 0 | 32 | M | 2 |  |  |  | ROZPOCET | 0 | 0 | 0 | 0 | 0 | 1 | 0 | 16 | -607260628
| VV |  | 3.NP | [14 empty] | VV | 2 | 1 | True | 0 | ROZPOCET
| VV |  | 7 |  | 7 | [12 empty] | VV | 2 | 2 | True | 0 | ROZPOCET
| VV |  | 4.NP | [14 empty] | VV | 2 | 1 | True | 0 | ROZPOCET
| VV |  | 1 |  | 1 | [12 empty] | VV | 2 | 2 | True | 0 | ROZPOCET
| VV |  | Součet |  | 8 | [12 empty] | VV | 2 | 4 | True | 1 | ROZPOCET
130 | M | 34539050 | kryt spínače dělený | kus | 8 |  | 0 | CS ÚRS 2025 02 |  | základní |  | 0 | 3e-05 | 0.00024 | 0 | 0 | 32 | M | 2 |  |  |  | ROZPOCET | 0 | 0 | 0 | 0 | 0 | 1 | 0 | 16 | 1479892737
131 | M | 34539059 | rámeček jednonásobný | kus | 8 |  | 0 | CS ÚRS 2025 02 |  | základní |  | 0 | 1e-05 | 8e-05 | 0 | 0 | 32 | M | 2 |  |  |  | ROZPOCET | 0 | 0 | 0 | 0 | 0 | 1 | 0 | 16 | -632997552
132 | K | 741310122 | Montáž spínačů jedno nebo dvoupólových polozapuštěných nebo zapuštěných se zapojením vodičů bezšroubové připojení přepínačů, řazení 6-střídavých | kus | 7 |  | 0 | CS ÚRS 2025 02 |  | základní |  | 0 | 0 | 0 | 0 | 0 | 16 | K | 2 |  |  |  | ROZPOCET | 0 | 0 | 0 | 0 | 0 | 1 | 0 | 16 | -42664476
| Online PSC |  | https://podminky.urs.cz/item/CS_URS_2025_02/741310122 | [14 empty] | Online PSC | 2
133 | M | 34539016 | přístroj přepínače střídavého, řazení 6, 6So, 6S bezšroubové svorky | kus | 7 |  | 0 | CS ÚRS 2025 02 |  | základní |  | 0 | 4e-05 | 0.00028 | 0 | 0 | 32 | M | 2 |  |  |  | ROZPOCET | 0 | 0 | 0 | 0 | 0 | 1 | 0 | 16 | 528855439
| VV |  | 3.NP | [14 empty] | VV | 2 | 1 | True | 0 | ROZPOCET
| VV |  | 2 |  | 2 | [12 empty] | VV | 2 | 2 | True | 0 | ROZPOCET
| VV |  | 4.NP | [14 empty] | VV | 2 | 1 | True | 0 | ROZPOCET
| VV |  | 5 |  | 5 | [12 empty] | VV | 2 | 2 | True | 0 | ROZPOCET
| VV |  | Součet |  | 7 | [12 empty] | VV | 2 | 4 | True | 1 | ROZPOCET
134 | M | 34539049 | kryt spínače jednoduchý | kus | 7 |  | 0 | CS ÚRS 2025 02 |  | základní |  | 0 | 3e-05 | 0.00021 | 0 | 0 | 32 | M | 2 |  |  |  | ROZPOCET | 0 | 0 | 0 | 0 | 0 | 1 | 0 | 16 | 85810125
135 | M | 34539059 | rámeček jednonásobný | kus | 7 |  | 0 | CS ÚRS 2025 02 |  | základní |  | 0 | 1e-05 | 7e-05 | 0 | 0 | 32 | M | 2 |  |  |  | ROZPOCET | 0 | 0 | 0 | 0 | 0 | 1 | 0 | 16 | -1827614892
136 | K | 741310238 | Montáž spínačů jedno nebo dvoupólových polozapuštěných nebo zapuštěných se zapojením vodičů šroubové připojení, pro prostředí normální přepínačů, řazení 6+6-dvojitých střídavých | kus | 2 |  | 0 | CS ÚRS 2025 02 |  | základní |  | 0 | 0 | 0 | 0 | 0 | 16 | K | 2 |  |  |  | ROZPOCET | 0 | 0 | 0 | 0 | 0 | 1 | 0 | 16 | -187830495
| Online PSC |  | https://podminky.urs.cz/item/CS_URS_2025_02/741310238 | [14 empty] | Online PSC | 2
137 | M | 34539007 | přístroj přepínače dvojitého střídavého, řazení 6+6(6+1) šroubové svorky | kus | 2 |  | 0 | CS ÚRS 2025 02 |  | základní |  | 0 | 6e-05 | 0.00012 | 0 | 0 | 32 | M | 2 |  |  |  | ROZPOCET | 0 | 0 | 0 | 0 | 0 | 1 | 0 | 16 | 164029440
| VV |  | 3.NP | [14 empty] | VV | 2 | 1 | True | 0 | ROZPOCET
| VV |  | 2 |  | 2 | [12 empty] | VV | 2 | 2 | True | 0 | ROZPOCET
| VV |  | 4.NP | [14 empty] | VV | 2 | 1 | True | 0 | ROZPOCET
| VV |  | 0 |  | 0 | [12 empty] | VV | 2 | 2 | True | 0 | ROZPOCET
| VV |  | Součet |  | 2 | [12 empty] | VV | 2 | 4 | True | 1 | ROZPOCET
138 | M | 34539050 | kryt spínače dělený | kus | 2 |  | 0 | CS ÚRS 2025 02 |  | základní |  | 0 | 3e-05 | 6e-05 | 0 | 0 | 32 | M | 2 |  |  |  | ROZPOCET | 0 | 0 | 0 | 0 | 0 | 1 | 0 | 16 | 966189632
139 | M | 34539059 | rámeček jednonásobný | kus | 2 |  | 0 | CS ÚRS 2025 02 |  | základní |  | 0 | 1e-05 | 2e-05 | 0 | 0 | 32 | M | 2 |  |  |  | ROZPOCET | 0 | 0 | 0 | 0 | 0 | 1 | 0 | 16 | 808454103
140 | K | 741310126 | Montáž spínačů jedno nebo dvoupólových polozapuštěných nebo zapuštěných se zapojením vodičů bezšroubové připojení přepínačů, řazení 7-křížových | kus | 1 |  | 0 | CS ÚRS 2025 02 |  | základní |  | 0 | 0 | 0 | 0 | 0 | 16 | K | 2 |  |  |  | ROZPOCET | 0 | 0 | 0 | 0 | 0 | 1 | 0 | 16 | -1004288266
| Online PSC |  | https://podminky.urs.cz/item/CS_URS_2025_02/741310126 | [14 empty] | Online PSC | 2
141 | M | 34539014 | přístroj přepínače křížového, řazení 7, 7So bezšroubové svorky | kus | 1 |  | 0 | CS ÚRS 2025 02 |  | základní |  | 0 | 4e-05 | 4e-05 | 0 | 0 | 32 | M | 2 |  |  |  | ROZPOCET | 0 | 0 | 0 | 0 | 0 | 1 | 0 | 16 | 1890607605
| VV |  | 3.NP | [14 empty] | VV | 2 | 1 | True | 0 | ROZPOCET
| VV |  | 1 |  | 1 | [12 empty] | VV | 2 | 2 | True | 0 | ROZPOCET
| VV |  | 4.NP | [14 empty] | VV | 2 | 1 | True | 0 | ROZPOCET
| VV |  | 0 |  | 0 | [12 empty] | VV | 2 | 2 | True | 0 | ROZPOCET
| VV |  | Součet |  | 1 | [12 empty] | VV | 2 | 4 | True | 1 | ROZPOCET
142 | M | 34539049 | kryt spínače jednoduchý | kus | 1 |  | 0 | CS ÚRS 2025 02 |  | základní |  | 0 | 3e-05 | 3e-05 | 0 | 0 | 32 | M | 2 |  |  |  | ROZPOCET | 0 | 0 | 0 | 0 | 0 | 1 | 0 | 16 | 728413233
143 | M | 34539059 | rámeček jednonásobný | kus | 1 |  | 0 | CS ÚRS 2025 02 |  | základní |  | 0 | 1e-05 | 1e-05 | 0 | 0 | 32 | M | 2 |  |  |  | ROZPOCET | 0 | 0 | 0 | 0 | 0 | 1 | 0 | 16 | 800274239
144 | K | 741310402 | Montáž spínačů tří nebo čtyřpólových nástěnných se zapojením vodičů, pro prostředí normální do 25 A | kus | 3 |  | 0 | CS ÚRS 2025 02 |  | základní |  | 0 | 0 | 0 | 0 | 0 | 16 | K | 2 |  |  |  | ROZPOCET | 0 | 0 | 0 | 0 | 0 | 1 | 0 | 16 | 881788119
| Online PSC |  | https://podminky.urs.cz/item/CS_URS_2025_02/741310402 | [14 empty] | Online PSC | 2
145 | M | 34535110 | spínač nástěnný trojpólový v krytu IP65 25A | kus | 3 |  | 0 | CS ÚRS 2025 02 |  | základní |  | 0 | 0.0005 | 0.0015 | 0 | 0 | 32 | M | 2 |  |  |  | ROZPOCET | 0 | 0 | 0 | 0 | 0 | 1 | 0 | 16 | 1877267929
| VV |  | 3.NP | [14 empty] | VV | 2 | 1 | True | 0 | ROZPOCET
| VV |  | 3 |  | 3 | [12 empty] | VV | 2 | 2 | True | 0 | ROZPOCET
| VV |  | 4.NP | [14 empty] | VV | 2 | 1 | True | 0 | ROZPOCET
| VV |  | 0 |  | 0 | [12 empty] | VV | 2 | 2 | True | 0 | ROZPOCET
| VV |  | Součet |  | 3 | [12 empty] | VV | 2 | 4 | True | 1 | ROZPOCET
146 | K | 741310111 | Montáž spínačů jedno nebo dvoupólových polozapuštěných nebo zapuštěných se zapojením vodičů bezšroubové připojení ovladačů, řazení 0/1-tlačítkových zapínacích/vypínacích | kus | 2 |  | 0 | CS ÚRS 2025 02 |  | základní |  | 0 | 0 | 0 | 0 | 0 | 16 | K | 2 |  |  |  | ROZPOCET | 0 | 0 | 0 | 0 | 0 | 1 | 0 | 16 | -1840477571
| Online PSC |  | https://podminky.urs.cz/item/CS_URS_2025_02/741310111 | [14 empty] | Online PSC | 2
147 | M | 34539021 | přístroj ovládače zapínacího, řazení 1/0, 1/0S, 1/0So bezšroubové svorky | kus | 2 |  | 0 | CS ÚRS 2025 02 |  | základní |  | 0 | 4e-05 | 8e-05 | 0 | 0 | 32 | M | 2 |  |  |  | ROZPOCET | 0 | 0 | 0 | 0 | 0 | 1 | 0 | 16 | 2094982817
| VV |  | 3.NP | [14 empty] | VV | 2 | 1 | True | 0 | ROZPOCET
| VV |  | 2 |  | 2 | [12 empty] | VV | 2 | 2 | True | 0 | ROZPOCET
| VV |  | 4.NP | [14 empty] | VV | 2 | 1 | True | 0 | ROZPOCET
| VV |  | 0 |  | 0 | [12 empty] | VV | 2 | 2 | True | 0 | ROZPOCET
| VV |  | Součet |  | 2 | [12 empty] | VV | 2 | 4 | True | 1 | ROZPOCET
148 | M | 34539049 | kryt spínače jednoduchý | kus | 2 |  | 0 | CS ÚRS 2025 02 |  | základní |  | 0 | 3e-05 | 6e-05 | 0 | 0 | 32 | M | 2 |  |  |  | ROZPOCET | 0 | 0 | 0 | 0 | 0 | 1 | 0 | 16 | 1183264302
149 | M | 34539059 | rámeček jednonásobný | kus | 2 |  | 0 | CS ÚRS 2025 02 |  | základní |  | 0 | 1e-05 | 2e-05 | 0 | 0 | 32 | M | 2 |  |  |  | ROZPOCET | 0 | 0 | 0 | 0 | 0 | 1 | 0 | 16 | 2041784727
150 | K | 741310113 | Montáž spínačů jedno nebo dvoupólových polozapuštěných nebo zapuštěných se zapojením vodičů bezšroubové připojení ovladačů, řazení 1/0S-tlačítkových zapínacích s doutnavkou | kus | 2 |  | 0 | CS ÚRS 2025 02 |  | základní |  | 0 | 0 | 0 | 0 | 0 | 16 | K | 2 |  |  |  | ROZPOCET | 0 | 0 | 0 | 0 | 0 | 1 | 0 | 16 | 615485335
| Online PSC |  | https://podminky.urs.cz/item/CS_URS_2025_02/741310113 | [14 empty] | Online PSC | 2
151 | M | 34539021 | přístroj ovládače zapínacího, řazení 1/0, 1/0S, 1/0So bezšroubové svorky | kus | 2 |  | 0 | CS ÚRS 2025 02 |  | základní |  | 0 | 4e-05 | 8e-05 | 0 | 0 | 32 | M | 2 |  |  |  | ROZPOCET | 0 | 0 | 0 | 0 | 0 | 1 | 0 | 16 | -479620333
| VV |  | 3.NP | [14 empty] | VV | 2 | 1 | True | 0 | ROZPOCET
| VV |  | 2 |  | 2 | [12 empty] | VV | 2 | 2 | True | 0 | ROZPOCET
| VV |  | 4.NP | [14 empty] | VV | 2 | 1 | True | 0 | ROZPOCET
| VV |  | 0 |  | 0 | [12 empty] | VV | 2 | 2 | True | 0 | ROZPOCET
| VV |  | Součet |  | 2 | [12 empty] | VV | 2 | 4 | True | 1 | ROZPOCET
152 | M | 34539030 | doutnavka signalizační 2 mA (univerzální) | kus | 2 |  | 0 | CS ÚRS 2025 02 |  | základní |  | 0 | 0 | 0 | 0 | 0 | 32 | M | 2 |  |  |  | ROZPOCET | 0 | 0 | 0 | 0 | 0 | 1 | 0 | 16 | -1363099927
153 | M | 34539051 | kryt spínače jednoduchý, s průzorem | kus | 2 |  | 0 | CS ÚRS 2025 02 |  | základní |  | 0 | 3e-05 | 6e-05 | 0 | 0 | 32 | M | 2 |  |  |  | ROZPOCET | 0 | 0 | 0 | 0 | 0 | 1 | 0 | 16 | 2076286010
154 | M | 34539059 | rámeček jednonásobný | kus | 2 |  | 0 | CS ÚRS 2025 02 |  | základní |  | 0 | 1e-05 | 2e-05 | 0 | 0 | 32 | M | 2 |  |  |  | ROZPOCET | 0 | 0 | 0 | 0 | 0 | 1 | 0 | 16 | -1906439044
155 | K | 741313002 | Montáž zásuvek domovních se zapojením vodičů bezšroubové připojení polozapuštěných nebo zapuštěných 10/16 A, provedení 2P + PE dvojí zapojení pro průběžnou montáž | kus | 7 |  | 0 | CS ÚRS 2025 02 |  | základní |  | 0 | 0 | 0 | 0 | 0 | 16 | K | 2 |  |  |  | ROZPOCET | 0 | 0 | 0 | 0 | 0 | 1 | 0 | 16 | 416396743
| Online PSC |  | https://podminky.urs.cz/item/CS_URS_2025_02/741313002 | [14 empty] | Online PSC | 2
156 | M | 34555241 | přístroj zásuvky zapuštěné jednonásobné, krytka s clonkami, bezšroubové svorky | kus | 7 |  | 0 | CS ÚRS 2025 02 |  | základní |  | 0 | 6e-05 | 0.00042 | 0 | 0 | 32 | M | 2 |  |  |  | ROZPOCET | 0 | 0 | 0 | 0 | 0 | 1 | 0 | 16 | 223108023
| VV |  | 3.NP | [14 empty] | VV | 2 | 1 | True | 0 | ROZPOCET
| VV |  | 5 |  | 5 | [12 empty] | VV | 2 | 2 | True | 0 | ROZPOCET
| VV |  | 4.NP | [14 empty] | VV | 2 | 1 | True | 0 | ROZPOCET
| VV |  | 2 |  | 2 | [12 empty] | VV | 2 | 2 | True | 0 | ROZPOCET
| VV |  | Součet |  | 7 | [12 empty] | VV | 2 | 4 | True | 1 | ROZPOCET
157 | M | 34539059 | rámeček jednonásobný | kus | 7 |  | 0 | CS ÚRS 2025 02 |  | základní |  | 0 | 1e-05 | 7e-05 | 0 | 0 | 32 | M | 2 |  |  |  | ROZPOCET | 0 | 0 | 0 | 0 | 0 | 1 | 0 | 16 | 446285200
158 | K | 741313003 | Montáž zásuvek domovních se zapojením vodičů bezšroubové připojení polozapuštěných nebo zapuštěných 10/16 A, provedení 2x (2P + PE) dvojnásobná | kus | 50 |  | 0 | CS ÚRS 2025 02 |  | základní |  | 0 | 0 | 0 | 0 | 0 | 16 | K | 2 |  |  |  | ROZPOCET | 0 | 0 | 0 | 0 | 0 | 1 | 0 | 16 | -830995584
| Online PSC |  | https://podminky.urs.cz/item/CS_URS_2025_02/741313003 | [14 empty] | Online PSC | 2
159 | M | 34555242 | zásuvka zapuštěná dvojnásobná, šikmá, s clonkami, bezšroubové svorky | kus | 50 |  | 0 | CS ÚRS 2025 02 |  | základní |  | 0 | 0.0001 | 0.005 | 0 | 0 | 32 | M | 2 |  |  |  | ROZPOCET | 0 | 0 | 0 | 0 | 0 | 1 | 0 | 16 | 1645889645
| VV |  | 3.NP | [14 empty] | VV | 2 | 1 | True | 0 | ROZPOCET
| VV |  | 26 |  | 26 | [12 empty] | VV | 2 | 2 | True | 0 | ROZPOCET
| VV |  | 4.NP | [14 empty] | VV | 2 | 1 | True | 0 | ROZPOCET
| VV |  | 24 |  | 24 | [12 empty] | VV | 2 | 2 | True | 0 | ROZPOCET
| VV |  | Součet |  | 50 | [12 empty] | VV | 2 | 4 | True | 1 | ROZPOCET
166 | K | 741130023-R1 | Ukončení vodič izolovaný od 1,5 do 6 mm2 na kabelové svorce | kus | 404 |  | 0 |  |  | základní |  | 0 | 0 | 0 | 0 | 0 | 16 | K | 2 |  |  |  | ROZPOCET | 0 | 0 | 0 | 0 | 0 | 1 | 0 | 16 | 1843641258
167 | M | 34562694 | svorkovnice krabicová bezšroubová jednopólová pro 3 vodiče 0,5-2,5mm2, 400V 24A | kus | 202 |  | 0 | CS ÚRS 2025 02 |  | základní |  | 0 | 0 | 0 | 0 | 0 | 32 | M | 2 |  |  |  | ROZPOCET | 0 | 0 | 0 | 0 | 0 | 1 | 0 | 16 | 1949192402
| VV |  | 3.NP | [14 empty] | VV | 2 | 1 | True | 0 | ROZPOCET
| VV |  | 124 |  | 124 | [12 empty] | VV | 2 | 2 | True | 0 | ROZPOCET
| VV |  | 4.NP | [14 empty] | VV | 2 | 1 | True | 0 | ROZPOCET
| VV |  | 78 |  | 78 | [12 empty] | VV | 2 | 2 | True | 0 | ROZPOCET
| VV |  | Součet |  | 202 | [12 empty] | VV | 2 | 4 | True | 1 | ROZPOCET
168 | K | 725291680 | Montáž doplňků zařízení koupelen a záchodů drobného elektrického zařízení osoušeče rukou | kus | 2 |  | 0 | CS ÚRS 2025 02 |  | základní |  | 0 | 0 | 0 | 0 | 0 | 16 | K | 2 |  |  |  | ROZPOCET | 0 | 0 | 0 | 0 | 0 | 1 | 0 | 16 | -2010702338
| Online PSC |  | https://podminky.urs.cz/item/CS_URS_2025_02/725291680 | [14 empty] | Online PSC | 2
| P |  | Poznámka k položce: Zpětná montáž stáajícíh demontovaných osoušečů | [14 empty] | P | 2
| VV |  | 1.NP | [14 empty] | VV | 2 | 1 | True | 0 | ROZPOCET
| VV |  | 1 |  | 1 | [12 empty] | VV | 2 | 2 | True | 0 | ROZPOCET
| VV |  | 2.NP | [14 empty] | VV | 2 | 1 | True | 0 | ROZPOCET
| VV |  | 1 |  | 1 | [12 empty] | VV | 2 | 2 | True | 0 | ROZPOCET
| VV |  | Součet |  | 2 | [12 empty] | VV | 2 | 4 | True | 1 | ROZPOCET
169 | K | 742330044 | Montáž strukturované kabeláže zásuvek datových pod omítku, do nábytku, do parapetního žlabu nebo podlahové krabice 1 až 6 pozic | kus | 26 |  | 0 | CS ÚRS 2025 02 |  | základní |  | 0 | 0 | 0 | 0 | 0 | 16 | K | 2 |  |  |  | ROZPOCET | 0 | 0 | 0 | 0 | 0 | 1 | 0 | 16 | 1140927155
| Online PSC |  | https://podminky.urs.cz/item/CS_URS_2025_02/742330044 | [14 empty] | Online PSC | 2
170 | M | 37451004 | třmen se soklem (pro 2x keystone) | kus | 26 |  | 0 | CS ÚRS 2025 02 |  | základní |  | 0 | 3e-05 | 0.00078 | 0 | 0 | 32 | M | 2 |  |  |  | ROZPOCET | 0 | 0 | 0 | 0 | 0 | 1 | 0 | 16 | 1366332873
| VV |  | 3.NP | [14 empty] | VV | 2 | 1 | True | 0 | ROZPOCET
| VV |  | 9+3 |  | 12 | [12 empty] | VV | 2 | 2 | True | 0 | ROZPOCET
| VV |  | 4.NP | [14 empty] | VV | 2 | 1 | True | 0 | ROZPOCET
| VV |  | 6+8 |  | 14 | [12 empty] | VV | 2 | 2 | True | 0 | ROZPOCET
| VV |  | Součet |  | 26 | [12 empty] | VV | 2 | 4 | True | 1 | ROZPOCET
171 | M | 37451021 | kryt zásuvky komunikační přímé (2x), s kovovým upevňovacím třmenem | kus | 26 |  | 0 | CS ÚRS 2025 02 |  | základní |  | 0 | 4e-05 | 0.00104 | 0 | 0 | 32 | M | 2 |  |  |  | ROZPOCET | 0 | 0 | 0 | 0 | 0 | 1 | 0 | 16 | 1676932725
172 | M | 34539059 | rámeček jednonásobný | kus | 26 |  | 0 | CS ÚRS 2025 02 |  | základní |  | 0 | 1e-05 | 0.00026 | 0 | 0 | 32 | M | 2 |  |  |  | ROZPOCET | 0 | 0 | 0 | 0 | 0 | 1 | 0 | 16 | -144432701
173 | K | 742330049-R1 | Montáž strukturované kabeláže modulu Keystone cat. 6 UTP | kus | 40 |  | 0 |  |  | základní |  | 0 | 0 | 0 | 0 | 0 | 16 | K | 2 |  |  |  | ROZPOCET | 0 | 0 | 0 | 0 | 0 | 1 | 0 | 16 | 1821876929
| P |  | Poznámka k položce: ukončení na zásuvkách | [14 empty] | P | 2
174 | M | 37452025 | prvek ukončovací datového rozvodu keystone 1xRJ45 UTP Cat6 samořezný | kus | 40 |  | 0 | CS ÚRS 2025 02 |  | základní |  | 0 | 2e-05 | 0.0008 | 0 | 0 | 32 | M | 2 |  |  |  | ROZPOCET | 0 | 0 | 0 | 0 | 0 | 1 | 0 | 16 | 1029448709
| VV |  | 3.NP | [14 empty] | VV | 2 | 1 | True | 0 | ROZPOCET
| VV |  | 9+12 |  | 21 | [12 empty] | VV | 2 | 2 | True | 0 | ROZPOCET
| VV |  | 4.NP | [14 empty] | VV | 2 | 1 | True | 0 | ROZPOCET
| VV |  | 3+16 |  | 19 | [12 empty] | VV | 2 | 2 | True | 0 | ROZPOCET
| VV |  | Součet |  | 40 | [12 empty] | VV | 2 | 4 | True | 1 | ROZPOCET
175 | M | 37451210-R1 | záslepka do datové zásuvky, rozměr Keystone | kus | 12 |  | 0 |  |  | základní |  | 0 | 0.0001 | 0.0012 | 0 | 0 | 32 | M | 2 |  |  |  | ROZPOCET | 0 | 0 | 0 | 0 | 0 | 1 | 0 | 16 | 1033431464
| VV |  | 3.NP | [14 empty] | VV | 2 | 1 | True | 0 | ROZPOCET
| VV |  | 9 |  | 9 | [12 empty] | VV | 2 | 2 | True | 0 | ROZPOCET
| VV |  | 4.NP | [14 empty] | VV | 2 | 1 | True | 0 | ROZPOCET
| VV |  | 3 |  | 3 | [12 empty] | VV | 2 | 2 | True | 0 | ROZPOCET
| VV |  | Součet |  | 12 | [12 empty] | VV | 2 | 4 | True | 1 | ROZPOCET
176 | K | 742330051 | Montáž strukturované kabeláže zásuvek datových popis portu zásuvky | kus | 67 |  | 0 | CS ÚRS 2025 02 |  | základní |  | 0 | 0 | 0 | 0 | 0 | 16 | K | 2 |  |  |  | ROZPOCET | 0 | 0 | 0 | 0 | 0 | 1 | 0 | 16 | 1741786963
| Online PSC |  | https://podminky.urs.cz/item/CS_URS_2025_02/742330051 | [14 empty] | Online PSC | 2
| VV |  | 1.NP | [14 empty] | VV | 2 | 1 | True | 0 | ROZPOCET
| VV |  | 7+2*2 |  | 11 | [12 empty] | VV | 2 | 2 | True | 0 | ROZPOCET
| VV |  | 2.NP | [14 empty] | VV | 2 | 1 | True | 0 | ROZPOCET
| VV |  | 8+2*24 |  | 56 | [12 empty] | VV | 2 | 2 | True | 0 | ROZPOCET
| VV |  | Součet |  | 67 | [12 empty] | VV | 2 | 4 | True | 1 | ROZPOCET
177 | K | 742330101 | Montáž strukturované kabeláže měření segmentu metalického s vyhotovením protokolu | kus | 40 |  | 0 | CS ÚRS 2025 02 |  | základní |  | 0 | 0 | 0 | 0 | 0 | 16 | K | 2 |  |  |  | ROZPOCET | 0 | 0 | 0 | 0 | 0 | 1 | 0 | 16 | -997217992
| Online PSC |  | https://podminky.urs.cz/item/CS_URS_2025_02/742330101 | [14 empty] | Online PSC | 2
| VV |  | 3.NP | [14 empty] | VV | 2 | 1 | True | 0 | ROZPOCET
| VV |  | 16+3 |  | 19 | [12 empty] | VV | 2 | 2 | True | 0 | ROZPOCET
| VV |  | 4.NP | [14 empty] | VV | 2 | 1 | True | 0 | ROZPOCET
| VV |  | 12+9 |  | 21 | [12 empty] | VV | 2 | 2 | True | 0 | ROZPOCET
| VV |  | Součet |  | 40 | [12 empty] | VV | 2 | 4 | True | 1 | ROZPOCET
197 | K | 742330012R_18 | Montáž přístupového bodu WiFI | kus | 5 |  | 0 |  |  | základní |  | 0 | 0 | 0 | 0 | 0 | 16 | K | 2 |  |  |  | ROZPOCET | 0 | 0 | 0 | 0 | 0 | 1 | 0 | 16 | -460600115
198 | M | SLP_230546 | WiFi 6 nástěn.přístup. bod,2×2 OFDMA, 2x GE, Omada SDN, 5 let záruka | kus | 5 |  | 0 |  |  | základní |  | 0 | 0 | 0 | 0 | 0 | 32 | M | 2 |  |  |  | ROZPOCET | 0 | 0 | 0 | 0 | 0 | 1 | 0 | 16 | 534083555
| P |  | Poznámka k položce: Ultra vysoké přenosové rychlosti WiFi 6: Simultánní rychlosti 574 Mbit/s v pásmu 2,4 GHz a 2 402 Mbit/s v pásmu 5 GHz poskytují výslednou přenosovou rychlost 2 976 Mbit/s v síti WiFi. - Vysoce účinná síť WiFi 6: Větší počet připojených zařízení může využívat vyšších rychlostí. - Centralizovaná cloudová správa: Díky integraci do platformy Omada SDN můžete celou síť spravovat lokálně nebo přes cloud prostřednictvím webového rozhraní nebo aplikace Omada. - Kanál 160 MHz: Zdvojnásobte kapacitu dat přenášených během špičky v jednom datovém proudu s technologií HE160. - Plynulé přepínání mezi připojenými zařízeními: Uživatelé se mohou volně pohybovat v pokryté oblasti, aniž by to mělo nějaký dopad na streamování videa a hlasové hovory. - Omada Mesh: Umožňuje bezdrátovou konektivitu mezi přístupovými body k získání prodlouženého dosahu a flexibilního nasazení. Technologie PoE+: Podporuje 802.3at PoE+ napájení pro usnadnění instalace | [14 empty] | P | 2
| VV |  | 3. NP | [14 empty] | VV | 2 | 1 | True | 0 | ROZPOCET
| VV |  | 3 |  | 3 | [12 empty] | VV | 2 | 2 | True | 0 | ROZPOCET
| VV |  | 4.NP | [14 empty] | VV | 2 | 1 | True | 0 | ROZPOCET
| VV |  | 2 |  | 2 | [12 empty] | VV | 2 | 2 | True | 0 | ROZPOCET
| VV |  | Součet |  | 5 | [12 empty] | VV | 2 | 4 | False | 1 | ROZPOCET
199 | M | SLP_230550 | SW pro správu bezdrátových a klasických sítí, slouží pro real-time monitoring, zabezpečení WiFi sítí i pro četné diagnostické funkce, licence k přístupovému bodu | kus | 5 |  | 0 |  |  | základní |  | 0 | 0 | 0 | 0 | 0 | 32 | M | 2 |  |  |  | ROZPOCET | 0 | 0 | 0 | 0 | 0 | 1 | 0 | 16 | 412864939
| P |  | Poznámka k položce: SK SK | [14 empty] | P | 2
| D | 742-SLP | Elektroinstalace - slaboproudy |  |  |  | 0 |  |  |  |  | 0 |  | 0.001 |  | 0.0008 | 2 | D | 1 |  |  |  | ROZPOCET | [6 empty] | 0
184 | K | 742330034 | Montáž strukturované kabeláže příslušenství a ostatní práce k rozvaděčům patch panelu 24 portů neosazeného | kus | 2 |  | 0 | CS ÚRS 2025 02 |  | základní |  | 0 | 0 | 0 | 0 | 0 | 16 | K | 2 |  |  |  | ROZPOCET | 0 | 0 | 0 | 0 | 0 | 1 | 0 | 16 | -84628334
| Online PSC |  | https://podminky.urs.cz/item/CS_URS_2025_02/742330034 | [14 empty] | Online PSC | 2
185 | M | 37451120 | patch panel neosazený 1U 24 portů 19" STP | kus | 2 |  | 0 | CS ÚRS 2025 02 |  | základní |  | 0 | 0.0001 | 0.0002 | 0 | 0 | 32 | M | 2 |  |  |  | ROZPOCET | 0 | 0 | 0 | 0 | 0 | 1 | 0 | 16 | -1199808603
| VV |  | DR1 | [14 empty] | VV | 2 | 1 | True | 0 | ROZPOCET
| VV |  | 2 |  | 2 | [12 empty] | VV | 2 | 2 | True | 0 | ROZPOCET
| VV |  | Součet |  | 2 | [12 empty] | VV | 2 | 4 | True | 1 | ROZPOCET
186 | K | 742330049-R1 | Montáž strukturované kabeláže modulu Keystone cat. 6 UTP | kus | 40 |  | 0 |  |  | základní |  | 0 | 0 | 0 | 0 | 0 | 16 | K | 2 |  |  |  | ROZPOCET | 0 | 0 | 0 | 0 | 0 | 1 | 0 | 16 | 1065218260
| P |  | Poznámka k položce: ukončení v DR1 | [14 empty] | P | 2
187 | M | 37452025 | prvek ukončovací datového rozvodu keystone 1xRJ45 UTP Cat6 samořezný | kus | 40 |  | 0 | CS ÚRS 2025 02 |  | základní |  | 0 | 2e-05 | 0.0008 | 0 | 0 | 32 | M | 2 |  |  |  | ROZPOCET | 0 | 0 | 0 | 0 | 0 | 1 | 0 | 16 | 1365749559
| VV |  | 3.NP | [14 empty] | VV | 2 | 1 | True | 0 | ROZPOCET
| VV |  | 16+3 |  | 19 | [12 empty] | VV | 2 | 2 | True | 0 | ROZPOCET
| VV |  | 4.NP | [14 empty] | VV | 2 | 1 | True | 0 | ROZPOCET
| VV |  | 12+9 |  | 21 | [12 empty] | VV | 2 | 2 | True | 0 | ROZPOCET
| VV |  | Součet |  | 40 | [12 empty] | VV | 2 | 4 | True | 1 | ROZPOCET
191 | K | 742330012 | Montáž strukturované kabeláže zařízení do rozvaděče switche, UPS, DVR, server bez nastavení | kus | 1 |  | 0 | CS ÚRS 2025 02 |  | základní |  | 0 | 0 | 0 | 0 | 0 | 16 | K | 2 |  |  |  | ROZPOCET | 0 | 0 | 0 | 0 | 0 | 1 | 0 | 16 | -920793140
| Online PSC |  | https://podminky.urs.cz/item/CS_URS_2025_02/742330012 | [14 empty] | Online PSC | 2
| VV |  | DR1 - nový | [14 empty] | VV | 2 | 1 | True | 0 | ROZPOCET
| VV |  | 1 |  | 1 | [12 empty] | VV | 2 | 2 | True | 0 | ROZPOCET
| VV |  | Součet |  | 1 | [12 empty] | VV | 2 | 4 | True | 1 | ROZPOCET
202 | M | SLP_230598 | 26 portový POE+ gigabitový Easy Smart switch s 2 gigabitovými combo SFP/RJ45 sloty, 250W, 802.3af/at na 24 portech, rack, PoE Auto recovery, 5 let záruka | kus | 1 |  | 0 |  |  | základní |  | 0 | 0 | 0 | 0 | 0 | 32 | M | 2 |  |  |  | ROZPOCET | 0 | 0 | 0 | 0 | 0 | 1 | 0 | 16 | -2092840374
| VV |  | 2. NP - DR1 | [14 empty] | VV | 2 | 1 | True | 0 | ROZPOCET
| VV |  | 1 |  | 1 | [12 empty] | VV | 2 | 2 | True | 0 | ROZPOCET
| VV |  | Součet |  | 1 | [12 empty] | VV | 2 | 4 | True | 1 | ROZPOCET
192 | K | 742230804 | Demontáž kamerového systému kamery vnitřní | kus | 2 |  | 0 | CS ÚRS 2025 02 |  | základní |  | 0 | 0 | 0 | 0.0004 | 0.0008 | 16 | K | 2 |  |  |  | ROZPOCET | 0 | 0 | 0 | 0 | 0 | 1 | 0 | 16 | 2057185478
| Online PSC |  | https://podminky.urs.cz/item/CS_URS_2025_02/742230804 | [14 empty] | Online PSC | 2
| VV |  | 3.NP | [14 empty] | VV | 2 | 1 | True | 0 | ROZPOCET
| VV |  | 1 |  | 1 | [12 empty] | VV | 2 | 2 | True | 0 | ROZPOCET
| VV |  | 4.NP | [14 empty] | VV | 2 | 1 | True | 0 | ROZPOCET
| VV |  | 1 |  | 1 | [12 empty] | VV | 2 | 2 | True | 0 | ROZPOCET
| VV |  | Součet |  | 2 | [12 empty] | VV | 2 | 4 | True | 1 | ROZPOCET
193 | K | 742230004 | Montáž kamerového systému vnitřní kamery | kus | 2 |  | 0 | CS ÚRS 2025 02 |  | základní |  | 0 | 0 | 0 | 0 | 0 | 16 | K | 2 |  |  |  | ROZPOCET | 0 | 0 | 0 | 0 | 0 | 1 | 0 | 16 | -1241011869
| Online PSC |  | https://podminky.urs.cz/item/CS_URS_2025_02/742230004 | [14 empty] | Online PSC | 2
| P |  | Poznámka k položce: Zpětná montáž stávajících kamer po demontáži | [14 empty] | P | 2
| D | 99874 | Přesuny hmot - elektroinstalace |  |  |  | 0 |  |  |  |  | 0 |  | 0 |  | 0 | 2 | D | 1 |  |  |  | ROZPOCET | [6 empty] | 0
194 | K | 998741102 | Přesun hmot pro silnoproud stanovený z hmotnosti přesunovaného materiálu vodorovná dopravní vzdálenost do 50 m základní v objektech výšky přes 6 do 12 m | t | 1.32 |  | 0 | CS ÚRS 2025 02 |  | základní |  | 0 | 0 | 0 | 0 | 0 | 16 | K | 2 |  |  |  | ROZPOCET | 0 | 0 | 0 | 0 | 0 | 1 | 0 | 16 | -891625927
| Online PSC |  | https://podminky.urs.cz/item/CS_URS_2025_02/998741102 | [14 empty] | Online PSC | 2
195 | K | 469972112-R1 | Odvoz demontovaného zařízení při elektromontážích na skládku do 10 km | t | 1.117 |  | 0 |  |  | základní |  | 0 | 0 | 0 | 0 | 0 | 64 | K | 2 |  |  |  | ROZPOCET | 0 | 0 | 0 | 0 | 0 | 1 | 0 | 64 | -741158614
| VV |  | 1,86121917040359*0,6 'Přepočtené koeficientem množství |  | 1.117 | [12 empty] | VV | 2 | 2 | False | 1 | ROZPOCET
196 | K | 469973199-R1 | Poplatek za uložení elektroodpadu (skládkovné) na skládce směsného elektroodpadu | t | 1.245 |  | 0 |  |  | základní |  | 0 | 0 | 0 | 0 | 0 | 64 | K | 2 |  |  |  | ROZPOCET | 0 | 0 | 0 | 0 | 0 | 1 | 0 | 64 | 898778896

## 1102508_2 - 3 - OAHŠ HB K...
{268bca15-c5de-426d-a294-6ce6019bf33e}
2
| KRYCÍ LIST SOUPISU PRACÍ | [7 empty] | v --- níže se nacházejí doplnkové a pomocné údaje k sestavám --- v | [8 empty] | False
Stavba:
OAHŠ HB Kyjovská - rekonstrukce elektroinstalace
Objekt:
1102508_2 - OAHŠ HB Kyjovská - rekonstrukce elektroinstalace - etapa 2
Soupis:
1102508_2 - 3 - OAHŠ HB Kyjovská - stavební konstrukce - etapa 2
| KSO: |  |  |  |  | CC-CZ:
| Místo: |  | Havlíčkův Brod |  |  | Datum: | 17. 11. 2025
| Zadavatel: |  |  |  |  | IČ: | 70890749
|  | Kraj Vysočina |  |  |  | DIČ: | CZ70890749
| Účastník: |  |  |  |  | IČ: | Vyplň údaj
|  | Vyplň údaj |  |  |  | DIČ: | Vyplň údaj
| Projektant: |  |  |  |  | IČ: | 27573524
|  | premise, s.r.o. |  |  |  | DIČ: | CZ27573524
| Zpracovatel: |  |  |  |  | IČ: | 27573524
|  | premise, s.r.o. |  |  |  | DIČ: | CZ27573524
Poznámka:
| Cena bez DPH | [5 empty] | 0
|  |  | Základ daně |  |  | Sazba daně | Výše daně
| DPH | základní | 0 |  |  | 21% | 0
|  | snížená | 0 |  |  | 12% | 0
|  | zákl. přenesená | 0 |  |  | 21% | 0
|  | sníž. přenesená | 0 |  |  | 12% | 0
|  | nulová | 0 |  |  | 0% | 0
| Cena s DPH |  |  | v | CZK |  | 0
REKAPITULACE ČLENĚNÍ SOUPISU PRACÍ
Stavba:
OAHŠ HB Kyjovská - rekonstrukce elektroinstalace
Objekt:
1102508_2 - OAHŠ HB Kyjovská - rekonstrukce elektroinstalace - etapa 2
Soupis:
1102508_2 - 3 - OAHŠ HB Kyjovská - stavební konstrukce - etapa 2
Místo: |  |  | Havlíčkův Brod |  |  | Datum: | 17. 11. 2025
Zadavatel: |  |  | Kraj Vysočina |  |  | Projektant: | premise, s.r.o.
Účastník: |  |  | Vyplň údaj |  |  | Zpracovatel: | premise, s.r.o.
Kód dílu - Popis | [6 empty] | Cena celkem [CZK]
Náklady stavby celkem | [6 empty] | 0 | [11 empty] | -1
| HSV - Práce a dodávky HSV | [5 empty] | 0
| 3 - Svislé a kompletní konstrukce | [5 empty] | 0
| 6 - Úpravy povrchů, podlahy a osazování výplní | [5 empty] | 0
| 9 - Ostatní konstrukce a práce, bourání | [5 empty] | 0
| 997 - Doprava suti a vybouraných hmot | [5 empty] | 0
| 998 - Přesun hmot | [5 empty] | 0
| PSV - Práce a dodávky PSV | [5 empty] | 0
| 713 - Izolace tepelné | [5 empty] | 0
| 727 - Zdravotechnika - protipožární ochrana | [5 empty] | 0
| 762 - Konstrukce tesařské | [5 empty] | 0
| 763 - Konstrukce suché výstavby | [5 empty] | 0
| 767 - Konstrukce zámečnické | [5 empty] | 0
| 783 - Dokončovací práce - nátěry | [5 empty] | 0
| 784 - Dokončovací práce - malby a tapety | [5 empty] | 0
SOUPIS PRACÍ
Stavba:
OAHŠ HB Kyjovská - rekonstrukce elektroinstalace
Objekt:
1102508_2 - OAHŠ HB Kyjovská - rekonstrukce elektroinstalace - etapa 2
Soupis:
1102508_2 - 3 - OAHŠ HB Kyjovská - stavební konstrukce - etapa 2
Místo: |  |  | Havlíčkův Brod |  |  | Datum: | 17. 11. 2025
Zadavatel: |  |  | Kraj Vysočina |  |  | Projektant: | premise, s.r.o.
Účastník: |  |  | Vyplň údaj |  |  | Zpracovatel: | premise, s.r.o.
PČ | Typ | Kód | Popis | MJ | Množství | J.cena [CZK] | Cena celkem [CZK] | Cenová soustava |  | DPH | J. Nh [h] | Nh celkem [h] | J. hmotnost [t] | Hmotnost celkem [t] | J. suť [t] | Suť Celkem [t]
Náklady soupisu celkem | [6 empty] | 0 |  |  |  |  | 0 |  | 58.0532 |  | 9.5032 |  | D | -1 | [10 empty] | 0
| D | HSV | Práce a dodávky HSV |  |  |  | 0 |  |  |  |  | 0 |  | 49.3406 |  | 0.073453 | 1 | D | 0 |  |  |  | ROZPOCET | [6 empty] | 0
| D | 3 | Svislé a kompletní konstrukce |  |  |  | 0 |  |  |  |  | 0 |  | 0.51148 |  | 0 | 1 | D | 1 |  |  |  | ROZPOCET | [6 empty] | 0
1 | K | 342272225 | Příčky z pórobetonových tvárnic hladkých na tenké maltové lože objemová hmotnost do 500 kg/m3, tloušťka příčky 100 mm | m2 | 8.255 |  | 0 | CS ÚRS 2025 02 |  | základní |  | 0 | 0.06172 | 0.5095 | 0 | 0 | 4 | K | 2 |  |  |  | ROZPOCET | 0 | 0 | 0 | 0 | 0 | 1 | 0 | 4 | -1137071253
| Online PSC |  | https://podminky.urs.cz/item/CS_URS_2025_02/342272225 | [14 empty] | Online PSC | 2
| VV |  | E.04 - stavební konstrukce 3.NP - 2.etapa | [14 empty] | VV | 2 | 1 | True | 0 | ROZPOCET
| VV |  | č325 | [14 empty] | VV | 2 | 1 | True | 0 | ROZPOCET
| VV |  | (0,3+0,7+0,3)*3,1 |  | 4.03 | [12 empty] | VV | 2 | 2 | True | 0 | ROZPOCET
| VV |  | E.05 - stavební konstrukce 4.NP - 2.etapa | [14 empty] | VV | 2 | 1 | True | 0 | ROZPOCET
| VV |  | č407 | [14 empty] | VV | 2 | 1 | True | 0 | ROZPOCET
| VV |  | (0,3+0,7+0,3)*3,25 |  | 4.225 | [12 empty] | VV | 2 | 2 | True | 0 | ROZPOCET
| VV |  | Součet |  | 8.255 | [12 empty] | VV | 2 | 4 | True | 1 | ROZPOCET
2 | K | 342291111 | Ukotvení příček polyuretanovou pěnou, tl. příčky do 100 mm | m | 2.6 |  | 0 | CS ÚRS 2025 02 |  | základní |  | 0 | 8e-05 | 0.000208 | 0 | 0 | 4 | K | 2 |  |  |  | ROZPOCET | 0 | 0 | 0 | 0 | 0 | 1 | 0 | 4 | 244484648
| Online PSC |  | https://podminky.urs.cz/item/CS_URS_2025_02/342291111 | [14 empty] | Online PSC | 2
| VV |  | E.04 - stavební konstrukce 3.NP - 2.etapa | [14 empty] | VV | 2 | 1 | True | 0 | ROZPOCET
| VV |  | č325 | [14 empty] | VV | 2 | 1 | True | 0 | ROZPOCET
| VV |  | (0,3+0,7+0,3) |  | 1.3 | [12 empty] | VV | 2 | 2 | True | 0 | ROZPOCET
| VV |  | E.05 - stavební konstrukce 4.NP - 2.etapa | [14 empty] | VV | 2 | 1 | True | 0 | ROZPOCET
| VV |  | č407 | [14 empty] | VV | 2 | 1 | True | 0 | ROZPOCET
| VV |  | (0,3+0,7+0,3) |  | 1.3 | [12 empty] | VV | 2 | 2 | True | 0 | ROZPOCET
| VV |  | Součet |  | 2.6 | [12 empty] | VV | 2 | 4 | True | 1 | ROZPOCET
3 | K | 342291121 | Ukotvení příček plochými kotvami, do konstrukce cihelné | m | 12.7 |  | 0 | CS ÚRS 2025 02 |  | základní |  | 0 | 0.00014 | 0.001778 | 0 | 0 | 4 | K | 2 |  |  |  | ROZPOCET | 0 | 0 | 0 | 0 | 0 | 1 | 0 | 4 | -1787041285
| Online PSC |  | https://podminky.urs.cz/item/CS_URS_2025_02/342291121 | [14 empty] | Online PSC | 2
| VV |  | E.04 - stavební konstrukce 3.NP - 2.etapa | [14 empty] | VV | 2 | 1 | True | 0 | ROZPOCET
| VV |  | č325 | [14 empty] | VV | 2 | 1 | True | 0 | ROZPOCET
| VV |  | 3,1*2 |  | 6.2 | [12 empty] | VV | 2 | 2 | True | 0 | ROZPOCET
| VV |  | E.05 - stavební konstrukce 4.NP - 2.etapa | [14 empty] | VV | 2 | 1 | True | 0 | ROZPOCET
| VV |  | č407 | [14 empty] | VV | 2 | 1 | True | 0 | ROZPOCET
| VV |  | 3,25*2 |  | 6.5 | [12 empty] | VV | 2 | 2 | True | 0 | ROZPOCET
| VV |  | Součet |  | 12.7 | [12 empty] | VV | 2 | 4 | True | 1 | ROZPOCET
| D | 6 | Úpravy povrchů, podlahy a osazování výplní |  |  |  | 0 |  |  |  |  | 0 |  | 48.7841 |  | 0.038453 | 1 | D | 1 |  |  |  | ROZPOCET | [6 empty] | 0
4 | K | 611325412 | Oprava vápenocementové omítky vnitřních ploch hladké, tl. do 20 mm stropů, v rozsahu opravované plochy přes 5 do 10% | m2 | 271 |  | 0 | CS ÚRS 2025 02 |  | základní |  | 0 | 0.0178 | 4.8238 | 0 | 0 | 4 | K | 2 |  |  |  | ROZPOCET | 0 | 0 | 0 | 0 | 0 | 1 | 0 | 4 | -125598403
| Online PSC |  | https://podminky.urs.cz/item/CS_URS_2025_02/611325412 | [14 empty] | Online PSC | 2
| VV |  | 1.NP | [14 empty] | VV | 2 | 1 | True | 0 | ROZPOCET
| VV |  | 163 |  | 163 | [12 empty] | VV | 2 | 2 | True | 0 | ROZPOCET
| VV |  | 2.NP | [14 empty] | VV | 2 | 1 | True | 0 | ROZPOCET
| VV |  | 108 |  | 108 | [12 empty] | VV | 2 | 2 | True | 0 | ROZPOCET
| VV |  | Součet |  | 271 | [12 empty] | VV | 2 | 4 | True | 1 | ROZPOCET
6 | K | 612131121 | Podkladní a spojovací vrstva vnitřních omítaných ploch penetrace disperzní nanášená ručně stěn | m2 | 8.255 |  | 0 | CS ÚRS 2025 02 |  | základní |  | 0 | 0.00026 | 0.0021463 | 0 | 0 | 4 | K | 2 |  |  |  | ROZPOCET | 0 | 0 | 0 | 0 | 0 | 1 | 0 | 4 | 1515306103
| Online PSC |  | https://podminky.urs.cz/item/CS_URS_2025_02/612131121 | [14 empty] | Online PSC | 2
| VV |  | porobetonové příčky | [14 empty] | VV | 2 | 1 | True | 0 | ROZPOCET
| VV |  | 8,255 |  | 8.255 | [12 empty] | VV | 2 | 2 | True | 0 | ROZPOCET
| VV |  | Součet |  | 8.255 | [12 empty] | VV | 2 | 4 | True | 1 | ROZPOCET
7 | K | 612142001 | Pletivo vnitřních ploch v ploše nebo pruzích, na plném podkladu sklovláknité vtlačené do tmelu včetně tmelu stěn | m2 | 8.255 |  | 0 | CS ÚRS 2025 02 |  | základní |  | 0 | 0.00438 | 0.036157 | 0 | 0 | 4 | K | 2 |  |  |  | ROZPOCET | 0 | 0 | 0 | 0 | 0 | 1 | 0 | 4 | -662723598
| Online PSC |  | https://podminky.urs.cz/item/CS_URS_2025_02/612142001 | [14 empty] | Online PSC | 2
8 | K | 612321131 | Vápenocementový štuk vnitřních ploch tloušťky do 3 mm svislých konstrukcí stěn | m2 | 8.255 |  | 0 | CS ÚRS 2025 02 |  | základní |  | 0 | 0.003 | 0.024765 | 0 | 0 | 4 | K | 2 |  |  |  | ROZPOCET | 0 | 0 | 0 | 0 | 0 | 1 | 0 | 4 | -1016625473
| Online PSC |  | https://podminky.urs.cz/item/CS_URS_2025_02/612321131 | [14 empty] | Online PSC | 2
9 | K | 612325411 | Oprava vápenocementové omítky vnitřních ploch hladké, tl. do 20 mm stěn, v rozsahu opravované plochy do 10% | m2 | 2015.424 |  | 0 | CS ÚRS 2025 02 |  | základní |  | 0 | 0.00531 | 10.7019 | 0 | 0 | 4 | K | 2 |  |  |  | ROZPOCET | 0 | 0 | 0 | 0 | 0 | 1 | 0 | 4 | 1874027976
| Online PSC |  | https://podminky.urs.cz/item/CS_URS_2025_02/612325411 | [14 empty] | Online PSC | 2
| VV |  | viz otlučení | [14 empty] | VV | 2 | 1 | True | 0 | ROZPOCET
| VV |  | 2015,424 |  | 2015.424 | [12 empty] | VV | 2 | 2 | True | 0 | ROZPOCET
| VV |  | Součet |  | 2015.424 | [12 empty] | VV | 2 | 4 | True | 1 | ROZPOCET
10 | K | 619991005 | Zakrytí vnitřních ploch před znečištěním PE fólií včetně pozdějšího odkrytí stěn nebo svislých ploch | m2 | 640.89 |  | 0 | CS ÚRS 2025 02 |  | základní |  | 0 | 9e-05 | 0.05768 | 6e-05 | 0.038453 | 4 | K | 2 |  |  |  | ROZPOCET | 0 | 0 | 0 | 0 | 0 | 1 | 0 | 4 | -612367023
| Online PSC |  | https://podminky.urs.cz/item/CS_URS_2025_02/619991005 | [14 empty] | Online PSC | 2
| VV |  | E.04 - stavební konstrukce 3.NP - 2.etapa | [14 empty] | VV | 2 | 1 | True | 0 | ROZPOCET
| VV |  | 2,5*1,49 |  | 3.725 | [12 empty] | VV | 2 | 2 | True | 0 | ROZPOCET
| VV |  | 1,19*2,37*2 |  | 5.641 | [12 empty] | VV | 2 | 2 | True | 0 | ROZPOCET
| VV |  | 2,4*2,37 |  | 5.688 | [12 empty] | VV | 2 | 2 | True | 0 | ROZPOCET
| VV |  | 1,17*2,37 |  | 2.773 | [12 empty] | VV | 2 | 2 | True | 0 | ROZPOCET
| VV |  | 1,5*1,8*2 |  | 5.4 | [12 empty] | VV | 2 | 2 | True | 0 | ROZPOCET
| VV |  | 1,5*1,8 |  | 2.7 | [12 empty] | VV | 2 | 2 | True | 0 | ROZPOCET
| VV |  | 1,5*1,8 |  | 2.7 | [12 empty] | VV | 2 | 2 | True | 0 | ROZPOCET
| VV |  | 0,6*1,54*3 |  | 2.772 | [12 empty] | VV | 2 | 2 | True | 0 | ROZPOCET
| VV |  | 1,5*1,52 |  | 2.28 | [12 empty] | VV | 2 | 2 | True | 0 | ROZPOCET
| VV |  | 1,5*1,76*2 |  | 5.28 | [12 empty] | VV | 2 | 2 | True | 0 | ROZPOCET
| VV |  | 1,41*1,84 |  | 2.594 | [12 empty] | VV | 2 | 2 | True | 0 | ROZPOCET
| VV |  | 1,51*1,76 |  | 2.658 | [12 empty] | VV | 2 | 2 | True | 0 | ROZPOCET
| VV |  | 5,36*2,05 |  | 10.988 | [12 empty] | VV | 2 | 2 | True | 0 | ROZPOCET
| VV |  | 2,38*2,05 |  | 4.879 | [12 empty] | VV | 2 | 2 | True | 0 | ROZPOCET
| VV |  | 4,48*2,05 |  | 9.184 | [12 empty] | VV | 2 | 2 | True | 0 | ROZPOCET
| VV |  | 1,5*2,05 |  | 3.075 | [12 empty] | VV | 2 | 2 | True | 0 | ROZPOCET
| VV |  | ostatní | [14 empty] | VV | 2 | 1 | True | 0 | ROZPOCET
| VV |  | 300 |  | 300 | [12 empty] | VV | 2 | 2 | True | 0 | ROZPOCET
| VV |  | Mezisoučet |  | 372.337 | [12 empty] | VV | 2 | 3 | True | 0 | ROZPOCET
| VV |  | 2,5*1,49 |  | 3.725 | [12 empty] | VV | 2 | 2 | True | 0 | ROZPOCET
| VV |  | 2,07*2,11 |  | 4.368 | [12 empty] | VV | 2 | 2 | True | 0 | ROZPOCET
| VV |  | 2,36*2,11 |  | 4.98 | [12 empty] | VV | 2 | 2 | True | 0 | ROZPOCET
| VV |  | 4,47*2,11 |  | 9.432 | [12 empty] | VV | 2 | 2 | True | 0 | ROZPOCET
| VV |  | 1,81*1,5 |  | 2.715 | [12 empty] | VV | 2 | 2 | True | 0 | ROZPOCET
| VV |  | 1,45*1,76 |  | 2.552 | [12 empty] | VV | 2 | 2 | True | 0 | ROZPOCET
| VV |  | 1,5*1,8 |  | 2.7 | [12 empty] | VV | 2 | 2 | True | 0 | ROZPOCET
| VV |  | 1,5*1,76*2 |  | 5.28 | [12 empty] | VV | 2 | 2 | True | 0 | ROZPOCET
| VV |  | 1,51*1,76 |  | 2.658 | [12 empty] | VV | 2 | 2 | True | 0 | ROZPOCET
| VV |  | 1,41*1,84 |  | 2.594 | [12 empty] | VV | 2 | 2 | True | 0 | ROZPOCET
| VV |  | 5,36*2,05 |  | 10.988 | [12 empty] | VV | 2 | 2 | True | 0 | ROZPOCET
| VV |  | 2,38*2,05 |  | 4.879 | [12 empty] | VV | 2 | 2 | True | 0 | ROZPOCET
| VV |  | (0,93*2,73+4,46*2,05) |  | 11.682 | [12 empty] | VV | 2 | 2 | True | 0 | ROZPOCET
| VV |  | ostatní | [14 empty] | VV | 2 | 1 | True | 0 | ROZPOCET
| VV |  | 200 |  | 200 | [12 empty] | VV | 2 | 2 | True | 0 | ROZPOCET
| VV |  | Mezisoučet |  | 268.553 | [12 empty] | VV | 2 | 3 | True | 0 | ROZPOCET
| VV |  | Součet |  | 640.89 | [12 empty] | VV | 2 | 4 | True | 1 | ROZPOCET
11 | K | 619996117A-R1 | Provedení ochrany podlahy před poškození zakrytím | m2 | 1251.33 |  | 0 |  |  | základní |  | 0 | 0.02644 | 33.0852 | 0 | 0 | 4 | K | 2 |  |  |  | ROZPOCET | 0 | 0 | 0 | 0 | 0 | 1 | 0 | 4 | 646151807
13 | K | 641941111 | Osazování rámů kovových okenních na cementovou maltu, o ploše do 1 m2 | kus | 2 |  | 0 | CS ÚRS 2025 02 |  | základní |  | 0 | 0.02516 | 0.05032 | 0 | 0 | 4 | K | 2 |  |  |  | ROZPOCET | 0 | 0 | 0 | 0 | 0 | 1 | 0 | 4 | 1982095057
| Online PSC |  | https://podminky.urs.cz/item/CS_URS_2025_02/641941111 | [14 empty] | Online PSC | 2
| VV |  | pozn.5 | [14 empty] | VV | 2 | 1 | True | 0 | ROZPOCET
| VV |  | E.04 - stavební konstrukce 3.NP - 2.etapa | [14 empty] | VV | 2 | 1 | True | 0 | ROZPOCET
| VV |  | 1 |  | 1 | [12 empty] | VV | 2 | 2 | True | 0 | ROZPOCET
| VV |  | E.05 - stavební konstrukce 4.NP - 2.etapa | [14 empty] | VV | 2 | 1 | True | 0 | ROZPOCET
| VV |  | 1 |  | 1 | [12 empty] | VV | 2 | 2 | True | 0 | ROZPOCET
| VV |  | Součet |  | 2 | [12 empty] | VV | 2 | 4 | True | 1 | ROZPOCET
14 | M | 56245711 | dvířka revizní 400x400 bílá se zámkem | kus | 2 |  | 0 | CS ÚRS 2025 02 |  | základní |  | 0 | 0.00109 | 0.00218 | 0 | 0 | 8 | M | 2 |  |  |  | ROZPOCET | 0 | 0 | 0 | 0 | 0 | 1 | 0 | 4 | 376925471
| D | 9 | Ostatní konstrukce a práce, bourání |  |  |  | 0 |  |  |  |  | 0 |  | 0.04501 |  | 0.035 | 1 | D | 1 |  |  |  | ROZPOCET | [6 empty] | 0
15 | K | 949101111 | Lešení pomocné pracovní pro objekty pozemních staveb pro zatížení do 150 kg/m2, o výšce lešeňové podlahy do 1,9 m | m2 | 1622.66 |  | 0 | CS ÚRS 2025 02 |  | základní |  | 0 | 0 | 0 | 0 | 0 | 4 | K | 2 |  |  |  | ROZPOCET | 0 | 0 | 0 | 0 | 0 | 1 | 0 | 4 | 1379849273
| Online PSC |  | https://podminky.urs.cz/item/CS_URS_2025_02/949101111 | [14 empty] | Online PSC | 2
| VV |  | E.04 - stavební konstrukce 3.NP - 2.etapa | [14 empty] | VV | 2 | 1 | True | 0 | ROZPOCET
| VV |  | 31,48+9,41+4,53+2,21+3,87+58,12 |  | 109.62 | [12 empty] | VV | 2 | 2 | True | 0 | ROZPOCET
| VV |  | 16,34+56,67+8,93+8,14+1,44+1,13+4,7+10,75+12,88+26,5 |  | 147.48 | [12 empty] | VV | 2 | 2 | True | 0 | ROZPOCET
| VV |  | 15,57+12,71+7+70,17+18,29+55,48+51,59 |  | 230.81 | [12 empty] | VV | 2 | 2 | True | 0 | ROZPOCET
| VV |  | 487,91 |  | 487.91 | [12 empty] | VV | 2 | 2 | True | 0 | ROZPOCET
| VV |  | Mezisoučet |  | 975.82 | [12 empty] | VV | 2 | 3 | True | 0 | ROZPOCET
| VV |  | E.05 - stavební konstrukce 4.NP - 2.etapa | [14 empty] | VV | 2 | 1 | True | 0 | ROZPOCET
| VV |  | 11,53+7,49+0,99+1,04+73,78+27,07+65,59+18,22+55,49+51,05 |  | 312.25 | [12 empty] | VV | 2 | 2 | True | 0 | ROZPOCET
| VV |  | 4,55+2,4+4,22 |  | 11.17 | [12 empty] | VV | 2 | 2 | True | 0 | ROZPOCET
| VV |  | 323,42 |  | 323.42 | [12 empty] | VV | 2 | 2 | True | 0 | ROZPOCET
| VV |  | Mezisoučet |  | 646.84 | [12 empty] | VV | 2 | 3 | True | 0 | ROZPOCET
| VV |  | Součet |  | 1622.66 | [12 empty] | VV | 2 | 4 | True | 1 | ROZPOCET
16 | K | 952901111 | Vyčištění budov nebo objektů před předáním do užívání budov bytové nebo občanské výstavby, světlé výšky podlaží do 4 m | m2 | 1079.045 |  | 0 | CS ÚRS 2025 02 |  | základní |  | 0 | 4e-05 | 0.043162 | 0 | 0 | 4 | K | 2 |  |  |  | ROZPOCET | 0 | 0 | 0 | 0 | 0 | 1 | 0 | 4 | -1098607581
| Online PSC |  | https://podminky.urs.cz/item/CS_URS_2025_02/952901111 | [14 empty] | Online PSC | 2
| P |  | Poznámka k položce: úklid proveden odprášením, zametením, vysátím, umytím vč. oken | [14 empty] | P | 2
| VV |  | E.04 - stavební konstrukce 3.NP - 2.etapa | [14 empty] | VV | 2 | 1 | True | 0 | ROZPOCET
| VV |  | 39,78*10,85 |  | 431.613 | [12 empty] | VV | 2 | 2 | True | 0 | ROZPOCET
| VV |  | 4,64*2,98 |  | 13.827 | [12 empty] | VV | 2 | 2 | True | 0 | ROZPOCET
| VV |  | 21,22*13,34 |  | 283.075 | [12 empty] | VV | 2 | 2 | True | 0 | ROZPOCET
| VV |  | -(2,66+14,77+54,79+13,79+8,9) |  | -94.91 | [12 empty] | VV | 2 | 2 | True | 0 | ROZPOCET
| VV |  | Mezisoučet |  | 633.605 | [12 empty] | VV | 2 | 3 | True | 0 | ROZPOCET
| VV |  | E.05 - stavební konstrukce 4.NP - 2.etapa | [14 empty] | VV | 2 | 1 | True | 0 | ROZPOCET
| VV |  | 39,78*10,85 |  | 431.613 | [12 empty] | VV | 2 | 2 | True | 0 | ROZPOCET
| VV |  | 4,64*2,98 |  | 13.827 | [12 empty] | VV | 2 | 2 | True | 0 | ROZPOCET
| VV |  | Mezisoučet |  | 445.44 | [12 empty] | VV | 2 | 3 | True | 0 | ROZPOCET
| VV |  | Součet |  | 1079.045 | [12 empty] | VV | 2 | 4 | True | 1 | ROZPOCET
17 | K | 977151121 | Jádrové vrty diamantovými korunkami do stavebních materiálů (železobetonu, betonu, cihel, obkladů, dlažeb, kamene) průměru přes 110 do 120 mm | m | 1.4 |  | 0 | CS ÚRS 2025 02 |  | základní |  | 0 | 0.00132 | 0.001848 | 0.025 | 0.035 | 4 | K | 2 |  |  |  | ROZPOCET | 0 | 0 | 0 | 0 | 0 | 1 | 0 | 4 | -1433237172
| Online PSC |  | https://podminky.urs.cz/item/CS_URS_2025_02/977151121 | [14 empty] | Online PSC | 2
| VV |  | instalační šachty | [14 empty] | VV | 2 | 1 | True | 0 | ROZPOCET
| VV |  | E.04 - stavební konstrukce 3.NP - 2.etapa | [14 empty] | VV | 2 | 1 | True | 0 | ROZPOCET
| VV |  | 0,35*2 |  | 0.7 | [12 empty] | VV | 2 | 2 | True | 0 | ROZPOCET
| VV |  | E.05 - stavební konstrukce 4.NP - 2.etapa | [14 empty] | VV | 2 | 1 | True | 0 | ROZPOCET
| VV |  | 0,35*2 |  | 0.7 | [12 empty] | VV | 2 | 2 | True | 0 | ROZPOCET
| VV |  | Součet |  | 1.4 | [12 empty] | VV | 2 | 4 | True | 1 | ROZPOCET
20 | K | 97899001 | Vystěhování vnitřního vybavení (nábytku) z prostor dotčených stavbou do jiných místností v rámci objektu | m2 | 811.33 |  | 0 |  |  | základní |  | 0 | 0 | 0 | 0 | 0 | 4 | K | 2 |  |  |  | ROZPOCET | 0 | 0 | 0 | 0 | 0 | 1 | 0 | 4 | -1194658152
| P |  | Poznámka k položce: Vystěhování vnitřního vybavení (nábytku) z prostor dotčených stavbou do jiných místností v rámci objektu. Místnosti pro nastěhování budou stanoveny objednatelem. Stěhování bude prováděno v rámci daného podlaží, nebo max. o 1 podlaží výše/níže. Stěhování bude na vzdálenost do max. 50m. V rámci každé dotčené místnosti bude provedeno stěhování jen překážejícího většího nábytku (skříně apod.). Ostatní prvky (stoly, lavice, židle, skříňky, nástěnky, obrazy, police...) vystěhuje uživatel. | [14 empty] | P | 2
| D | 997 | Doprava suti a vybouraných hmot |  |  |  | 0 |  |  |  |  | 0 |  | 0 |  | 0 | 1 | D | 1 |  |  |  | ROZPOCET | [6 empty] | 0
21 | K | 997013217 | Vnitrostaveništní doprava suti a vybouraných hmot vodorovně do 50 m s naložením ručně pro budovy a haly výšky přes 21 do 24 m | t | 9.503 |  | 0 | CS ÚRS 2025 02 |  | základní |  | 0 | 0 | 0 | 0 | 0 | 4 | K | 2 |  |  |  | ROZPOCET | 0 | 0 | 0 | 0 | 0 | 1 | 0 | 4 | 627170524
| Online PSC |  | https://podminky.urs.cz/item/CS_URS_2025_02/997013217 | [14 empty] | Online PSC | 2
22 | K | 997013501 | Odvoz suti a vybouraných hmot na skládku nebo meziskládku se složením, na vzdálenost do 1 km | t | 9.503 |  | 0 | CS ÚRS 2025 02 |  | základní |  | 0 | 0 | 0 | 0 | 0 | 4 | K | 2 |  |  |  | ROZPOCET | 0 | 0 | 0 | 0 | 0 | 1 | 0 | 4 | -1075187256
| Online PSC |  | https://podminky.urs.cz/item/CS_URS_2025_02/997013501 | [14 empty] | Online PSC | 2
23 | K | 997013509 | Odvoz suti a vybouraných hmot na skládku nebo meziskládku se složením, na vzdálenost Příplatek k ceně za každý další započatý 1 km přes 1 km | t | 38.52 |  | 0 | CS ÚRS 2025 02 |  | základní |  | 0 | 0 | 0 | 0 | 0 | 4 | K | 2 |  |  |  | ROZPOCET | 0 | 0 | 0 | 0 | 0 | 1 | 0 | 4 | 1904943093
| Online PSC |  | https://podminky.urs.cz/item/CS_URS_2025_02/997013509 | [14 empty] | Online PSC | 2
| VV |  | 9,63*4 |  | 38.52 | [12 empty] | VV | 2 | 2 | True | 0 | ROZPOCET
| VV |  | Součet |  | 38.52 | [12 empty] | VV | 2 | 4 | True | 1 | ROZPOCET
24 | K | 997013609 | Poplatek za uložení stavebního odpadu na skládce (skládkovné) ze směsí nebo oddělených frakcí betonu, cihel a keramických výrobků zatříděného do Katalogu odpadů pod kódem 17 01 07 | t | 9.148 |  | 0 | CS ÚRS 2025 02 |  | základní |  | 0 | 0 | 0 | 0 | 0 | 4 | K | 2 |  |  |  | ROZPOCET | 0 | 0 | 0 | 0 | 0 | 1 | 0 | 4 | -1613899
| Online PSC |  | https://podminky.urs.cz/item/CS_URS_2025_02/997013609 | [14 empty] | Online PSC | 2
| VV |  | 9,630-0,482 |  | 9.148 | [12 empty] | VV | 2 | 2 | True | 0 | ROZPOCET
| VV |  | Součet |  | 9.148 | [12 empty] | VV | 2 | 4 | True | 1 | ROZPOCET
25 | K | 997013631 | Poplatek za uložení stavebního odpadu na skládce (skládkovné) směsného stavebního a demoličního zatříděného do Katalogu odpadů pod kódem 17 09 04 | t | 0.482 |  | 0 | CS ÚRS 2025 02 |  | základní |  | 0 | 0 | 0 | 0 | 0 | 4 | K | 2 |  |  |  | ROZPOCET | 0 | 0 | 0 | 0 | 0 | 1 | 0 | 4 | 2052112860
| Online PSC |  | https://podminky.urs.cz/item/CS_URS_2025_02/997013631 | [14 empty] | Online PSC | 2
| VV |  | 5% z celku | [14 empty] | VV | 2 | 1 | True | 0 | ROZPOCET
| VV |  | 9,630*0,05 |  | 0.482 | [12 empty] | VV | 2 | 2 | True | 0 | ROZPOCET
| VV |  | Součet |  | 0.482 | [12 empty] | VV | 2 | 4 | True | 1 | ROZPOCET
26 | K | 997013814 | Poplatek za uložení stavebního odpadu na skládce (skládkovné) z izolačních materiálů zatříděného do Katalogu odpadů pod kódem 17 06 04 | t | 6.275 |  | 0 | CS ÚRS 2025 02 |  | základní |  | 0 | 0 | 0 | 0 | 0 | 4 | K | 2 |  |  |  | ROZPOCET | 0 | 0 | 0 | 0 | 0 | 1 | 0 | 4 | 1424248369
| Online PSC |  | https://podminky.urs.cz/item/CS_URS_2025_02/997013814 | [14 empty] | Online PSC | 2
| VV |  | od.713 | [14 empty] | VV | 2 | 1 | True | 0 | ROZPOCET
| VV |  | 6,275 |  | 6.275 | [12 empty] | VV | 2 | 2 | True | 0 | ROZPOCET
| VV |  | Součet |  | 6.275 | [12 empty] | VV | 2 | 4 | True | 1 | ROZPOCET
| D | 998 | Přesun hmot |  |  |  | 0 |  |  |  |  | 0 |  | 0 |  | 0 | 1 | D | 1 |  |  |  | ROZPOCET | [6 empty] | 0
27 | K | 998018003 | Přesun hmot pro budovy občanské výstavby, bydlení, výrobu a služby ruční (bez užití mechanizace) vodorovná dopravní vzdálenost do 100 m pro budovy s jakoukoliv nosnou konstrukcí výšky přes 12 do 24 m | t | 49.341 |  | 0 | CS ÚRS 2025 02 |  | základní |  | 0 | 0 | 0 | 0 | 0 | 4 | K | 2 |  |  |  | ROZPOCET | 0 | 0 | 0 | 0 | 0 | 1 | 0 | 4 | -1072787530
| Online PSC |  | https://podminky.urs.cz/item/CS_URS_2025_02/998018003 | [14 empty] | Online PSC | 2
| D | PSV | Práce a dodávky PSV |  |  |  | 0 |  |  |  |  | 0 |  | 8.7126 |  | 9.4297 | 2 | D | 0 |  |  |  | ROZPOCET | [6 empty] | 0
| D | 713 | Izolace tepelné |  |  |  | 0 |  |  |  |  | 0 |  | 0 |  | 6.2752 | 2 | D | 1 |  |  |  | ROZPOCET | [6 empty] | 0
28 | K | 713110813 | Odstranění tepelné izolace stropů nebo podhledů z rohoží, pásů, dílců, desek, bloků volně kladených z vláknitých materiálů suchých, tloušťka izolace přes 100 do 200 mm | m2 | 179.29 |  | 0 | CS ÚRS 2025 02 |  | základní |  | 0 | 0 | 0 | 0.035 | 6.2752 | 16 | K | 2 |  |  |  | ROZPOCET | 0 | 0 | 0 | 0 | 0 | 1 | 0 | 16 | 154564212
| Online PSC |  | https://podminky.urs.cz/item/CS_URS_2025_02/713110813 | [14 empty] | Online PSC | 2
| VV |  | E.04 - stavební konstrukce 3.NP - 2.etapa | [14 empty] | VV | 2 | 1 | True | 0 | ROZPOCET
| VV |  | č310 | [14 empty] | VV | 2 | 1 | True | 0 | ROZPOCET
| VV |  | 58,12 |  | 58.12 | [12 empty] | VV | 2 | 2 | True | 0 | ROZPOCET
| VV |  | č311 | [14 empty] | VV | 2 | 1 | True | 0 | ROZPOCET
| VV |  | 16,34 |  | 16.34 | [12 empty] | VV | 2 | 2 | True | 0 | ROZPOCET
| VV |  | č312 | [14 empty] | VV | 2 | 1 | True | 0 | ROZPOCET
| VV |  | 56,67 |  | 56.67 | [12 empty] | VV | 2 | 2 | True | 0 | ROZPOCET
| VV |  | č319 | [14 empty] | VV | 2 | 1 | True | 0 | ROZPOCET
| VV |  | 12,88 |  | 12.88 | [12 empty] | VV | 2 | 2 | True | 0 | ROZPOCET
| VV |  | č321 | [14 empty] | VV | 2 | 1 | True | 0 | ROZPOCET
| VV |  | 15,57 |  | 15.57 | [12 empty] | VV | 2 | 2 | True | 0 | ROZPOCET
| VV |  | č322 | [14 empty] | VV | 2 | 1 | True | 0 | ROZPOCET
| VV |  | 12,71 |  | 12.71 | [12 empty] | VV | 2 | 2 | True | 0 | ROZPOCET
| VV |  | č323 | [14 empty] | VV | 2 | 1 | True | 0 | ROZPOCET
| VV |  | 7 |  | 7 | [12 empty] | VV | 2 | 2 | True | 0 | ROZPOCET
| VV |  | Součet |  | 179.29 | [12 empty] | VV | 2 | 4 | True | 1 | ROZPOCET
| D | 727 | Zdravotechnika - protipožární ochrana |  |  |  | 0 |  |  |  |  | 0 |  | 0.00204 |  | 0 | 2 | D | 1 |  |  |  | ROZPOCET | [6 empty] | 0
29 | K | 727223105A | Protipožární manžeta prostupu plastového potrubí D 110 mm stropem požární odolnost EI 30 | kus | 4 |  | 0 |  |  | základní |  | 0 | 0.00051 | 0.00204 | 0 | 0 | 16 | K | 2 |  |  |  | ROZPOCET | 0 | 0 | 0 | 0 | 0 | 1 | 0 | 16 | 879009189
30 | K | 998727123 | Přesun hmot pro protipožární ochranu stanovený z hmotnosti přesunovaného materiálu vodorovná dopravní vzdálenost do 50 m ruční (bez užití mechanizace) v objektech výšky přes 12 do 24 m | t | 0.002 |  | 0 | CS ÚRS 2025 02 |  | základní |  | 0 | 0 | 0 | 0 | 0 | 16 | K | 2 |  |  |  | ROZPOCET | 0 | 0 | 0 | 0 | 0 | 1 | 0 | 16 | -2026557643
| Online PSC |  | https://podminky.urs.cz/item/CS_URS_2025_02/998727123 | [14 empty] | Online PSC | 2
| D | 762 | Konstrukce tesařské |  |  |  | 0 |  |  |  |  | 0 |  | 0 |  | 0.43437 | 2 | D | 1 |  |  |  | ROZPOCET | [6 empty] | 0
42 | K | 762841821 | Demontáž podbíjení obkladů stropů a střech sklonu do 60° z desek měkkých (minerálněvláknitých, dřevovláknitých apod.) | m2 | 19.744 |  | 0 | CS ÚRS 2025 02 |  | základní |  | 0 | 0 | 0 | 0.014 | 0.27642 | 16 | K | 2 |  |  |  | ROZPOCET | 0 | 0 | 0 | 0 | 0 | 1 | 0 | 16 | -854033197
| Online PSC |  | https://podminky.urs.cz/item/CS_URS_2025_02/762841821 | [14 empty] | Online PSC | 2
| VV |  | E.04 - stavební konstrukce 3.NP - 2.etapa | [14 empty] | VV | 2 | 1 | True | 0 | ROZPOCET
| VV |  | č312 | [14 empty] | VV | 2 | 1 | True | 0 | ROZPOCET
| VV |  | 6,17*1,6 |  | 9.872 | [12 empty] | VV | 2 | 2 | True | 0 | ROZPOCET
| VV |  | 6,17*1,6 |  | 9.872 | [12 empty] | VV | 2 | 2 | True | 0 | ROZPOCET
| VV |  | Součet |  | 19.744 | [12 empty] | VV | 2 | 4 | True | 1 | ROZPOCET
43 | K | 766421822 | Demontáž obložení podhledů podkladových roštů | m2 | 19.744 |  | 0 | CS ÚRS 2025 02 |  | základní |  | 0 | 0 | 0 | 0.008 | 0.15795 | 16 | K | 2 |  |  |  | ROZPOCET | 0 | 0 | 0 | 0 | 0 | 1 | 0 | 16 | -354381132
| Online PSC |  | https://podminky.urs.cz/item/CS_URS_2025_02/766421822 | [14 empty] | Online PSC | 2
| D | 763 | Konstrukce suché výstavby |  |  |  | 0 |  |  |  |  | 0 |  | 4.5461 |  | 0 | 2 | D | 1 |  |  |  | ROZPOCET | [6 empty] | 0
44 | K | 763121415 | M+D SDK svislého předělu deska 1xA 12,5 | m2 | 1.006 |  | 0 | CS ÚRS 2025 02 |  | základní |  | 0 | 0.01324 | 0.013319 | 0 | 0 | 16 | K | 2 |  |  |  | ROZPOCET | 0 | 0 | 0 | 0 | 0 | 1 | 0 | 16 | -132959694
| Online PSC |  | https://podminky.urs.cz/item/CS_URS_2025_02/763121415 | [14 empty] | Online PSC | 2
| VV |  | pozn.1 | [14 empty] | VV | 2 | 1 | True | 0 | ROZPOCET
| VV |  | E.02 - stavební konstrukce 1.NP - 1.etapa | [14 empty] | VV | 2 | 1 | True | 0 | ROZPOCET
| VV |  | č117 | [14 empty] | VV | 2 | 1 | True | 0 | ROZPOCET
| VV |  | 2,41*0,2 |  | 0.482 | [12 empty] | VV | 2 | 2 | True | 0 | ROZPOCET
| VV |  | E.03 - stavební konstrukce 2.NP - 1.etapa | [14 empty] | VV | 2 | 1 | True | 0 | ROZPOCET
| VV |  | č212 | [14 empty] | VV | 2 | 1 | True | 0 | ROZPOCET
| VV |  | 2,62*0,20 |  | 0.524 | [12 empty] | VV | 2 | 2 | True | 0 | ROZPOCET
| VV |  | Součet |  | 1.006 | [12 empty] | VV | 2 | 4 | True | 1 | ROZPOCET
45 | K | 763131411 | Podhled ze sádrokartonových desek dvouvrstvá zavěšená spodní konstrukce z ocelových profilů CD, UD jednoduše opláštěná deskou standardní A, tl. 12,5 mm, bez izolace | m2 | 41.16 |  | 0 | CS ÚRS 2025 02 |  | základní |  | 0 | 0.0122 | 0.50215 | 0 | 0 | 16 | K | 2 |  |  |  | ROZPOCET | 0 | 0 | 0 | 0 | 0 | 1 | 0 | 16 | 1686829210
| Online PSC |  | https://podminky.urs.cz/item/CS_URS_2025_02/763131411 | [14 empty] | Online PSC | 2
| VV |  | podhled P2 | [14 empty] | VV | 2 | 1 | True | 0 | ROZPOCET
| VV |  | E.04 - stavební konstrukce 3.NP - 2.etapa | [14 empty] | VV | 2 | 1 | True | 0 | ROZPOCET
| VV |  | č319 | [14 empty] | VV | 2 | 1 | True | 0 | ROZPOCET
| VV |  | 12,88 |  | 12.88 | [12 empty] | VV | 2 | 2 | True | 0 | ROZPOCET
| VV |  | č321 | [14 empty] | VV | 2 | 1 | True | 0 | ROZPOCET
| VV |  | 15,57 |  | 15.57 | [12 empty] | VV | 2 | 2 | True | 0 | ROZPOCET
| VV |  | č322 | [14 empty] | VV | 2 | 1 | True | 0 | ROZPOCET
| VV |  | 12,71 |  | 12.71 | [12 empty] | VV | 2 | 2 | True | 0 | ROZPOCET
| VV |  | Součet |  | 41.16 | [12 empty] | VV | 2 | 4 | True | 1 | ROZPOCET
46 | K | 763131441 | Podhled ze sádrokartonových desek dvouvrstvá zavěšená spodní konstrukce z ocelových profilů CD, UD dvojitě opláštěná deskami protipožárními DF, tl. 2 x 12,5 mm, bez izolace, REI do 120 | m2 | 21.311 |  | 0 | CS ÚRS 2025 02 |  | základní |  | 0 | 0.02488 | 0.53022 | 0 | 0 | 16 | K | 2 |  |  |  | ROZPOCET | 0 | 0 | 0 | 0 | 0 | 1 | 0 | 16 | -148431841
| Online PSC |  | https://podminky.urs.cz/item/CS_URS_2025_02/763131441 | [14 empty] | Online PSC | 2
| VV |  | podhled P4 | [14 empty] | VV | 2 | 1 | True | 0 | ROZPOCET
| VV |  | E.04 - stavební konstrukce 3.NP - 2.etapa | [14 empty] | VV | 2 | 1 | True | 0 | ROZPOCET
| VV |  | č301 | [14 empty] | VV | 2 | 1 | True | 0 | ROZPOCET
| VV |  | 3,34*2,93 |  | 9.786 | [12 empty] | VV | 2 | 2 | True | 0 | ROZPOCET
| VV |  | Mezisoučet |  | 9.786 | [12 empty] | VV | 2 | 3 | True | 0 | ROZPOCET
| VV |  | E.05 - stavební konstrukce 4.NP - 2.etapa | [14 empty] | VV | 2 | 1 | True | 0 | ROZPOCET
| VV |  | č401 | [14 empty] | VV | 2 | 1 | True | 0 | ROZPOCET
| VV |  | 3,43*3,36 |  | 11.525 | [12 empty] | VV | 2 | 2 | True | 0 | ROZPOCET
| VV |  | Mezisoučet |  | 11.525 | [12 empty] | VV | 2 | 3 | True | 0 | ROZPOCET
| VV |  | Součet |  | 21.311 | [12 empty] | VV | 2 | 4 | True | 1 | ROZPOCET
47 | K | 763131451 | Podhled ze sádrokartonových desek dvouvrstvá zavěšená spodní konstrukce z ocelových profilů CD, UD jednoduše opláštěná deskou impregnovanou H2, tl. 12,5 mm, bez izolace | m2 | 121.79 |  | 0 | CS ÚRS 2025 02 |  | základní |  | 0 | 0.0126 | 1.5346 | 0 | 0 | 16 | K | 2 |  |  |  | ROZPOCET | 0 | 0 | 0 | 0 | 0 | 1 | 0 | 16 | 933424219
| Online PSC |  | https://podminky.urs.cz/item/CS_URS_2025_02/763131451 | [14 empty] | Online PSC | 2
| VV |  | podhled P3 | [14 empty] | VV | 2 | 1 | True | 0 | ROZPOCET
| VV |  | E.04 - stavební konstrukce 3.NP - 2.etapa | [14 empty] | VV | 2 | 1 | True | 0 | ROZPOCET
| VV |  | č310 | [14 empty] | VV | 2 | 1 | True | 0 | ROZPOCET
| VV |  | 58,12 |  | 58.12 | [12 empty] | VV | 2 | 2 | True | 0 | ROZPOCET
| VV |  | č312 | [14 empty] | VV | 2 | 1 | True | 0 | ROZPOCET
| VV |  | 56,67 |  | 56.67 | [12 empty] | VV | 2 | 2 | True | 0 | ROZPOCET
| VV |  | č323 | [14 empty] | VV | 2 | 1 | True | 0 | ROZPOCET
| VV |  | 7 |  | 7 | [12 empty] | VV | 2 | 2 | True | 0 | ROZPOCET
| VV |  | Součet |  | 121.79 | [12 empty] | VV | 2 | 4 | True | 1 | ROZPOCET
48 | K | 763172353 | Montáž dvířek pro konstrukce ze sádrokartonových desek revizních jednoplášťových pro podhledy velikost (šxv) 400 x 400 mm | kus | 16 |  | 0 | CS ÚRS 2025 02 |  | základní |  | 0 | 3e-05 | 0.00048 | 0 | 0 | 16 | K | 2 |  |  |  | ROZPOCET | 0 | 0 | 0 | 0 | 0 | 1 | 0 | 16 | -1759905818
| Online PSC |  | https://podminky.urs.cz/item/CS_URS_2025_02/763172353 | [14 empty] | Online PSC | 2
| VV |  | pozn.2 | [14 empty] | VV | 2 | 1 | True | 0 | ROZPOCET
| VV |  | E.04 - stavební konstrukce 3.NP - 2.etapa | [14 empty] | VV | 2 | 1 | True | 0 | ROZPOCET
| VV |  | 16 |  | 16 | [12 empty] | VV | 2 | 2 | True | 0 | ROZPOCET
| VV |  | Součet |  | 16 | [12 empty] | VV | 2 | 4 | True | 1 | ROZPOCET
49 | M | 59030712 | dvířka revizní jednokřídlá s automatickým zámkem 400x400mm | kus | 16 |  | 0 | CS ÚRS 2025 02 |  | základní |  | 0 | 0.0022 | 0.0352 | 0 | 0 | 32 | M | 2 |  |  |  | ROZPOCET | 0 | 0 | 0 | 0 | 0 | 1 | 0 | 16 | 1474808566
50 | K | 763172453 | Montáž dvířek pro konstrukce ze sádrokartonových desek revizních protipožárních pro podhledy velikost (šxv) 400 x 400 mm | kus | 2 |  | 0 | CS ÚRS 2025 02 |  | základní |  | 0 | 0.00044 | 0.00088 | 0 | 0 | 16 | K | 2 |  |  |  | ROZPOCET | 0 | 0 | 0 | 0 | 0 | 1 | 0 | 16 | -1500721549
| Online PSC |  | https://podminky.urs.cz/item/CS_URS_2025_02/763172453 | [14 empty] | Online PSC | 2
| VV |  | pozn.3 | [14 empty] | VV | 2 | 1 | True | 0 | ROZPOCET
| VV |  | pozn.3 | [14 empty] | VV | 2 | 1 | True | 0 | ROZPOCET
| VV |  | E.04 - stavební konstrukce 3.NP - 2.etapa | [14 empty] | VV | 2 | 1 | True | 0 | ROZPOCET
| VV |  | 1 |  | 1 | [12 empty] | VV | 2 | 2 | True | 0 | ROZPOCET
| VV |  | E.05 - stavební konstrukce 4.NP - 2.etapa | [14 empty] | VV | 2 | 1 | True | 0 | ROZPOCET
| VV |  | 1 |  | 1 | [12 empty] | VV | 2 | 2 | True | 0 | ROZPOCET
| VV |  | Součet |  | 2 | [12 empty] | VV | 2 | 4 | True | 1 | ROZPOCET
51 | M | 59030761 | dvířka revizní protipožární pro stěny a podhledy EI 30 400x400 mm | kus | 2 |  | 0 | CS ÚRS 2025 02 |  | základní |  | 0 | 0.0062 | 0.0124 | 0 | 0 | 32 | M | 2 |  |  |  | ROZPOCET | 0 | 0 | 0 | 0 | 0 | 1 | 0 | 16 | 2057426796
52 | K | 763431011 | Montáž podhledu minerálního včetně zavěšeného roštu polozapuštěného s panely vyjímatelnými, velikosti panelů do 0,36 m2 | m2 | 170.39 |  | 0 | CS ÚRS 2025 02 |  | základní |  | 0 | 0.00705 | 1.2012 | 0 | 0 | 16 | K | 2 |  |  |  | ROZPOCET | 0 | 0 | 0 | 0 | 0 | 1 | 0 | 16 | 1713650174
| Online PSC |  | https://podminky.urs.cz/item/CS_URS_2025_02/763431011 | [14 empty] | Online PSC | 2
| VV |  | podhled P1 | [14 empty] | VV | 2 | 1 | True | 0 | ROZPOCET
| VV |  | E.04 - stavební konstrukce 3.NP - 2.etapa | [14 empty] | VV | 2 | 1 | True | 0 | ROZPOCET
| VV |  | č311 | [14 empty] | VV | 2 | 1 | True | 0 | ROZPOCET
| VV |  | 16,34 |  | 16.34 | [12 empty] | VV | 2 | 2 | True | 0 | ROZPOCET
| VV |  | č325 | [14 empty] | VV | 2 | 1 | True | 0 | ROZPOCET
| VV |  | 70,17 |  | 70.17 | [12 empty] | VV | 2 | 2 | True | 0 | ROZPOCET
| VV |  | č326 | [14 empty] | VV | 2 | 1 | True | 0 | ROZPOCET
| VV |  | 18,29 |  | 18.29 | [12 empty] | VV | 2 | 2 | True | 0 | ROZPOCET
| VV |  | Mezisoučet |  | 104.8 | [12 empty] | VV | 2 | 3 | True | 0 | ROZPOCET
| VV |  | E.05 - stavební konstrukce 4.NP - 2.etapa | [14 empty] | VV | 2 | 1 | True | 0 | ROZPOCET
| VV |  | č407 | [14 empty] | VV | 2 | 1 | True | 0 | ROZPOCET
| VV |  | 65,59 |  | 65.59 | [12 empty] | VV | 2 | 2 | True | 0 | ROZPOCET
| VV |  | Mezisoučet |  | 65.59 | [12 empty] | VV | 2 | 3 | True | 0 | ROZPOCET
| VV |  | Součet |  | 170.39 | [12 empty] | VV | 2 | 4 | True | 1 | ROZPOCET
53 | M | 59036523 | deska podhledová minerální polodrážka jemná hladká bílá 15x600x600mm | m2 | 178.91 |  | 0 | CS ÚRS 2025 02 |  | základní |  | 0 | 0.004 | 0.71564 | 0 | 0 | 32 | M | 2 |  |  |  | ROZPOCET | 0 | 0 | 0 | 0 | 0 | 1 | 0 | 16 | 345119540
| VV |  | 170,39*1,05 |  | 178.91 | [12 empty] | VV | 2 | 2 | True | 0 | ROZPOCET
| VV |  | Součet |  | 178.91 | [12 empty] | VV | 2 | 4 | True | 1 | ROZPOCET
54 | K | 998763333 | Přesun hmot pro konstrukce montované z desek sádrokartonových, sádrovláknitých, cementovláknitých nebo cementových stanovený z hmotnosti přesunovaného materiálu vodorovná dopravní vzdálenost do 50 m ruční (bez užití mechanizace) v objektech výšky přes 12 do 24 m | t | 4.546 |  | 0 | CS ÚRS 2025 02 |  | základní |  | 0 | 0 | 0 | 0 | 0 | 4 | K | 2 |  |  |  | ROZPOCET | 0 | 0 | 0 | 0 | 0 | 1 | 0 | 4 | 1955665559
| Online PSC |  | https://podminky.urs.cz/item/CS_URS_2025_02/998763333 | [14 empty] | Online PSC | 2
| D | 767 | Konstrukce zámečnické |  |  |  | 0 |  |  |  |  | 0 |  | 0 |  | 1.894 | 2 | D | 1 |  |  |  | ROZPOCET | [6 empty] | 0
55 | K | 767581802 | Demontáž podhledů lamel | m2 | 315.664 |  | 0 | CS ÚRS 2025 02 |  | základní |  | 0 | 0 | 0 | 0.004 | 1.2627 | 16 | K | 2 |  |  |  | ROZPOCET | 0 | 0 | 0 | 0 | 0 | 1 | 0 | 16 | 1968296500
| Online PSC |  | https://podminky.urs.cz/item/CS_URS_2025_02/767581802 | [14 empty] | Online PSC | 2
| VV |  | E.04 - stavební konstrukce 3.NP - 2.etapa | [14 empty] | VV | 2 | 1 | True | 0 | ROZPOCET
| VV |  | č310 | [14 empty] | VV | 2 | 1 | True | 0 | ROZPOCET
| VV |  | 58,12 |  | 58.12 | [12 empty] | VV | 2 | 2 | True | 0 | ROZPOCET
| VV |  | č311 | [14 empty] | VV | 2 | 1 | True | 0 | ROZPOCET
| VV |  | 16,34 |  | 16.34 | [12 empty] | VV | 2 | 2 | True | 0 | ROZPOCET
| VV |  | č312 | [14 empty] | VV | 2 | 1 | True | 0 | ROZPOCET
| VV |  | 6,17*(2,69+0,23) |  | 18.016 | [12 empty] | VV | 2 | 2 | True | 0 | ROZPOCET
| VV |  | 6,17*3,4 |  | 20.978 | [12 empty] | VV | 2 | 2 | True | 0 | ROZPOCET
| VV |  | č319 | [14 empty] | VV | 2 | 1 | True | 0 | ROZPOCET
| VV |  | 12,88 |  | 12.88 | [12 empty] | VV | 2 | 2 | True | 0 | ROZPOCET
| VV |  | č321 | [14 empty] | VV | 2 | 1 | True | 0 | ROZPOCET
| VV |  | 15,57 |  | 15.57 | [12 empty] | VV | 2 | 2 | True | 0 | ROZPOCET
| VV |  | č322 | [14 empty] | VV | 2 | 1 | True | 0 | ROZPOCET
| VV |  | 12,71 |  | 12.71 | [12 empty] | VV | 2 | 2 | True | 0 | ROZPOCET
| VV |  | č323 | [14 empty] | VV | 2 | 1 | True | 0 | ROZPOCET
| VV |  | 7 |  | 7 | [12 empty] | VV | 2 | 2 | True | 0 | ROZPOCET
| VV |  | č325 | [14 empty] | VV | 2 | 1 | True | 0 | ROZPOCET
| VV |  | 70,17 |  | 70.17 | [12 empty] | VV | 2 | 2 | True | 0 | ROZPOCET
| VV |  | č326 | [14 empty] | VV | 2 | 1 | True | 0 | ROZPOCET
| VV |  | 18,29 |  | 18.29 | [12 empty] | VV | 2 | 2 | True | 0 | ROZPOCET
| VV |  | Mezisoučet |  | 250.074 | [12 empty] | VV | 2 | 3 | True | 0 | ROZPOCET
| VV |  | E.05 - stavební konstrukce 4.NP - 2.etapa | [14 empty] | VV | 2 | 1 | True | 0 | ROZPOCET
| VV |  | č407 | [14 empty] | VV | 2 | 1 | True | 0 | ROZPOCET
| VV |  | 65,59 |  | 65.59 | [12 empty] | VV | 2 | 2 | True | 0 | ROZPOCET
| VV |  | Mezisoučet |  | 65.59 | [12 empty] | VV | 2 | 3 | True | 0 | ROZPOCET
| VV |  | Součet |  | 315.664 | [12 empty] | VV | 2 | 4 | True | 1 | ROZPOCET
56 | K | 767582800 | Demontáž podhledů roštů | m2 | 315.664 |  | 0 | CS ÚRS 2025 02 |  | základní |  | 0 | 0 | 0 | 0.002 | 0.63133 | 16 | K | 2 |  |  |  | ROZPOCET | 0 | 0 | 0 | 0 | 0 | 1 | 0 | 16 | 1615585268
| Online PSC |  | https://podminky.urs.cz/item/CS_URS_2025_02/767582800 | [14 empty] | Online PSC | 2
| D | 783 | Dokončovací práce - nátěry |  |  |  | 0 |  |  |  |  | 0 |  | 0.22979 |  | 0 | 2 | D | 1 |  |  |  | ROZPOCET | [6 empty] | 0
58 | K | 783801201 | Příprava podkladu omítek před provedením nátěru obroušení | m2 | 249.774 |  | 0 | CS ÚRS 2025 02 |  | základní |  | 0 | 0 | 0 | 0 | 0 | 16 | K | 2 |  |  |  | ROZPOCET | 0 | 0 | 0 | 0 | 0 | 1 | 0 | 16 | 1178925399
| Online PSC |  | https://podminky.urs.cz/item/CS_URS_2025_02/783801201 | [14 empty] | Online PSC | 2
| P |  | Poznámka k položce: Příprava pro výmalbu soklů na chodbách a schodišti | [14 empty] | P | 2
| VV |  | E.04 - stavební konstrukce 3.NP - 2.etapa | [14 empty] | VV | 2 | 1 | True | 0 | ROZPOCET
| VV |  | č301 | [14 empty] | VV | 2 | 1 | True | 0 | ROZPOCET
| VV |  | (9,37+3,36)*2*1,8 |  | 45.828 | [12 empty] | VV | 2 | 2 | True | 0 | ROZPOCET
| VV |  | -1,45*1,8 |  | -2.61 | [12 empty] | VV | 2 | 2 | True | 0 | ROZPOCET
| VV |  | č325 | [14 empty] | VV | 2 | 1 | True | 0 | ROZPOCET
| VV |  | (22,8+0,51+2,6+0,5*3+0,4*2+0,3)*2*1,8 |  | 102.636 | [12 empty] | VV | 2 | 2 | True | 0 | ROZPOCET
| VV |  | -0,7*1,8*2 |  | -2.52 | [12 empty] | VV | 2 | 2 | True | 0 | ROZPOCET
| VV |  | -0,8*1,8*2 |  | -2.88 | [12 empty] | VV | 2 | 2 | True | 0 | ROZPOCET
| VV |  | -0,9*1,8*4 |  | -6.48 | [12 empty] | VV | 2 | 2 | True | 0 | ROZPOCET
| VV |  | -1,1*1,8*1 |  | -1.98 | [12 empty] | VV | 2 | 2 | True | 0 | ROZPOCET
| VV |  | -1,45*1,8*2 |  | -5.22 | [12 empty] | VV | 2 | 2 | True | 0 | ROZPOCET
| VV |  | Mezisoučet |  | 126.774 | [12 empty] | VV | 2 | 3 | True | 0 | ROZPOCET
| VV |  | č401 | [14 empty] | VV | 2 | 1 | True | 0 | ROZPOCET
| VV |  | (5,91+3,43+3,36)*2*1,8 |  | 45.72 | [12 empty] | VV | 2 | 2 | True | 0 | ROZPOCET
| VV |  | -1,45*1,8 |  | -2.61 | [12 empty] | VV | 2 | 2 | True | 0 | ROZPOCET
| VV |  | č407 | [14 empty] | VV | 2 | 1 | True | 0 | ROZPOCET
| VV |  | (0,23+2,65+5,58+5,64+5,59+0,5+3,11*4+0,3)*2*1,8 |  | 118.548 | [12 empty] | VV | 2 | 2 | True | 0 | ROZPOCET
| VV |  | -2,61*1,8*2*3+(0,4+0,4)*3 |  | -25.788 | [12 empty] | VV | 2 | 2 | True | 0 | ROZPOCET
| VV |  | -0,7*1,8*2 |  | -2.52 | [12 empty] | VV | 2 | 2 | True | 0 | ROZPOCET
| VV |  | -0,8*1,8*2 |  | -2.88 | [12 empty] | VV | 2 | 2 | True | 0 | ROZPOCET
| VV |  | -0,9*1,8*3 |  | -4.86 | [12 empty] | VV | 2 | 2 | True | 0 | ROZPOCET
| VV |  | -1,45*1,8*1 |  | -2.61 | [12 empty] | VV | 2 | 2 | True | 0 | ROZPOCET
| VV |  | Mezisoučet |  | 123 | [12 empty] | VV | 2 | 3 | True | 0 | ROZPOCET
| VV |  | Součet |  | 249.774 | [12 empty] | VV | 2 | 4 | True | 1 | ROZPOCET
65 | K | 783813131 | Penetrační nátěr omítek hladkých omítek hladkých, zrnitých tenkovrstvých nebo štukových stupně členitosti 1 a 2 syntetický | m2 | 249.774 |  | 0 | CS ÚRS 2025 02 |  | základní |  | 0 | 0.0002 | 0.049955 | 0 | 0 | 16 | K | 2 |  |  |  | ROZPOCET | 0 | 0 | 0 | 0 | 0 | 1 | 0 | 16 | 1611464293
| Online PSC |  | https://podminky.urs.cz/item/CS_URS_2025_02/783813131 | [14 empty] | Online PSC | 2
| P |  | Poznámka k položce: Penetrace pro výmalbu soklů na chodbácch a schodišti | [14 empty] | P | 2
| VV |  | E.04 - stavební konstrukce 3.NP - 2.etapa | [14 empty] | VV | 2 | 1 | True | 0 | ROZPOCET
| VV |  | č301 | [14 empty] | VV | 2 | 1 | True | 0 | ROZPOCET
| VV |  | (9,37+3,36)*2*1,8 |  | 45.828 | [12 empty] | VV | 2 | 2 | True | 0 | ROZPOCET
| VV |  | -1,45*1,8 |  | -2.61 | [12 empty] | VV | 2 | 2 | True | 0 | ROZPOCET
| VV |  | č325 | [14 empty] | VV | 2 | 1 | True | 0 | ROZPOCET
| VV |  | (22,8+0,51+2,6+0,5*3+0,4*2+0,3)*2*1,8 |  | 102.636 | [12 empty] | VV | 2 | 2 | True | 0 | ROZPOCET
| VV |  | -0,7*1,8*2 |  | -2.52 | [12 empty] | VV | 2 | 2 | True | 0 | ROZPOCET
| VV |  | -0,8*1,8*2 |  | -2.88 | [12 empty] | VV | 2 | 2 | True | 0 | ROZPOCET
| VV |  | -0,9*1,8*4 |  | -6.48 | [12 empty] | VV | 2 | 2 | True | 0 | ROZPOCET
| VV |  | -1,1*1,8*1 |  | -1.98 | [12 empty] | VV | 2 | 2 | True | 0 | ROZPOCET
| VV |  | -1,45*1,8*2 |  | -5.22 | [12 empty] | VV | 2 | 2 | True | 0 | ROZPOCET
| VV |  | Mezisoučet |  | 126.774 | [12 empty] | VV | 2 | 3 | True | 0 | ROZPOCET
| VV |  | č401 | [14 empty] | VV | 2 | 1 | True | 0 | ROZPOCET
| VV |  | (5,91+3,43+3,36)*2*1,8 |  | 45.72 | [12 empty] | VV | 2 | 2 | True | 0 | ROZPOCET
| VV |  | -1,45*1,8 |  | -2.61 | [12 empty] | VV | 2 | 2 | True | 0 | ROZPOCET
| VV |  | č407 | [14 empty] | VV | 2 | 1 | True | 0 | ROZPOCET
| VV |  | (0,23+2,65+5,58+5,64+5,59+0,5+3,11*4+0,3)*2*1,8 |  | 118.548 | [12 empty] | VV | 2 | 2 | True | 0 | ROZPOCET
| VV |  | -2,61*1,8*2*3+(0,4+0,4)*3 |  | -25.788 | [12 empty] | VV | 2 | 2 | True | 0 | ROZPOCET
| VV |  | -0,7*1,8*2 |  | -2.52 | [12 empty] | VV | 2 | 2 | True | 0 | ROZPOCET
| VV |  | -0,8*1,8*2 |  | -2.88 | [12 empty] | VV | 2 | 2 | True | 0 | ROZPOCET
| VV |  | -0,9*1,8*3 |  | -4.86 | [12 empty] | VV | 2 | 2 | True | 0 | ROZPOCET
| VV |  | -1,45*1,8*1 |  | -2.61 | [12 empty] | VV | 2 | 2 | True | 0 | ROZPOCET
| VV |  | Mezisoučet |  | 123 | [12 empty] | VV | 2 | 3 | True | 0 | ROZPOCET
| VV |  | Součet |  | 249.774 | [12 empty] | VV | 2 | 4 | True | 1 | ROZPOCET
66 | K | 783827421 | Krycí (ochranný) nátěr omítek dvojnásobný hladkých omítek hladkých, zrnitých tenkovrstvých nebo štukových stupně členitosti 1 a 2 akrylátový | m2 | 249.774 |  | 0 | CS ÚRS 2025 02 |  | základní |  | 0 | 0.00072 | 0.17984 | 0 | 0 | 16 | K | 2 |  |  |  | ROZPOCET | 0 | 0 | 0 | 0 | 0 | 1 | 0 | 16 | -12031519
| Online PSC |  | https://podminky.urs.cz/item/CS_URS_2025_02/783827421 | [14 empty] | Online PSC | 2
| P |  | Poznámka k položce: Krycí nátěr pro výmalbu soklů na chodbácch a schodišti | [14 empty] | P | 2
| VV |  | E.04 - stavební konstrukce 3.NP - 2.etapa | [14 empty] | VV | 2 | 1 | True | 0 | ROZPOCET
| VV |  | č301 | [14 empty] | VV | 2 | 1 | True | 0 | ROZPOCET
| VV |  | (9,37+3,36)*2*1,8 |  | 45.828 | [12 empty] | VV | 2 | 2 | True | 0 | ROZPOCET
| VV |  | -1,45*1,8 |  | -2.61 | [12 empty] | VV | 2 | 2 | True | 0 | ROZPOCET
| VV |  | č325 | [14 empty] | VV | 2 | 1 | True | 0 | ROZPOCET
| VV |  | (22,8+0,51+2,6+0,5*3+0,4*2+0,3)*2*1,8 |  | 102.636 | [12 empty] | VV | 2 | 2 | True | 0 | ROZPOCET
| VV |  | -0,7*1,8*2 |  | -2.52 | [12 empty] | VV | 2 | 2 | True | 0 | ROZPOCET
| VV |  | -0,8*1,8*2 |  | -2.88 | [12 empty] | VV | 2 | 2 | True | 0 | ROZPOCET
| VV |  | -0,9*1,8*4 |  | -6.48 | [12 empty] | VV | 2 | 2 | True | 0 | ROZPOCET
| VV |  | -1,1*1,8*1 |  | -1.98 | [12 empty] | VV | 2 | 2 | True | 0 | ROZPOCET
| VV |  | -1,45*1,8*2 |  | -5.22 | [12 empty] | VV | 2 | 2 | True | 0 | ROZPOCET
| VV |  | Mezisoučet |  | 126.774 | [12 empty] | VV | 2 | 3 | True | 0 | ROZPOCET
| VV |  | č401 | [14 empty] | VV | 2 | 1 | True | 0 | ROZPOCET
| VV |  | (5,91+3,43+3,36)*2*1,8 |  | 45.72 | [12 empty] | VV | 2 | 2 | True | 0 | ROZPOCET
| VV |  | -1,45*1,8 |  | -2.61 | [12 empty] | VV | 2 | 2 | True | 0 | ROZPOCET
| VV |  | č407 | [14 empty] | VV | 2 | 1 | True | 0 | ROZPOCET
| VV |  | (0,23+2,65+5,58+5,64+5,59+0,5+3,11*4+0,3)*2*1,8 |  | 118.548 | [12 empty] | VV | 2 | 2 | True | 0 | ROZPOCET
| VV |  | -2,61*1,8*2*3+(0,4+0,4)*3 |  | -25.788 | [12 empty] | VV | 2 | 2 | True | 0 | ROZPOCET
| VV |  | -0,7*1,8*2 |  | -2.52 | [12 empty] | VV | 2 | 2 | True | 0 | ROZPOCET
| VV |  | -0,8*1,8*2 |  | -2.88 | [12 empty] | VV | 2 | 2 | True | 0 | ROZPOCET
| VV |  | -0,9*1,8*3 |  | -4.86 | [12 empty] | VV | 2 | 2 | True | 0 | ROZPOCET
| VV |  | -1,45*1,8*1 |  | -2.61 | [12 empty] | VV | 2 | 2 | True | 0 | ROZPOCET
| VV |  | Mezisoučet |  | 123 | [12 empty] | VV | 2 | 3 | True | 0 | ROZPOCET
| VV |  | Součet |  | 249.774 | [12 empty] | VV | 2 | 4 | True | 1 | ROZPOCET
| D | 784 | Dokončovací práce - malby a tapety |  |  |  | 0 |  |  |  |  | 0 |  | 3.9347 |  | 0.8262 | 2 | D | 1 |  |  |  | ROZPOCET | [6 empty] | 0
61 | K | 784121001 | Oškrabání malby v místnostech výšky do 3,80 m | m2 | 2665.146 |  | 0 | CS ÚRS 2025 02 |  | základní |  | 0 | 0.001 | 2.6651 | 0.00031 | 0.8262 | 16 | K | 2 |  |  |  | ROZPOCET | 0 | 0 | 0 | 0 | 0 | 1 | 0 | 16 | -149802121
| Online PSC |  | https://podminky.urs.cz/item/CS_URS_2025_02/784121001 | [14 empty] | Online PSC | 2
| VV |  | stropy | [14 empty] | VV | 2 | 1 | True | 0 | ROZPOCET
| VV |  | E.04 - stavební konstrukce 3.NP - 2.etapa | [14 empty] | VV | 2 | 1 | True | 0 | ROZPOCET
| VV |  | 31,48+9,41+4,53+2,21+3,87+58,12 |  | 109.62 | [12 empty] | VV | 2 | 2 | True | 0 | ROZPOCET
| VV |  | 16,34+56,67+8,93+8,14+1,44+1,13+4,7+10,75+12,88+26,5 |  | 147.48 | [12 empty] | VV | 2 | 2 | True | 0 | ROZPOCET
| VV |  | 15,57+12,71+7+70,17+18,29+55,48+51,59 |  | 230.81 | [12 empty] | VV | 2 | 2 | True | 0 | ROZPOCET
| VV |  | Mezisoučet |  | 487.91 | [12 empty] | VV | 2 | 3 | True | 0 | ROZPOCET
| VV |  | E.05 - stavební konstrukce 4.NP - 2.etapa | [14 empty] | VV | 2 | 1 | True | 0 | ROZPOCET
| VV |  | 11,53+7,49+0,99+1,04+73,78+27,07+65,59+18,22+55,49+51,05 |  | 312.25 | [12 empty] | VV | 2 | 2 | True | 0 | ROZPOCET
| VV |  | 4,55+2,4+4,22 |  | 11.17 | [12 empty] | VV | 2 | 2 | True | 0 | ROZPOCET
| VV |  | Mezisoučet |  | 323.42 | [12 empty] | VV | 2 | 3 | True | 0 | ROZPOCET
| VV |  | stěny | [14 empty] | VV | 2 | 1 | True | 0 | ROZPOCET
| VV |  | E.04 - stavební konstrukce 3.NP - 2.etapa | [14 empty] | VV | 2 | 1 | True | 0 | ROZPOCET
| VV |  | č301 | [14 empty] | VV | 2 | 1 | True | 0 | ROZPOCET
| VV |  | (9,37+3,36)*2*(3,3-1,5) |  | 45.828 | [12 empty] | VV | 2 | 2 | True | 0 | ROZPOCET
| VV |  | č302 | [14 empty] | VV | 2 | 1 | True | 0 | ROZPOCET
| VV |  | (3,04+3,38)*2*(3,3-1,5) |  | 23.112 | [12 empty] | VV | 2 | 2 | True | 0 | ROZPOCET
| VV |  | č303 | [14 empty] | VV | 2 | 1 | True | 0 | ROZPOCET
| VV |  | (3,22+1,43)*2*(3,3-1,5) |  | 16.74 | [12 empty] | VV | 2 | 2 | True | 0 | ROZPOCET
| VV |  | č304 | [14 empty] | VV | 2 | 1 | True | 0 | ROZPOCET
| VV |  | (1,61+1,34)*2*(3,3-1,5) |  | 10.62 | [12 empty] | VV | 2 | 2 | True | 0 | ROZPOCET
| VV |  | č305 | [14 empty] | VV | 2 | 1 | True | 0 | ROZPOCET
| VV |  | (2,22+1,59)*2*(3,3-1,5) |  | 13.716 | [12 empty] | VV | 2 | 2 | True | 0 | ROZPOCET
| VV |  | č310 | [14 empty] | VV | 2 | 1 | True | 0 | ROZPOCET
| VV |  | (9,95+6,02+0,34*2+0,4*2)*2*3,3 |  | 115.17 | [12 empty] | VV | 2 | 2 | True | 0 | ROZPOCET
| VV |  | 9,95*(3,3-3,05)*2 |  | 4.975 | [12 empty] | VV | 2 | 2 | True | 0 | ROZPOCET
| VV |  | -2,4*2,37+(2,4+2,37*2)*0,4 |  | -2.832 | [12 empty] | VV | 2 | 2 | True | 0 | ROZPOCET
| VV |  | č311 | [14 empty] | VV | 2 | 1 | True | 0 | ROZPOCET
| VV |  | (6,02+2,74+0,32)*2*3,3 |  | 59.928 | [12 empty] | VV | 2 | 2 | True | 0 | ROZPOCET
| VV |  | 2,74*0,25*2 |  | 1.37 | [12 empty] | VV | 2 | 2 | True | 0 | ROZPOCET
| VV |  | č312 | [14 empty] | VV | 2 | 1 | True | 0 | ROZPOCET
| VV |  | (9,3+6,17+0,43*2)*2*3,3 |  | 107.778 | [12 empty] | VV | 2 | 2 | True | 0 | ROZPOCET
| VV |  | 9,3*0,25*2 |  | 4.65 | [12 empty] | VV | 2 | 2 | True | 0 | ROZPOCET
| VV |  | č313 | [14 empty] | VV | 2 | 1 | True | 0 | ROZPOCET
| VV |  | (4,1+0,32+2,05)*2*3,3 |  | 42.702 | [12 empty] | VV | 2 | 2 | True | 0 | ROZPOCET
| VV |  | č314 | [14 empty] | VV | 2 | 1 | True | 0 | ROZPOCET
| VV |  | (2,63+0,4+2,32+0,43)*2*3,3 |  | 38.148 | [12 empty] | VV | 2 | 2 | True | 0 | ROZPOCET
| VV |  | č315 | [14 empty] | VV | 2 | 1 | True | 0 | ROZPOCET
| VV |  | (1,95+0,77)*2*(3,3-1,5) |  | 9.792 | [12 empty] | VV | 2 | 2 | True | 0 | ROZPOCET
| VV |  | č316 | [14 empty] | VV | 2 | 1 | True | 0 | ROZPOCET
| VV |  | (1,28+0,9)*2*(3,3-1,5) |  | 7.848 | [12 empty] | VV | 2 | 2 | True | 0 | ROZPOCET
| VV |  | č317 | [14 empty] | VV | 2 | 1 | True | 0 | ROZPOCET
| VV |  | (2+0,72+0,4+0,6+0,4)*2*(3,3-1,5) |  | 14.832 | [12 empty] | VV | 2 | 2 | True | 0 | ROZPOCET
| VV |  | č318 | [14 empty] | VV | 2 | 1 | True | 0 | ROZPOCET
| VV |  | (1+3,29+0,7+2,6)*2*3,3 |  | 50.094 | [12 empty] | VV | 2 | 2 | True | 0 | ROZPOCET
| VV |  | č319 | [14 empty] | VV | 2 | 1 | True | 0 | ROZPOCET
| VV |  | (4,73+2,75+0,3)*2*3,3 |  | 51.348 | [12 empty] | VV | 2 | 2 | True | 0 | ROZPOCET
| VV |  | č320 | [14 empty] | VV | 2 | 1 | True | 0 | ROZPOCET
| VV |  | (1+5,31+0,24+3,3+1,3+0,77)*2*3,3 |  | 78.672 | [12 empty] | VV | 2 | 2 | True | 0 | ROZPOCET
| VV |  | č321 | [14 empty] | VV | 2 | 1 | True | 0 | ROZPOCET
| VV |  | (5,77+2,45+0,3)*2*3,3 |  | 56.232 | [12 empty] | VV | 2 | 2 | True | 0 | ROZPOCET
| VV |  | č322 | [14 empty] | VV | 2 | 1 | True | 0 | ROZPOCET
| VV |  | (4,15+3,38+0,23)*2*3,3 |  | 51.216 | [12 empty] | VV | 2 | 2 | True | 0 | ROZPOCET
| VV |  | č323 | [14 empty] | VV | 2 | 1 | True | 0 | ROZPOCET
| VV |  | (3,38+1,9)*2*(3,3-1,5) |  | 19.008 | [12 empty] | VV | 2 | 2 | True | 0 | ROZPOCET
| VV |  | č325 | [14 empty] | VV | 2 | 1 | True | 0 | ROZPOCET
| VV |  | (22,8+0,51+2,6+0,5*3+0,4*2)*2*(3,3-1,5) |  | 101.556 | [12 empty] | VV | 2 | 2 | True | 0 | ROZPOCET
| VV |  | 2,61*0,25*2*3 |  | 3.915 | [12 empty] | VV | 2 | 2 | True | 0 | ROZPOCET
| VV |  | č326 | [14 empty] | VV | 2 | 1 | True | 0 | ROZPOCET
| VV |  | (5,94+3,12)*2*3,3 |  | 59.796 | [12 empty] | VV | 2 | 2 | True | 0 | ROZPOCET
| VV |  | č327 | [14 empty] | VV | 2 | 1 | True | 0 | ROZPOCET
| VV |  | (8,81+6,36+0,31+0,19+0,29)*2*3,3 |  | 105.336 | [12 empty] | VV | 2 | 2 | True | 0 | ROZPOCET
| VV |  | -5,36*2,05+(5,36+2,05*2)*0,4 |  | -7.204 | [12 empty] | VV | 2 | 2 | True | 0 | ROZPOCET
| VV |  | -2,38*2,05+(2,38+2,05*2)*0,4 |  | -2.287 | [12 empty] | VV | 2 | 2 | True | 0 | ROZPOCET
| VV |  | č328 | [14 empty] | VV | 2 | 1 | True | 0 | ROZPOCET
| VV |  | (8,34+0,48+5,56+0,31+0,31*2+0,24)*2*3,3 |  | 102.63 | [12 empty] | VV | 2 | 2 | True | 0 | ROZPOCET
| VV |  | (5,56+0,31+1,5+0,34)*0,25*2 |  | 3.855 | [12 empty] | VV | 2 | 2 | True | 0 | ROZPOCET
| VV |  | -4,48*2,05+(4,48+2,05*2)*0,4 |  | -5.752 | [12 empty] | VV | 2 | 2 | True | 0 | ROZPOCET
| VV |  | Mezisoučet |  | 1182.792 | [12 empty] | VV | 2 | 3 | True | 0 | ROZPOCET
| VV |  | č401 | [14 empty] | VV | 2 | 1 | True | 0 | ROZPOCET
| VV |  | (5,91+3,43+3,36)*2*(3,3-1,8) |  | 38.1 | [12 empty] | VV | 2 | 2 | True | 0 | ROZPOCET
| VV |  | 3,36*0,25*2 |  | 1.68 | [12 empty] | VV | 2 | 2 | True | 0 | ROZPOCET
| VV |  | č402 | [14 empty] | VV | 2 | 1 | True | 0 | ROZPOCET
| VV |  | (3,11+3,52)*2*3,3 |  | 43.758 | [12 empty] | VV | 2 | 2 | True | 0 | ROZPOCET
| VV |  | č403 | [14 empty] | VV | 2 | 1 | True | 0 | ROZPOCET
| VV |  | (1,1+0,95)*2*(3,3-1,5) |  | 7.38 | [12 empty] | VV | 2 | 2 | True | 0 | ROZPOCET
| VV |  | č404 | [14 empty] | VV | 2 | 1 | True | 0 | ROZPOCET
| VV |  | (1,1+0,95)*2*(3,3-1,5) |  | 7.38 | [12 empty] | VV | 2 | 2 | True | 0 | ROZPOCET
| VV |  | č405 | [14 empty] | VV | 2 | 1 | True | 0 | ROZPOCET
| VV |  | (11,67+6,41+0,29+0,49+0,3)*2*3,3 |  | 126.456 | [12 empty] | VV | 2 | 2 | True | 0 | ROZPOCET
| VV |  | 5,6*0,25*2 |  | 2.8 | [12 empty] | VV | 2 | 2 | True | 0 | ROZPOCET
| VV |  | -2,07*2,11+(2,07+2,11*2)*0,4 |  | -1.852 | [12 empty] | VV | 2 | 2 | True | 0 | ROZPOCET
| VV |  | -2,36*2,11+(2,36+2,11*2)*0,4 |  | -2.348 | [12 empty] | VV | 2 | 2 | True | 0 | ROZPOCET
| VV |  | -4,47*2,11+(4,47+2,11*2)*0,4 |  | -5.956 | [12 empty] | VV | 2 | 2 | True | 0 | ROZPOCET
| VV |  | č406 | [14 empty] | VV | 2 | 1 | True | 0 | ROZPOCET
| VV |  | (6,19+2,62+3,11+0,31)*2*3,3 |  | 80.718 | [12 empty] | VV | 2 | 2 | True | 0 | ROZPOCET
| VV |  | č407 | [14 empty] | VV | 2 | 1 | True | 0 | ROZPOCET
| VV |  | (0,23+2,65+5,58+5,64+5,59+0,5+3,11*4)*2*(3,3-1,8) |  | 97.89 | [12 empty] | VV | 2 | 2 | True | 0 | ROZPOCET
| VV |  | -2,61*1,8*2*3+(0,4+0,4)*1,8*3 |  | -23.868 | [12 empty] | VV | 2 | 2 | True | 0 | ROZPOCET
| VV |  | č408 | [14 empty] | VV | 2 | 1 | True | 0 | ROZPOCET
| VV |  | (5,58+0,4+3,11)*2*3,3 |  | 59.994 | [12 empty] | VV | 2 | 2 | True | 0 | ROZPOCET
| VV |  | č409 | [14 empty] | VV | 2 | 1 | True | 0 | ROZPOCET
| VV |  | (8,81+6,36+0,29+0,1)*2*3,3 |  | 102.696 | [12 empty] | VV | 2 | 2 | True | 0 | ROZPOCET
| VV |  | -5,36*2,05+(5,36+2,05*2)*0,4 |  | -7.204 | [12 empty] | VV | 2 | 2 | True | 0 | ROZPOCET
| VV |  | -2,38*2,05+(2,38+2,05*2)*0,4 |  | -2.287 | [12 empty] | VV | 2 | 2 | True | 0 | ROZPOCET
| VV |  | č410 | [14 empty] | VV | 2 | 1 | True | 0 | ROZPOCET
| VV |  | (8,29+6,36+0,3*2+0,48*2)*2*3,3 |  | 106.986 | [12 empty] | VV | 2 | 2 | True | 0 | ROZPOCET
| VV |  | (5,56+1,79)*0,25*2 |  | 3.675 | [12 empty] | VV | 2 | 2 | True | 0 | ROZPOCET
| VV |  | -(0,93*2,73+4,46*2,05)+(0,93+4,46+2,05*2)*0,4 |  | -7.886 | [12 empty] | VV | 2 | 2 | True | 0 | ROZPOCET
| VV |  | č411 | [14 empty] | VV | 2 | 1 | True | 0 | ROZPOCET
| VV |  | (2,84+0,31+1,47)*2*(3,3-1,5) |  | 16.632 | [12 empty] | VV | 2 | 2 | True | 0 | ROZPOCET
| VV |  | č412 | [14 empty] | VV | 2 | 1 | True | 0 | ROZPOCET
| VV |  | (1,9+1,28)*2*(3,3-1,5) |  | 11.448 | [12 empty] | VV | 2 | 2 | True | 0 | ROZPOCET
| VV |  | č413 | [14 empty] | VV | 2 | 1 | True | 0 | ROZPOCET
| VV |  | (2,22+1,9)*2*(3,3-1,5) |  | 14.832 | [12 empty] | VV | 2 | 2 | True | 0 | ROZPOCET
| VV |  | Mezisoučet |  | 671.024 | [12 empty] | VV | 2 | 3 | True | 0 | ROZPOCET
| VV |  | Součet |  | 2665.146 | [12 empty] | VV | 2 | 4 | True | 1 | ROZPOCET
62 | K | 784181101 | Penetrace podkladu jednonásobná základní akrylátová bezbarvá v místnostech výšky do 3,80 m | m2 | 2644.902 |  | 0 | CS ÚRS 2025 02 |  | základní |  | 0 | 0.00021 | 0.55543 | 0 | 0 | 16 | K | 2 |  |  |  | ROZPOCET | 0 | 0 | 0 | 0 | 0 | 1 | 0 | 16 | -561029521
| Online PSC |  | https://podminky.urs.cz/item/CS_URS_2025_02/784181101 | [14 empty] | Online PSC | 2
| VV |  | stropy | [14 empty] | VV | 2 | 1 | True | 0 | ROZPOCET
| VV |  | E.04 - stavební konstrukce 3.NP - 2.etapa | [14 empty] | VV | 2 | 1 | True | 0 | ROZPOCET
| VV |  | 31,48+9,41+4,53+2,21+3,87+58,12 |  | 109.62 | [12 empty] | VV | 2 | 2 | True | 0 | ROZPOCET
| VV |  | 16,34+56,67+8,93+8,14+1,44+1,13+4,7+10,75+12,88+26,5 |  | 147.48 | [12 empty] | VV | 2 | 2 | True | 0 | ROZPOCET
| VV |  | 15,57+12,71+7+70,17+18,29+55,48+51,59 |  | 230.81 | [12 empty] | VV | 2 | 2 | True | 0 | ROZPOCET
| VV |  | Mezisoučet |  | 487.91 | [12 empty] | VV | 2 | 3 | True | 0 | ROZPOCET
| VV |  | E.05 - stavební konstrukce 4.NP - 2.etapa | [14 empty] | VV | 2 | 1 | True | 0 | ROZPOCET
| VV |  | 11,53+7,49+0,99+1,04+73,78+27,07+65,59+18,22+55,49+51,05 |  | 312.25 | [12 empty] | VV | 2 | 2 | True | 0 | ROZPOCET
| VV |  | 4,55+2,4+4,22 |  | 11.17 | [12 empty] | VV | 2 | 2 | True | 0 | ROZPOCET
| VV |  | Mezisoučet |  | 323.42 | [12 empty] | VV | 2 | 3 | True | 0 | ROZPOCET
| VV |  | stěny | [14 empty] | VV | 2 | 1 | True | 0 | ROZPOCET
| VV |  | E.04 - stavební konstrukce 3.NP - 2.etapa | [14 empty] | VV | 2 | 1 | True | 0 | ROZPOCET
| VV |  | č301 | [14 empty] | VV | 2 | 1 | True | 0 | ROZPOCET
| VV |  | (9,37+3,36)*2*(3,3-1,8) |  | 38.19 | [12 empty] | VV | 2 | 2 | True | 0 | ROZPOCET
| VV |  | č302 | [14 empty] | VV | 2 | 1 | True | 0 | ROZPOCET
| VV |  | (3,04+3,38)*2*(3,3-1,5) |  | 23.112 | [12 empty] | VV | 2 | 2 | True | 0 | ROZPOCET
| VV |  | č303 | [14 empty] | VV | 2 | 1 | True | 0 | ROZPOCET
| VV |  | (3,22+1,43)*2*(3,3-1,5) |  | 16.74 | [12 empty] | VV | 2 | 2 | True | 0 | ROZPOCET
| VV |  | č304 | [14 empty] | VV | 2 | 1 | True | 0 | ROZPOCET
| VV |  | (1,61+1,34)*2*(3,3-1,5) |  | 10.62 | [12 empty] | VV | 2 | 2 | True | 0 | ROZPOCET
| VV |  | č305 | [14 empty] | VV | 2 | 1 | True | 0 | ROZPOCET
| VV |  | (2,22+1,59)*2*(3,3-1,5) |  | 13.716 | [12 empty] | VV | 2 | 2 | True | 0 | ROZPOCET
| VV |  | č310 | [14 empty] | VV | 2 | 1 | True | 0 | ROZPOCET
| VV |  | (9,95+6,02+0,34*2+0,4*2)*2*3,3 |  | 115.17 | [12 empty] | VV | 2 | 2 | True | 0 | ROZPOCET
| VV |  | 9,95*(3,3-3,05)*2 |  | 4.975 | [12 empty] | VV | 2 | 2 | True | 0 | ROZPOCET
| VV |  | -2,4*2,37+(2,4+2,37*2)*0,4 |  | -2.832 | [12 empty] | VV | 2 | 2 | True | 0 | ROZPOCET
| VV |  | č311 | [14 empty] | VV | 2 | 1 | True | 0 | ROZPOCET
| VV |  | (6,02+2,74+0,32)*2*3,3 |  | 59.928 | [12 empty] | VV | 2 | 2 | True | 0 | ROZPOCET
| VV |  | 2,74*0,25*2 |  | 1.37 | [12 empty] | VV | 2 | 2 | True | 0 | ROZPOCET
| VV |  | č312 | [14 empty] | VV | 2 | 1 | True | 0 | ROZPOCET
| VV |  | (9,3+6,17+0,43*2)*2*3,3 |  | 107.778 | [12 empty] | VV | 2 | 2 | True | 0 | ROZPOCET
| VV |  | 9,3*0,25*2 |  | 4.65 | [12 empty] | VV | 2 | 2 | True | 0 | ROZPOCET
| VV |  | č313 | [14 empty] | VV | 2 | 1 | True | 0 | ROZPOCET
| VV |  | (4,1+0,32+2,05)*2*3,3 |  | 42.702 | [12 empty] | VV | 2 | 2 | True | 0 | ROZPOCET
| VV |  | č314 | [14 empty] | VV | 2 | 1 | True | 0 | ROZPOCET
| VV |  | (2,63+0,4+2,32+0,43)*2*3,3 |  | 38.148 | [12 empty] | VV | 2 | 2 | True | 0 | ROZPOCET
| VV |  | č315 | [14 empty] | VV | 2 | 1 | True | 0 | ROZPOCET
| VV |  | (1,95+0,77)*2*(3,3-1,5) |  | 9.792 | [12 empty] | VV | 2 | 2 | True | 0 | ROZPOCET
| VV |  | č316 | [14 empty] | VV | 2 | 1 | True | 0 | ROZPOCET
| VV |  | (1,28+0,9)*2*(3,3-1,5) |  | 7.848 | [12 empty] | VV | 2 | 2 | True | 0 | ROZPOCET
| VV |  | č317 | [14 empty] | VV | 2 | 1 | True | 0 | ROZPOCET
| VV |  | (2+0,72+0,4+0,6+0,4)*2*(3,3-1,5) |  | 14.832 | [12 empty] | VV | 2 | 2 | True | 0 | ROZPOCET
| VV |  | č318 | [14 empty] | VV | 2 | 1 | True | 0 | ROZPOCET
| VV |  | (1+3,29+0,7+2,6)*2*3,3 |  | 50.094 | [12 empty] | VV | 2 | 2 | True | 0 | ROZPOCET
| VV |  | č319 | [14 empty] | VV | 2 | 1 | True | 0 | ROZPOCET
| VV |  | (4,73+2,75+0,3)*2*3,3 |  | 51.348 | [12 empty] | VV | 2 | 2 | True | 0 | ROZPOCET
| VV |  | č320 | [14 empty] | VV | 2 | 1 | True | 0 | ROZPOCET
| VV |  | (1+5,31+0,24+3,3+1,3+0,77)*2*3,3 |  | 78.672 | [12 empty] | VV | 2 | 2 | True | 0 | ROZPOCET
| VV |  | č321 | [14 empty] | VV | 2 | 1 | True | 0 | ROZPOCET
| VV |  | (5,77+2,45+0,3)*2*3,3 |  | 56.232 | [12 empty] | VV | 2 | 2 | True | 0 | ROZPOCET
| VV |  | č322 | [14 empty] | VV | 2 | 1 | True | 0 | ROZPOCET
| VV |  | (4,15+3,38+0,23)*2*3,3 |  | 51.216 | [12 empty] | VV | 2 | 2 | True | 0 | ROZPOCET
| VV |  | č323 | [14 empty] | VV | 2 | 1 | True | 0 | ROZPOCET
| VV |  | (3,38+1,9)*2*(3,3-1,5) |  | 19.008 | [12 empty] | VV | 2 | 2 | True | 0 | ROZPOCET
| VV |  | č325 | [14 empty] | VV | 2 | 1 | True | 0 | ROZPOCET
| VV |  | (22,8+0,51+2,6+0,5*3+0,4*2)*2*(3,3-1,8) |  | 84.63 | [12 empty] | VV | 2 | 2 | True | 0 | ROZPOCET
| VV |  | 2,61*0,25*2*3 |  | 3.915 | [12 empty] | VV | 2 | 2 | True | 0 | ROZPOCET
| VV |  | č326 | [14 empty] | VV | 2 | 1 | True | 0 | ROZPOCET
| VV |  | (5,94+3,12)*2*3,3 |  | 59.796 | [12 empty] | VV | 2 | 2 | True | 0 | ROZPOCET
| VV |  | č327 | [14 empty] | VV | 2 | 1 | True | 0 | ROZPOCET
| VV |  | (8,81+6,36+0,31+0,19+0,29)*2*3,3 |  | 105.336 | [12 empty] | VV | 2 | 2 | True | 0 | ROZPOCET
| VV |  | -5,36*2,05+(5,36+2,05*2)*0,4 |  | -7.204 | [12 empty] | VV | 2 | 2 | True | 0 | ROZPOCET
| VV |  | -2,38*2,05+(2,38+2,05*2)*0,4 |  | -2.287 | [12 empty] | VV | 2 | 2 | True | 0 | ROZPOCET
| VV |  | č328 | [14 empty] | VV | 2 | 1 | True | 0 | ROZPOCET
| VV |  | (8,34+0,48+5,56+0,31+0,31*2+0,24)*2*3,3 |  | 102.63 | [12 empty] | VV | 2 | 2 | True | 0 | ROZPOCET
| VV |  | (5,56+0,31+1,5+0,34)*0,25*2 |  | 3.855 | [12 empty] | VV | 2 | 2 | True | 0 | ROZPOCET
| VV |  | -4,48*2,05+(4,48+2,05*2)*0,4 |  | -5.752 | [12 empty] | VV | 2 | 2 | True | 0 | ROZPOCET
| VV |  | Mezisoučet |  | 1158.228 | [12 empty] | VV | 2 | 3 | True | 0 | ROZPOCET
| VV |  | č401 | [14 empty] | VV | 2 | 1 | True | 0 | ROZPOCET
| VV |  | (5,91+3,43+3,36)*2*(3,3-1,8) |  | 38.1 | [12 empty] | VV | 2 | 2 | True | 0 | ROZPOCET
| VV |  | 3,36*0,25*2 |  | 1.68 | [12 empty] | VV | 2 | 2 | True | 0 | ROZPOCET
| VV |  | č402 | [14 empty] | VV | 2 | 1 | True | 0 | ROZPOCET
| VV |  | (3,11+3,52)*2*3,3 |  | 43.758 | [12 empty] | VV | 2 | 2 | True | 0 | ROZPOCET
| VV |  | č403 | [14 empty] | VV | 2 | 1 | True | 0 | ROZPOCET
| VV |  | (1,1+0,95)*2*(3,3-1,5) |  | 7.38 | [12 empty] | VV | 2 | 2 | True | 0 | ROZPOCET
| VV |  | č404 | [14 empty] | VV | 2 | 1 | True | 0 | ROZPOCET
| VV |  | (1,1+0,95)*2*(3,3-1,5) |  | 7.38 | [12 empty] | VV | 2 | 2 | True | 0 | ROZPOCET
| VV |  | č405 | [14 empty] | VV | 2 | 1 | True | 0 | ROZPOCET
| VV |  | (11,67+6,41+0,29+0,49+0,3)*2*3,3 |  | 126.456 | [12 empty] | VV | 2 | 2 | True | 0 | ROZPOCET
| VV |  | 5,6*0,25*2 |  | 2.8 | [12 empty] | VV | 2 | 2 | True | 0 | ROZPOCET
| VV |  | -2,07*2,11+(2,07+2,11*2)*0,4 |  | -1.852 | [12 empty] | VV | 2 | 2 | True | 0 | ROZPOCET
| VV |  | -2,36*2,11+(2,36+2,11*2)*0,4 |  | -2.348 | [12 empty] | VV | 2 | 2 | True | 0 | ROZPOCET
| VV |  | -4,47*2,11+(4,47+2,11*2)*0,4 |  | -5.956 | [12 empty] | VV | 2 | 2 | True | 0 | ROZPOCET
| VV |  | č406 | [14 empty] | VV | 2 | 1 | True | 0 | ROZPOCET
| VV |  | (6,19+2,62+3,11+0,31)*2*3,3 |  | 80.718 | [12 empty] | VV | 2 | 2 | True | 0 | ROZPOCET
| VV |  | č407 | [14 empty] | VV | 2 | 1 | True | 0 | ROZPOCET
| VV |  | (0,23+2,65+5,58+5,64+5,59+0,5+3,11*4)*2*(3,3-1,8) |  | 97.89 | [12 empty] | VV | 2 | 2 | True | 0 | ROZPOCET
| VV |  | -2,61*1,8*2*3+(0,4+0,4)*1,8*2*3 |  | -19.548 | [12 empty] | VV | 2 | 2 | True | 0 | ROZPOCET
| VV |  | č408 | [14 empty] | VV | 2 | 1 | True | 0 | ROZPOCET
| VV |  | (5,58+0,4+3,11)*2*3,3 |  | 59.994 | [12 empty] | VV | 2 | 2 | True | 0 | ROZPOCET
| VV |  | č409 | [14 empty] | VV | 2 | 1 | True | 0 | ROZPOCET
| VV |  | (8,81+6,36+0,29+0,1)*2*3,3 |  | 102.696 | [12 empty] | VV | 2 | 2 | True | 0 | ROZPOCET
| VV |  | -5,36*2,05+(5,36+2,05*2)*0,4 |  | -7.204 | [12 empty] | VV | 2 | 2 | True | 0 | ROZPOCET
| VV |  | -2,38*2,05+(2,38+2,05*2)*0,4 |  | -2.287 | [12 empty] | VV | 2 | 2 | True | 0 | ROZPOCET
| VV |  | č410 | [14 empty] | VV | 2 | 1 | True | 0 | ROZPOCET
| VV |  | (8,29+6,36+0,3*2+0,48*2)*2*3,3 |  | 106.986 | [12 empty] | VV | 2 | 2 | True | 0 | ROZPOCET
| VV |  | (5,56+1,79)*0,25*2 |  | 3.675 | [12 empty] | VV | 2 | 2 | True | 0 | ROZPOCET
| VV |  | -(0,93*2,73+4,46*2,05)+(0,93+4,46+2,05*2)*0,4 |  | -7.886 | [12 empty] | VV | 2 | 2 | True | 0 | ROZPOCET
| VV |  | č411 | [14 empty] | VV | 2 | 1 | True | 0 | ROZPOCET
| VV |  | (2,84+0,31+1,47)*2*(3,3-1,5) |  | 16.632 | [12 empty] | VV | 2 | 2 | True | 0 | ROZPOCET
| VV |  | č412 | [14 empty] | VV | 2 | 1 | True | 0 | ROZPOCET
| VV |  | (1,9+1,28)*2*(3,3-1,5) |  | 11.448 | [12 empty] | VV | 2 | 2 | True | 0 | ROZPOCET
| VV |  | č413 | [14 empty] | VV | 2 | 1 | True | 0 | ROZPOCET
| VV |  | (2,22+1,9)*2*(3,3-1,5) |  | 14.832 | [12 empty] | VV | 2 | 2 | True | 0 | ROZPOCET
| VV |  | Mezisoučet |  | 675.344 | [12 empty] | VV | 2 | 3 | True | 0 | ROZPOCET
| VV |  | Součet |  | 2644.902 | [12 empty] | VV | 2 | 4 | True | 1 | ROZPOCET
63 | K | 784211121 | Malby z malířských směsí oděruvzdorných za mokra dvojnásobné, bílé za mokra oděruvzdorné středně v místnostech výšky do 3,80 m | m2 | 2644.902 |  | 0 | CS ÚRS 2025 02 |  | základní |  | 0 | 0.00027 | 0.71412 | 0 | 0 | 16 | K | 2 |  |  |  | ROZPOCET | 0 | 0 | 0 | 0 | 0 | 1 | 0 | 16 | -1014089479
| Online PSC |  | https://podminky.urs.cz/item/CS_URS_2025_02/784211121 | [14 empty] | Online PSC | 2