## Traktor
Příloha A1
Přehledná rekapitulace splnění všech zadaných technických parametrů
Traktor kolový
Počet kusů: | 7
Výrobce:
Typ:
Výbava/parametr | Požadavek | Nabídka-doplní účastník ANO/NE, a číselnou hodnotu, pokud je číselná hodnota požadována
Motor | Přeplňovaný
Palivo | Nafta
Počet válců | min. 4
Objem válců | min. 4.400 cm3 | ……………… cm³
Chlazení | Kapalinové
Elektrické vyhřívání bloku motoru | Ano
max. výkon (měřeno bez případného systému navyšování výkonu motoru) | min. 100 kW | ……………………kW
Emise | Stage V
Motorová brzda pro zpomalení traktoru bez použití brzd | Ano
Otáčky zadního vývodového hřídele | min. 540/540Eco/1.000 ot./min. | ………………………ot./min.
Ovládání zadního vývodového hřídele i vzadu na blatnících | Ano
Počítadlo motohodin | Ano
Pohon přední nápravy | Ano
Plynulá převodovka v plném rozsahu | Ano
Minimální rychlost pojezdu | 30 m/h nebo méně | ……………………..….. m/h
Maximální rychlost pojezdu | min. 40 km/h | ………………..… km/h
Tempomat pro jízdu vpřed i vzad s uložením přednastavené pojezdové rychlosti min. ve třech hodnotách | Ano
Elektrohydraulicky ovládaný reverz pod zatížením bez použití spojkového pedáĺu | Ano
Ruční plyn | Ano
Funkce bezpečného zastavení a stání ve svahu bez sešlápnutí brzdového pedálu | Ano
Elektrohydraulicky ovládané uzávěrky diferenciálů vpředu/vzadu a pohonu přední nápravy | Ano
Automatika uzávěrky předního diferenciálu a pohonu přední nápravy v závislosti na rychlosti jízdy | Ano
Přední náprava odpružená, s únosností při rychlosti 40 km/h | min. 3 700 kg | ……………………….. kg
Největší technicky povolená hmotnost traktoru | min. 8 800 kg | ……………………… kg
Elektrohydraulické ovládání zadního vývodového hřídele | Ano
Zadní tříbodový závěs s elektrohydraulickou regulací a ovládáním zvenku na blatnících | Ano
Zvedací kapacita zadního TBZ, dle metodiky OECD (měřeno 610 mm za koncovkami ramen) | min. 4 000 kg | ……………………….. kg
Počet vnějších nezávislých okruhů hydrauliky | min. 4
Počet elektricky ovládaných nezávislých okruhů hydrauliky | min. 2
Elektricky ovládané nezávislé okruhy hydrauliky musí být s regulací množství průtoku a času průtoku oleje | Ano
Jedna volná zpětná větev hydrauliky do nádrže vzadu | Ano
Hydraulické pístové čerpadlo pro pracovní okruhy pohonu nástaveb | Ano
Výkon čerpadla hydraulického systému pro pohon nástaveb | min. 110 l/min | …………………… l/min
Provozní tlak čerpadla hydraulického systému | min. 20 MPa | …………………… MPa
Zadní tříbodový závěs kategorie III. s rychloupínáním | Ano
Zadní etážový závěs na čep na vlek automatický, výškově stavitelný, čep o průměru 38 mm | Ano
Objem palivové nádrže | min. 180 l | …………………………l
Interval výměny motorového oleje | min. 600 Mth | ………………………Mth
Kabina s topením, filtrací nasávaného vzduchu a klimatizací | Ano
Odpružená kabina (systém vinutých pružin nebo pneumatické odpružení) | Technické řešení doplní účastník
Střecha kabiny v přední části prosklená pro výhled nad kabinu | Ano
Joystick pro obsluhu elektricky ovládaných nezávislých okruhů hydrauliky | Ano
Pneumaticky odpružené sedadlo řidiče s vyhříváním a uhlíkovým filtrem | Ano
Sedadlo řidiče s možností natáčení vlevo a vpravo o | min. 25° | …………………………..°
Sedadlo spolujezdce | Ano
Počet míst k sezení zapsaných v technickém průkaze | min 2 | …………………………..
Přídavné sdružené světlomety pro práci se sněhovým pluhem (tlumené a dálkové) | Ano
Přídavné světlomety na kabině LED min. 4 přední a 4 zadní | Ano
Nastavitelný sloupek řízení | Ano
Volant s koženým potahem | Ano
Autorádio se systémem Bluetooth a Handsfree pro bezpečné telefonování | Ano
Zadní stěrač a ostřikovač | Ano
Vyhřívání zadního i předního skla | Ano
Elektricky ovládaná a vyhřívaná venkovní zpětná zrcátka | Ano
Jedno a dvoukruhový vzduchotlakový systém brzd přívěsu | Ano
Dynamické přední blatníky | Ano
Radiální přední pneumatiky s komunálním silničním dezénem, (ne vzor šípový) | Technický údaj rozměru pneu. doplní účastník
Radiální zadní pneumatiky s komunálním silničním dezénem, (ne vzor šípový) | Technický údaj rozměru pneu doplní účastník
Zadní blatníky, překrývající celou šířku pneumatik, aby nedocházelo k poškozování traktoru nečistotami z komunikace | Ano
Alternátor | min. 200 A | ………………………. A
Akumulátor | min. 170 Ah | ……………………. Ah
Závaží do zadních kol | min. 300 kg | ………………………… kg
Rozvor | max. 2 500 mm | ……………………….. mm
Podvozek musí být opatřen rámem pro přímou montáž příkopového žacího ramene, provedení podvozku jako celorámová konstrukce traktoru nebo jako přídavný rám k traktoru | Technické řešení doplní účastník
Nářadí pro denní údržbu | Ano
Výstražný trojúhelník | Ano
Lékárnička | Ano
Ruční hasicí přístroj 2 kg | Ano
Návod k obsluze traktoru i v elektronické podobě | Ano
Katalog náhradních dílů traktoru v elektronické podobě | Ano
2x výstražný zábleskový LED oranžový maják a 1x výstražná min. 4 prvková světelná rampa LED schváleného typu vzadu na kabině | Ano
Spodní tažná lišta | Ano
Čelní upínací deska na radlici dle ČSN EN 15432-1 (DIN 76060 vel. 3/5), tzn. včetně min. 3 hydraulických okruhů (homologováno pro provoz na pozemních komunikacích) | Ano
Traktor lakován v odstínu oranžové RAL 2011 (min. střecha, zadní blatníky, kompletní kapota motoru) | Ano
Stroj se žacím ramenem a jeho příslušenstvím včetně žacího zařízení musí splňovat podmínky provozu na pozemních komunikacích | Ano

## Žací rameno
Přehledná rekapitulace splnění všech zadaných technických parametrů
Žací rameno s mezinápravovým uložením
Počet kusů: | 7
Výrobce:
Typ:
Výbava/parametr | Požadavek | Nabídka-doplní účastník ANO/NE, a číselnou hodnotu, pokud je číselná hodnota požadována
Maximální vyložení do boku od středu traktoru s žací hlavou | min. 7 m | ……………………m
Teleskopicky vysouvaný výložník | Ano
Robustní konstrukce výložníku z min. 6 bokého profilu | Ano
Nezávislá hydraulika | Ano
Hydraulická nájezdová pojistka s automatickým návratem ramena do výchozí polohy | Ano
Systém nadlehčování ramena nad terénem | Ano
Dvě hydraulická čerpadla | Ano
Plovoucí poloha adaptéru, ovládaná z kabiny řidiče | Ano
Pohon sekačky od zadního vývodového hřídele traktoru | Ano
Záběr cepové hlavy | min. 1 200 mm | …………………….mm
Materiál skeletu žací hlavy i nožového hřídele | ocel typu Hardox | typ oceli:
Mezinápravové uložení žacího ramene, rameno je namontováno na rám se spodním uchycením, bez horního přepásání krytu motoru | Ano
Integrované osvětlení | Ano
Mechanické zajištění sekačky v transportní poloze | Ano
Reverzní chod rotoru žací hlavy (možnost zapnutí na obě strany z kabiny řidiče) | Ano
Výškově stavitelný opěrný válec | Ano
Chladič hydraulického oleje (dostatečně dimenzovaný na celodenní provoz) | Účastník uvede výkon chladiče
Elektrohydraulické proporcionální ovládání joystickem v kabině traktoru kabelové, s vyloučením hydraulických hadic v kabině řidiče | Ano
Možnost ovládání více funkcí najednou | Ano
Ovládací panel s barevným displejem, který zobrazuje min. následující provozní informace: | Ano
· provozní hodiny
· servisní intervaly
· směr rotace žacího vřetene
· pohybové funkce ramen, teleskopického výložníku a naklápěcí žací hlavy
· funkce chladiče hydraulického oleje
· plovoucí poloha žací hlavy
· aktivace přední části krytu hlavy
Ovládání joystickem otevírání žacího ramene do pracovní polohy | Ano
Pomocí joysticku proporcionální ovládání pohybu jednotlivých ramen | Ano
Pomocí joysticku proporcionální ovládání teleskopického výložníku | Ano
Pomocí joysticku proporcionální ovládání naklápění žací hlavy | Ano
Součástí výbavy je kardanová hřídel a odstavná konstrukce | Ano
Výškově nastavitelné nohy s kolečky (s dostatečnou nosností) otočnými o 360°, umožňující manipulaci s hnacím agregátem v odstavném stavu | Ano
Otočné čepy opatřeny výměnnými pouzdry | Ano
Vlastní rameno s žací hlavou je vybaveno odstavným montážním systémem s pojezdovými koly (otočné 360° ve svislé ose nohy) | Ano
Transportní poloha výložníku s pracovní hlavou vzadu za kabinou | Ano
Výstražná oranžová LED šipka umístěna vzadu na rámu žacího ramena | Ano
Žací rameno vybaveno držáky přenosného dopravního značení (min. 2x gumový podstavec, min. 2x sloupek 40x40 mm) přesné umístění a rozměry řešeny se zadavatelem | Ano
Transportní šířka žacího ramene s adaptérem nesmí překročit stanovenou šířku v souladu s vyhláškou MD CŘ, č. 341/2002 Sb., v platném znění | Účastník uvede transportní šířku | …………………………. mm
Systém hydraulické blokace výkyvu přední nápravy, ovládaný z kabiny řidiče | Ano
Barva RAL 2011 | Ano
Výstražné šrafování a piktogramy | Ano
Návod k obsluze sekačky i v elektronické podobě | Ano

## Podsvodidlová sekačka
Přehledná rekapitulace splnění všech zadaných technických parametrů
Podsvodidlová sekačka
Počet kusů: | 7
Výrobce:
Typ:
Výbava/parametr | Požadavek | Nabídka-doplní účastník ANO/NE, a číselnou hodnotu, pokud je číselná hodnota požadována
Montáž do přední upínací desky dle ČSN EN 15432-1 (DIN 76060 vel. 3/5) | Ano
Pohon od hydraulické soustavy traktoru | Ano
Maximální provozní tlak hydraulického systému | max. 160 bar | ……………………. Bar
Záběr sečení | min. 1200 mm | ……………………… mm
Maximální vyložení do boku od středu traktoru (od středu sekačky) | min. 3200 mm | …………………….. mm
Hlava s horizontálně umístěným válcovým rotorem s max. výškou 350 mm | max. výška 350 mm | ……………………… mm
Příčný posuv v rozsahu | min. 1600 mm | ……………………… mm
Nožová hřídel s cepovými noži | Ano
Pracovní strana pravá s možností přestavby na práci vlevo | Ano
Krycí ochranné clony | Ano
Chladič hydraulického oleje (dostatečně dimenzovaný na celodenní provoz) | Ano
Ovládání v kabině řidiče kompaktní mikroprocesorové (včetně nouzového centrálního stop tlačítka, počítače motohodin a možnosti práce v manuálním a automatickém cyklu) | Ano
Rozkládání z transportní do pracovní polohy a naopak přímo z kabiny traktoru z místa řidiče | Ano
Náklon žací hlavy v pracovní poloze | min ± 10° | ± ………………………. °
Řízená automatická kontrola přítlaku žací hlavy s možností plynulé regulace | Ano
Dokonalé kopírování terénu, elektricky spínatelná plovoucí poloha nástroje | Ano
Automatické sklápění žací hlavy při najetí na překážku s automatickým zpětným návratem do pracovní polohy | Ano
Odstavné nohy s kolečky pro snadnou manipulaci | Ano
Barva RAL 2011 | Ano
Výstražné šrafování a piktogramy | Ano
Návod k obsluze sekačky i v elektronické podobě | Ano