## Osobní automobily
Příloha A1
Přehledná rekapitulace splnění všech zadaných technických parametrů
osobní automobil
Tovární značka:
Typ:
Počet kusů: | 10
Parametr | Požadavek | Nabídka-účastník DOPLNÍ ano/ne POKUD JE TAKOVÝ POŽADAVEK, a číselnou hodnotu nebo technické řešení/provedení POKUD JE TAKOVÝ POŽADAVEK
motor a pohon
motor zážehový | ano
výkon motoru | min. 59 Kw
obsah motoru | min. 999 cm3
počet válců | min. 3
pohon přední nápravy | ano
spotřeba paliva pro kombinovaný provoz | max. 6 l
převodovka manuální | min. 5 stupňová
palivová nádrž | min. 40 l
plnící emisní normu EU 6 | ano
hmotnost vozidla
celková povolená hmotnost | min. 1 550 kg
povolená hmotnost bržděného přívěsu | min. 800 kg
povolená hmotnost nebržděného bržděného přívěsu | min. 560 kg
řízení, brzdová soustava a bezpečnost
řízení s posilovam účinkem | ano
brzdy kotoučové na přední nápravě | ano
provozní brzdy s posilovacím účinkem | ano
airbagy | min. 6
kabina a rozměry vozidla
osobní automobil , kategorie M1 | ano
počet míst | min. 5
celková délka vozidla | min. 4 100 mm
rozvor náprav | min. 2 550 mm
celková šířka | min. 1 700 mm
výbava včetně příslušenství
výškově nastavitelné sedadlo řidiče a spolujezdce | ano
LED světla denního svícení | ano
přední mlhové světlomety | ano
USB vstupy | min. 2
čalounění sedadel, textilní odstín tmavý | ano
venkovní zpětná zrcátka elektricky ovladatelná, vyhřívaná | ano
sklopné dělené opěradlo zadní sedačky | ano
elektrické spouštěče bočních oken u řidiče a spolujezdce | ano
centrální zamykání dálkově ovládané | ano
autorádio DAB s rozhraním Blluetooth | ano
manuální,nebo automatická klimatizace | ano
kola, letní pneumatiky s hliníkovými disky | min. 15"
plnohodnotné rezervní kolo | ano
druhá sada kol, zimní pneumatiky s ocelovými disky | ano
mechanický zvedák s maximálním zatížením vozidla | ano
lapače nečistot na obou nápravách | ano
pryžové rohože | ano
textilní potahy sedadel | ano
barva vozidla červená | ano
technická dokumentace
COC List | ano
návod k obsluze vozidla | ano
předání vozidla na KSUSV Jihlava, Kosovská 16, Jihlava | ano
zaškolení řidiče | ano