## Nosič 4x4
Dvounápravový komunální podvozek 18t (nosič 4x4)
Tovární značka:
Typ:
| Počet kusů: | 1
| Parametr | Požadavek | Nabídka-účastník DOPLNÍ ano/ne POKUD JE TAKOVÝ POŽADAVEK, a číselnou hodnotu nebo technické řešení/provedení POKUD JE TAKOVÝ POŽADAVEK
1 | nosič pro chemickou sypací nástavbu, sněhovou radlici a zametací nástavbu | ano
2 | celková legislativní hmotnost nosiče | 18 tun
3 | celková technická hmotnost nosiče | min. 20 tun
4 | technicky přípustné zatížení přední nápravy | min. 9,0 t
5 | technicky přípustné zatížení zadní nápravy | min. 11,5 t
6 | rozvor mezi nápravami | od 3 700 mm do 4 200 mm
7 | výška vozidla | max. 3 400 mm
8 | pohon 4x4 s odpojitelným předním náhonem | ano
9 | nápravové diferenciály s uzávěrkami | ano
10 | přední uzávěrka s akustickou, nebo optickou signalizací | ano
11 | vznětový motor | min. výkon 300 kW
12 | kroutící moment | min. 2 100 Nm
13 | emisní limit EURO 6 | ano
14 | motor po stranách a ze spodní části zakryt proti odlétajícím nečistotám a soli | ano
15 | prostor za kabinou nad převodovkou bude uzavřen pomocí hliníkového nebo nerezového protismykového plechu jako ochrana proti soli a jiného materiálu | ano
16 | sání vzduchu pro motor s účinnou ochranou proti vniknutí sněhu při zimní údržbě (např. vyvedeno nahoře za kabinou) | uveďte technické řešení →
17 | tlumič výfuku včetně výfukové roury umístěný na rámu vozidla | ano
18 | objem palivové nádrže | min. 210 l
19 | palivová nádrž z nekorodujícího materiálu | ano
20 | objem vyhřívané nádrže AdBlue | min. 35 l
21 | elektrický předehřívaný palivový filtr | ano
22 | vybavení nezávislým vývodem pro montáž komunální hydrauliky o dostatečném výkonu pro hydraulický pohon nástaveb (zametač) | uveďte hodnoty
23 | bubnové brzdy s automatickým nastavováním vůle na všech nápravách | ano
24 | protiblokovací systém brzd | ano
25 | protiprokluzový systém, neplatí pro mechanické uzávěrky | ano
26 | omezovač brzdných sil nebo obdobné technické řešení | uveďte technické zařízení →
27 | parkovací brzda minimálně na zadní nápravě | uveďte technické zařízení →
28 | ovládání motorové brzdy brzdovým pedálem, popř. pomocí ovládací páky na sloupku řízení | uveďte technické řešení →
29 | klasická motorová brzda může být nahrazena nebo v kombinaci s hydraulickou brzdou integrovanou např. do převodovky, popř. dekompresní motorovou brzdou nebo obdobné technické řešení | uveďte technické řešení →
30 | automatizovaná převodovka s plazivým chodem, robotizovaným řazením rychlostních stupňů s možností manuální volby řazení a blokací libovolného rychlostního stupně | ano
31 | počet rychlostních stupňů vpřed | min. 14
32 | redukční převodovka pro jízdu v extra pomalém režimu (zametač, finišer atd.) | ano
33 | vozidlo vybaveno zařízením, které umožnuje při rozjezdu, při výměně nástaveb, manévrování a citlivou práci s vozidlem (např. použitím spojkového pedálu) | ano
34 | vybavení přední upínací deskou dimenzovanou pro použití radlice DIN 76 060, velikost A s homologací | ano
35 | zásuvka pro připojení osvětlení radlice | ano
36 | zásuvka chráněna proti mechanickému a chemickému poškození sněhem a posypovým materiálem | ano
37 | alternátor | proud min. 90 A
38 | akumulátor | min. kapacita 2x180 Ah
39 | nástavba nosiče demontovatelná vč. mezirámů tak, aby zůstal pouze základní rám s bočně namontovanými rychloupínacími prvky nebo s příčníky s rychloupínacími prvky | ano
40 | ostatní části nástaveb (př. pístnice, sklápěče) budou součástí výměnných nástaveb | ano
41 | naváděcí a upínací prvky v dostatečném počtu na rámu nosiče nebo na příčnících | ano
42 | naváděcí prvky budou pro snadnou montáž nástaveb umožňovat přesné usazení při spouštění nástaveb na rám nebo na příčníky-navedení v podélném, tak i v příčném směru vzhledem k rámu nebo příčníkům nosiče | ano
43 | nástavby spouštěny na rám nebo příčníky pomocí jeřábu | ano
44 | rychloupínací otočné prvky z nerez oceli | ano
45 | nosič umožňuje svou konstrukcí montáž třístranného sklápěče | ano
46 | automatický tažný závěs pro tažení přívěsu s průměrem čepu 50 mm | ano
47 | zásuvka přívěsu 24 V, patnáctipólová | ano
48 | redukce na sedmipólovou zásuvku | ano
49 | zásuvka ABS | ano
50 | zakrytí závěsu na zimní období | ano
51 | zvukový signál zařazeného zpětného chodu | ano
52 | zadní a boční zábrany proti podjetí | ano
53 | boční poziční osvětlení | ano
54 | plastové blatníky s lapači nečistot | ano
55 | nosič samostatně dovybaven rezervním kolem umístěným na nosiči | ano
56 | pneumatika 315/80 R22,5 pro smíšený provoz M+S se zimním dezénem | ano
57 | povinná výbava nosiče v souladu se zákonem o provozu na pozemních komunikacích | ano
58 | nosič splňuje podmínky pro provoz na pozemních komunikacích v ČR | ano
59 | vybavení zvláštním výstražným zařízením (výstražná rampa - oranžové barvy, v LED provedení) na střeše kabiny, šířka rampy | min. 1 000 mm
60 | stroboskopické výstražné zařízení min. v masce | ano
61 | výstražné zařízení schváleno v souladu s příslušnými právními předpisy | ano
62 | doklad o schválení výstražného zařízení pro používání při provozu na pozemních komunikacích v souladu s platnými předpisy | ano
63 | dva páry přídavných sdružených světlometů s integrovanými ukazateli směru pro provoz s radlicí v pracovní i přepravní poloze | ano
64 | 2 ks přídavných světel pod čelním sklem | ano
65 | 2 ks přídavných světel na kabině | ano
66 | samostatná dálková světla nad čelním sklem | ano
67 | integrované LED světlomety pro denní svícení | ano
68 | přední a zadní mlhové světlomety | ano
69 | světla zapojena v souladu s platnými předpisy tak, že zapojení přídavných světlometů vylučuje současný provoz základního a přídavného osvětlení | ano
70 | barva denní kabiny nosiče oranžová RAL 2011 | ano
71 | zvýšená protikorózní ochrana rámu voskovým či obdobným nástřikem | uveďte řešení →
72 | pneumatiky 385/65 R22,5 pro přední nápravu | ano
73 | pneumatiky 315/80 R22,5 pro zadní nápravu | ano
74 | pneumatiky pro smíšený provoz M+S (silnice + terén) se zimním dezénem | ano
75 | zatížitelnost pneumatik dle maximálního zatížení jednotlivých náprav | ano
76 | úprava zadní části nosiče pro vyklápění asfaltobetonu do finišeru | ano
77 | návod k obsluze a údržbě v tištěné a elektronické verzi v českém jazyce | ano
78 | elektronický katalog náhradních dílů v návaznosti na konkrétní dodaná vozidla | ano
79 | rozměrová a hmotnostní rozvaha s nákresem nosiče se sypací nástavbou a sněhovou radlicí, ve kterých budou označena těžiště plně naložené sestavy s uvedením celkového zatížení a zatížení jednotlivých náprav | ano
80 | Pohonná komunální hydraulika
81 | obvod plně zajistí energetické potřeby nástaveb již od volnoběžných otáček motoru | ano
82 | okruh pohonu nástavby poháněný hydraulickým samoregulačním čerpadlem s proměnným geometrickým objemem (ne zubové) | ano
83 | okruh pro ovládání radlice oddělený od okruhu pohonu nástavby | ano
84 | průtok hydraulického oleje dostatečný pro provoz nástaveb ve všech režimech | ano
85 | okruh vybaven tlakovou regulací | ano
86 | zvedání a spouštění radlice | ano
87 | pevná a plovoucí poloha radlice | ano
88 | stranové přetáčení radlice | ano
89 | plynulé příčné přetáčení radlice | ano
90 | překlápění druhého břitu | ano
91 | hydraulické nadlehčování sněhového pluhu s možností plynulého nastavení nadlehčovacího tlaku | ano
92 | okruhy budou jištěny bezpečnostními ventily zabraňujícími poškození čerpadla | ano
93 | ovládání hydraulického systému prostřednictvím dálkového ovládání z kabiny řidiče, vč. proporcionálního nastavení hydraulického nadlehčování pluhu | ano
94 | hydraulické vývody (4 páry rychlospojek a rychlospojka pro přepad) pro ovládání radlice vpředu u upínací desky nosiče | ano
95 | hydraulické vývody dostatečně dimenzované na požadovaný výkon čerpadla (1 pár rychlospojek) pro pohon nástavby budou za kabinou nosiče | ano
96 | nádrž hydraulického systému s objemem dostatečným k provozu nástaveb | ano
97 | Vybavení denní kabiny nosiče
98 | prodloužená denní kabina s úložnými prostory za sedadly s přístupem zevnitř i zvenku | ano
99 | vzduchem odpružená kabina | ano
100 | vzduchem odpružené sedačky | ano
101 | vyhřívané sedadlo řidiče s bederní opěrkou | ano
102 | vestavěná lednice s umístěním mezi sedadly | ano
103 | vzduchová pistole | ano
104 | potahy sedadel | ano
105 | gumové rohože | ano
106 | elektrické ovládání bočních oken | ano
107 | vytápění kabiny nezávisle na chodu motoru | ano
108 | posilovač řízení | ano
109 | tempomat | ano
110 | autorádio DAB s bluetooth handsfree a ovládáním na volantu | ano
111 | couvací kamera | ano
112 | digitální tachograf | ano
113 | stavitelný volant min. ve 2 směrech (výška a sklon) | ano
114 | houkačka | ano
115 | el. ovládaná a vyhřívaná zpětná zrcátka vč. ochranných nerezových krytů | ano
116 | tónovaná skla | ano
117 | vyhřívané čelní sklo minimálně pro oblast stěračů např. vyhřívací lišta | ano
118 | centrální zamykání | ano
119 | uzamykatelná nádrž paliva | ano
120 | počítač motohodin | ano
121 | klimatizace | ano
122 | 1 sedadlo pro spolujezdce | ano
123 | zásuvka 24 V | ano
124 | výstup USB | ano
125 | el. vývod s konektorem pro připojení mýtné jednotky | ano
126 | Na vozidla budou instalována zařízení systému GPS sledování provozu a zařízení pro měření povrchové a vzdušné teploty. Instalaci těchto zařízení je povinen provést dodavatel, který současně zajišťuje provoz a správu systému GPS sledování, a to za účelem zajištění odborné montáže a plné funkčnosti systému. | ano
127 | součástí předmětu plnění dodavatele vozidel je proto poskytnutí nezbytné součinnosti při montáži těchto zařízení, a to včetně poskytnutí přístupu k elektrickým rozvodům, řídicím jednotkám a dalším částem vozidla potřebným pro správnou instalaci. | ano
128 | Montáž teplotních čidel (povrch vozovky a vzduch) provede stejný subjekt, který instaluje GPS jednotky, aby byla zajištěna kompatibilita a správná funkce systému. | ano
129 | Dodavatel vozidel je povinen koordinovat termíny předání vozidel s montážní firmou tak, aby montáž GPS a čidel byla provedena ještě před finálním převzetím vozidel objednatelem. | ano
130 | Informace na displeji palubního počítače
131 | počítač v českém jazyce | ano
132 | ukazatel venkovní teploty | ano
133 | stav motoru | ano
134 | zařazený převodový stupeň | ano
135 | celková spotřeba pohonných hmot | ano
136 | denní spotřeba pohonných hmot | ano

## Chemická nástavba
Nástavba sypače pro posyp chemickým materiálem na dvouosé vozidlo 18 t (nosič 4x4)
Tovární značka:
Typ:
| Počet kusů: | 1 ks
| Parametr | Požadavek | Nabídka-účastník DOPLNÍ ano/ne POKUD JE TAKOVÝ POŽADAVEK, a číselnou hodnotu nebo technické řešení/provedení POKUD JE TAKOVÝ POŽADAVEK
1 | pohon nástavby od systému komunální hydrauliky podvozku | ano
2 | zásobník nástavby o objemu | min. 5 m3 | m3
3 | boční nádrže na solanku o objemu | min. 2 200 l | l
4 | vynášení materiálu nezatížený pásem | ano
5 | automatické dávkování posypu pro sůl nezávisle na pojezdové rychlosti v rozmezí 10 - 60 km/h | min. 5-40 g/m2 | g/m2
6 | možnost nouzového ručního nastavení posypu při poruše elektroinstalace nástavby | ano
7 | dávkování plynule regulovatelné s nastavením 10, 20, 30, 40 a 60 g/m², v případě skrápěcího zařízení musí dávkování umožnit dodržení poměru suchého materiálu a solanky 7:3 při zachování 5-20 g/m² | ano
8 | šířka posypu stavitelná z kabiny v rozsahu | min. 2-9 m
9 | nástavba bude vybavena rozrušovací hřídelí nebo obdobným zařízením | uveďte provedení →
10 | systém zkrápění bude dávkovat solanku v nastavitelném poměru 10 - 30 % k suchému materiálu | ano
11 | nastavení poměru na ovladači v kabině nosiče v krocích po jednom procentu | ano
12 | měnitelná symetrie posypu řízená z ovládacího pultu v kabině nosiče | ano
13 | u rozmetadla umístěno čidlo snímání posypu, které bude fungovat bez přímého kontaktu se sypaným materiálem | ano
14 | snímač otáček pro automatickou zpětnovazební regulaci nastavených parametrů na vynášecím systému materiálu, na rozmetacím disku (rozmetadle) a na solankovém čerpadle | ano
15 | možnost posypu na místě při zastaveném vozidle | ano
16 | možnost zapnutí posypu na místě jednou klávesou dálkového ovladače bez nutnosti zásahu na nástavbě | ano
17 | na nástavbě před hydraulickým blokem na tlakové větvi vlastní hydraulický filtr pro zamezení vniknutí nečistot z hydraulického systému vozidla do řídících ventilů nástavby | ano
18 | odklopná střecha (zakrytí) nástavby | ano
19 | ovládání odklopné střechy ze země | ano
20 | vyjímatelné ochranné síto s ochranou proti korozi (nerez popřípadě pozink) nebo v plastovém provedení | uveďte provedení →
21 | vybavení přistupovým žebříkem pro kontrolu stavu posypového materiálu v násypce s ochranou proti korozi | ano
22 | sklopné rozmetadlo a sklopná zadní vynášecí šachta | ano
23 | rozmetadlo a zadní šachta vybaveny plynovou vzpěrou | ano
24 | vynášecí šachta rozmetadla jištěna bezpečnostní pojistkou, která při vyklopení šachty zastaví rozmetadlo | ano
25 | vyklopení rozmetadla umožní použití zadního závěsu | ano
26 | provozní výška rozmetadla nad vozovkou | v rozsahu 300 - 400 mm | ………………………….. mm
27 | rozmetadlo bude výškově stavitelné nad vozovkou min.ve 3 polohách | ano
28 | osvětlení rozmetadla vodotěsným reflektorem v LED provedení | ano
29 | utěsnění skříňky s elektrickou instalací proti vlhkosti a soli | ano
30 | součástí dodávky jsou odstavné výškově stavitelné mechanické nohy | 4 ks | ks
31 | nástavba kovová barva oranžová RAL 2011 se zvýšenou odolností proti korozi | ano
32 | všechny kovové součásti jsou chráněny před korozí pozinkováním a vícevrstvým lakem, popř. jiným technologickým procesem | uveďte provedení →
33 | osvětlení nákladového prostoru vodotěsným LED reflektorem pro bezpečné nakládání | ano
34 | výstražný oranžový maják v LED provedení | ano
35 | výstražná pětiprvková světelná rampa oranžové barvy v LED provedení | ano
36 | oka s odpovídající nosností pro jeřáb (montáž a demontáž prázdné nástavby) | ano
37 | návod k obsluze a údržbě v tištěné a elektronické verzi v českém jazyce | ano
38 | výstup z ovládacího panelu nástavby propojen s telematickými jednotkami zadavatele a vyhodnocován stávajícím softwarem GPS zadavatele | ano
39 | pro bezproblémové propojení nástavby s telematickými jednotkami, které používá zadavatel, je třeba splnit následující podmínky: - datové rozhraní nástavby má fyzickou vrstvu RS 232, - komunikační protokol nástavby splňuje ČSN EN 15430-1: „Zařízení pro zimní práce a údržbu komunikací – Sběr a přenos dat – Část 1: Sběr dat o vozidle“, platnou od 2016-03-01, EN 15430-1:2015, - v průběhu implementace dodavatel zajistí technickou podporu, která bude schopna vysvětlit případné nejasnosti v odesílaných datech | ano
40 | nástavba vybavena možností dodatečného připojení snímačů teploty vzduchu a vozovky s výstupem těchto hodnot přes rozhraní RS 232 nebo přes jiné technické řešení | ano
41 | montáž na vozidlo, odzkoušení, nastavení dávkování dle TP 127 vč. vystavení protokolu a zaškolení obsluhy | ano
42
43 | zadní rozmetadlo na zádi vozidla | ano
44 | režím posypu jen zadním rozmetadlem | ano
45
46 | ovládací panel sypací nástavby umístěn v zorném poli řidiče (v souladu s paltnou legislativou) | ano
47 | nastavení množství posypu | ano
48 | nastavení šířky posypu | ano
49 | volba druhu materiálu | ano
50 | ovládání zkrápění (zap/vyp a nastavení procentuálního poměru) | ano
51 | symetrie posypu | ano
52 | zap/vyp majáku a světelné rampy na nástavbě | ano
53 | zap/vyp posypu | ano
54 | možnost sledovat na displeji spotřebu soli a solanky od posledního vynulování (naplnění sypače) | ano
55 | grafický displej s menu v českém jazyce | ano
56 | podsvícený displej s podsvícením dle světla v kabině tak, aby byla zajištěna jeho čitelnost ve všech podmínkách | ano
57 | možnost uložení několika z nejčastěji používaných kombinací nastavení následujících parametrů: množství a šíře posypu, symetrie, solanka zap/vyp a množství | ano
58
59 | výstup přes rozhraní RS 232 nebo přes jiné technické řešení | uveďte řešení →
60 | posyp suchým materiálem-množství v g/m2 a evidence celkové spotřeby | ano
61 | skrápění solankou-množství v ml/m2 a evidence celkové spotřeby | ano
62 | symetrie posypu | ano
63 | evidence dat a časů zásahů | ano
64 | chybová hlášení nástavby | ano
65 | dodavatel doloží prohlášení, že v případě realizace budou bez poplatku zpřístupněny technické údaje výstupního rozhraní (formát datového protokolu) pro realizátora začlenění nástavby do systému sledování vozidel a vyhodnocování provozních údajů sypacího automatu, který zadavatel používá | ano
66
67 | vodoznak | ano
68 | plastové provedení rozvodu a jištění solankového čerpadla při nedostatku solanky | ano
69 | elektronická signalizace minimálního množství solanky na ovládacím panelu v kabině | ano
70 | solankové čerpadlo umístěno v uzavřeném prostoru chráněném proti vniknutí soli a nečistot | ano

## Radlice dvoubřitá
Sněhový pluh - křídlo s ocelovou radlicí, ocelovým břitem, vulkolanovou podložkou a druhým podklápěným vulkolanovým břitem
Tovární značka:
Typ:
| Počet kusů: | 1
| Parametr | Požadavek | Nabídka-účastník DOPLNÍ ano/ne POKUD JE TAKOVÝ POŽADAVEK, a číselnou hodnotu nebo technické řešení/provedení POKUD JE TAKOVÝ POŽADAVEK
1 | Upínací deska DIN 76 060 vel. A | ano
2 | Hydraulické zvedání a spouštění | ano
3 | Oscilační systém udržující pluh v transportní poloze ve vodorovné pozici | ano
4 | Výstražné červené praporky | ano
5 | Výstražné poziční LED osvětlení 24V | ano
6 | Připojení na hydraulickou soustavu nosiče pomocí rychlospojek | ano
7 | Sada odstavných nohou pro pojezd s pluhem po dílně apod. | ano
8 | Barva oranžová RAL 2011 se zvýšenou odolností proti korozi | ano
9 | radlice
10 | Tvar | křídlo
11 | Celková délka | min. 3 500 mm
12 | Šířka prac. záběru (při plném natočení pluhu) | min. 2 950 mm
13 | Vlastní radlice ocelová vyztužená trubkou nebo ocelovým uzavřeným svařovaným profilem a žebry | ano
14 | Hmotnost pluhu | max. 1 200 kg
15 | Výška vlevo s ocelovým břitem | min. 500 mm
16 | Výška vpravo s ocelovým břitem | min. 1 300 mm
17 | Hydraulické natočení vlevo, vpravo v rozsahu | min. ± 30°
18 | Systém regulace přítlaku břitu na vozovku - hydromechanický akumulátor, bez opěrných pojezdových kol | ano
19 | Sledování příčného sklonu vozovky | min. ±7°
20 | Změna nájezdového úhlu plynulá, ovládaná hydraulicky dle typu použitého stíracího břitu v rozsahu | min. 25°
21 | Robustní zábrana proti úletu sněhu na kabinu, nepřipouští se jednoduché pryžové provedení | uveďte materiálové řešení zábrany→
22 | břit
23 | Celková délka | min. 3 500 mm
24 | Základní břit ocelový kvality s pružnou tlumící vulkolanovou podložkou | min. XAR 400
25 | Druhý hydraulicky přiklápěný břit vulkolanový | ano
26 | Druhý hydraulicky přiklápěný břit zapojitelný během jízdy vozidla | ano
27 | zajištění radlice
28 | Při najetí na překážku přetočením radlice kolem příčné osy | ano
29 | Návrat např. pomocí dusíkového akumulátoru apod. | uveďte způsob →
30 | Ve zvednuté přepravní poloze pojistkou | uveďte technické řešení→

## Mycí nástavba
Mycí a čistící vysokotlaká cisternová nástavba (nosič 4x4)
Tovární značka:
Typ:
| Počet kusů: | 1
| Parametr | Požadavek | Nabídka-účastník DOPLNÍ ano/ne POKUD JE TAKOVÝ POŽADAVEK, a číselnou hodnotu nebo technické řešení/provedení POKUD JE TAKOVÝ POŽADAVEK
1 | pohon nástavby od stávající komunální hydrauliky podvozku vozidla | ano
2 | objem v závislosti na nosiči | min 7 m3
3 | rozvod plnění a odvodnění - kalník ve spodní části nástavby s ventilem 1", plnění potrubím DN3",koncovka B ventilem | ano
4 | plnění cisterny potrubím DN3", koncovka B s ventilem | ano
5 | tloušťka stěny dna a stropu cisterny | min 4 mm
6 | technologie - uzamykatelná pomocí rolety s odkládacím prostorem | ano
7 | vývod na pravé straně typu STORZ | ano
8 | úchyty nástavby na rám nosiče pomocí naváděcích a fixačních prvků | ano
9 | potřebný příkon nástavby | min 60 kW
10 | mycí středotlaká lišta s možností hydraulického polohování, přetáčení, snižování a rozšířená ,přední lišta krajový výstup pro práci u svodidel s překlopitelnými kraji do vertikální polohy | ano
11 | samostatné ovládání z kabiny krajových malých lišt (podsvodidlové) samostatně ovládané z řídícího panelu v kabině řidiče,pravá a levá strana | ano
12 | pro mytí svodidel - překlopné provedení lišt pro pravou a levou stranu pro mytí svodidel paprskem vody | ano
13 | pracovní šířka mytí při jednom přejezdu | min 3.000 mm
14 | ruční vysokotlaký nástavec pro čištění nedostupných míst | ano
15 | výkon čerpadla | min 400 l/min
16 | tlak čerpadla | min 20 bar
17 | technologie čerpadla musí zajistit plnění hydrantu (bajonet "C") přes víko nádrže alt. vlastním čerpadlem, systém samonasávání | ano
18 | regulace výkonu vodního čerpadla z kabiny řidiče (i za jízdy) do nastavených parametrů na reguláčním by-pass ventilu. S pojištěním při velkých rázech, a to z pracovního prostoru čerpadla k zajištění plynulého ovládání ventilu | ano
19 | elektronické řízení výkonu vodního čerpadla z kabiny řidiče | ano
20 | digitální ukazatel vody | ano
21 | provozní režim min 2 - 3 km/hod max. 15 km/h | ano
22 | samostatný automatický naviják s min 15 m 3/4" hadicí | ano
23 | světelné bezpečnostní zařízení oranžové barvy na zádi nástavby | ano
24 | vozidlo - šipka /kříž v LED provedení oranž. maják 2ks | ano
25 | pracovní osvětlení strojovny a navijáku vzadu | ano
26 | barva RAL 2011 | ano
27 | pracovní žebřík k reviznímu otvoru nádrže | ano
28 | pro odstavení nástavby stojan - hever - opětné nohy | ano
29 | oka s odpovídající nosností pro jeřáb( montář a demontáž prázdné nástavby z podvozku) | ano
30 | elektrické rozhraní pro snímání činnosti nástavby při práci | ano
31 | vysokotlaké čištění propustí a trubek DIN | 300 - 500 mm
32 | výkon vysokotlakového čerpadla tlakového mytí | min 100 l/min při tlaku min 150bar
33 | elektronicky ovládaný výkon čerpadla za zadního panelu s dig. displejem tlaku | ano
34 | ovládací panel čerpadla v prostoru navijáku s možností digitálního měření pracovního tlaku u vody pro nástroje. | ano
35 | možnosti řízený výkon vysokotlaku i ručního pomocí by-pass ventilu | ano
36 | ruční mycí puška s nástavcem a hadicí 1/2" min 10m,redukce B/C klíč C/C hadíce délka nim. 10 m | ano
37 | čistící hlava 3/4"-provedení pro čištění potrubí min 400 mm vodítka hadic ochranné přípravky na tlakovou hadici - spodní a horní ruční navádění hlavice při navíjení.Sada dvou hlav - standartní čistící 1 x prorážející trojúhelníková savice s košem typu B délky min 6 m. | ano
38 | uzamykatelná schránka na další příslušenství v nerez provedení na pravé straně ve směru jízdy | ano
39 | hydraulický naviják ze zadního panelu pro hadici 3/4" délky | min 50 m
40 | rozměry schránek dle technického řešení | ano
41 | technická dokumentace
42 | návod k obsluze, katalog náhradních dílů v tištěné podobě v CZ jazyce | ano
43 | základní technický popis schváleného typu MD ČR | ano
44 | potvrzení o shodě | ano
45 | technické osvědčení | ano
46 | zaškolení obsluhy, min dvou pracovníků | ano