## Nosič 4x4
Dvounápravový komunální podvozek 18t (nosič 4x4)
Tovární značka:
Typ:
| Počet kusů: | 1
| Parametr | Požadavek | Nabídka-účastník DOPLNÍ ano/ne POKUD JE TAKOVÝ POŽADAVEK, a číselnou hodnotu nebo technické řešení/provedení POKUD JE TAKOVÝ POŽADAVEK
1 | nosič pro inertní sypací nástavbu, sněhovou radlici a zametací nástavbu | ano
2 | celková legislativní hmotnost nosiče | 18 tun
3 | celková technická hmotnost nosiče | min. 20 tun
4 | technicky přípustné zatížení přední nápravy | min. 9,0 t
5 | technicky přípustné zatížení zadní nápravy | min. 11,5 t
6 | rozvor mezi nápravami | od 3 700 mm do 4 200 mm
7 | výška vozidla | max. 3 400 mm
8 | pohon 4x4 s odpojitelným předním náhonem | ano
9 | nápravové diferenciály s uzávěrkami | ano
10 | přední uzávěrka s akustickou, nebo optickou signalizací | ano
11 | vznětový motor | min. výkon 300 kW
12 | kroutící moment | min. 2 100 Nm
13 | emisní limit EURO 6 | ano
14 | motor po stranách a ze spodní části zakryt proti odlétajícím nečistotám a soli | ano
15 | prostor za kabinou nad převodovkou bude uzavřen pomocí hliníkového nebo nerezového protismykového plechu jako ochrana proti soli a jiného materiálu | ano
16 | sání vzduchu pro motor s účinnou ochranou proti vniknutí sněhu při zimní údržbě (např. vyvedeno nahoře za kabinou) | uveďte technické řešení →
17 | tlumič výfuku včetně výfukové roury umístěný na rámu vozidla | ano
18 | objem palivové nádrže | min. 210 l
19 | palivová nádrž z nekorodujícího materiálu | ano
20 | objem vyhřívané nádrže AdBlue | min. 35 l
21 | elektrický předehřívaný palivový filtr | ano
22 | vybavení nezávislým vývodem pro montáž komunální hydrauliky o dostatečném výkonu pro hydraulický pohon nástaveb (zametač) | uveďte hodnoty
23 | bubnové brzdy s automatickým nastavováním vůle na všech nápravách | ano
24 | protiblokovací systém brzd | ano
25 | protiprokluzový systém, neplatí pro mechanické uzávěrky | ano
26 | omezovač brzdných sil nebo obdobné technické řešení | uveďte technické zařízení →
27 | parkovací brzda minimálně na zadní nápravě | uveďte technické zařízení →
28 | ovládání motorové brzdy brzdovým pedálem, popř. pomocí ovládací páky na sloupku řízení | uveďte technické řešení →
29 | klasická motorová brzda může být nahrazena nebo v kombinaci s hydraulickou brzdou integrovanou např. do převodovky, popř. dekompresní motorovou brzdou nebo obdobné technické řešení | uveďte technické řešení →
30 | automatizovaná převodovka s plazivým chodem, robotizovaným řazením rychlostních stupňů s možností manuální volby řazení a blokací libovolného rychlostního stupně | ano
31 | počet rychlostních stupňů vpřed | min. 14
32 | redukční převodovka pro jízdu v extra pomalém režimu (zametač, finišer atd.) | ano
33 | vozidlo vybaveno zařízením, které umožnuje při rozjezdu, při výměně nástaveb, manévrování a citlivou práci s vozidlem (např. použitím spojkového pedálu) | ano
34 | vybavení přední upínací deskou dimenzovanou pro použití radlice DIN 76 060, velikost A s homologací | ano
35 | zásuvka pro připojení osvětlení radlice | ano
36 | zásuvka chráněna proti mechanickému a chemickému poškození sněhem a posypovým materiálem | ano
37 | alternátor | proud min. 90 A
38 | akumulátor | min. kapacita 2x180 Ah
39 | nástavba nosiče demontovatelná vč. mezirámů tak, aby zůstal pouze základní rám s bočně namontovanými rychloupínacími prvky nebo s příčníky s rychloupínacími prvky | ano
40 | ostatní části nástaveb (př. pístnice, sklápěče) budou součástí výměnných nástaveb | ano
41 | naváděcí a upínací prvky v dostatečném počtu na rámu nosiče nebo na příčnících | ano
42 | naváděcí prvky budou pro snadnou montáž nástaveb umožňovat přesné usazení při spouštění nástaveb na rám nebo na příčníky-navedení v podélném, tak i v příčném směru vzhledem k rámu nebo příčníkům nosiče | ano
43 | nástavby spouštěny na rám nebo příčníky pomocí jeřábu | ano
44 | rychloupínací otočné prvky z nerez oceli | ano
45 | nosič umožňuje svou konstrukcí montáž třístranného sklápěče | ano
46 | automatický tažný závěs pro tažení přívěsu s průměrem čepu 50 mm | ano
47 | zásuvka přívěsu 24 V, patnáctipólová | ano
48 | redukce na sedmipólovou zásuvku | ano
49 | zásuvka ABS | ano
50 | zakrytí závěsu na zimní období | ano
51 | zvukový signál zařazeného zpětného chodu | ano
52 | zadní a boční zábrany proti podjetí | ano
53 | boční poziční osvětlení | ano
54 | plastové blatníky s lapači nečistot | ano
55 | nosič samostatně dovybaven rezervním kolem umístěným na nosiči | ano
56 | pneumatika 315/80 R22,5 pro smíšený provoz M+S se zimním dezénem | ano
57 | povinná výbava nosiče v souladu se zákonem o provozu na pozemních komunikacích | ano
58 | nosič splňuje podmínky pro provoz na pozemních komunikacích v ČR | ano
59 | vybavení zvláštním výstražným zařízením (výstražná rampa - oranžové barvy, v LED provedení) na střeše kabiny, šířka rampy | min. 1 000 mm
60 | stroboskopické výstražné zařízení min. v masce | ano
61 | výstražné zařízení schváleno v souladu s příslušnými právními předpisy | ano
62 | doklad o schválení výstražného zařízení pro používání při provozu na pozemních komunikacích v souladu s platnými předpisy | ano
63 | dva páry přídavných sdružených světlometů s integrovanými ukazateli směru pro provoz s radlicí v pracovní i přepravní poloze | ano
64 | 2 ks přídavných světel pod čelním sklem | ano
65 | 2 ks přídavných světel na kabině | ano
66 | samostatná dálková světla nad čelním sklem | ano
67 | integrované LED světlomety pro denní svícení | ano
68 | přední a zadní mlhové světlomety | ano
69 | světla zapojena v souladu s platnými předpisy tak, že zapojení přídavných světlometů vylučuje současný provoz základního a přídavného osvětlení | ano
70 | barva denní kabiny nosiče oranžová RAL 2011 | ano
71 | zvýšená protikorózní ochrana rámu voskovým či obdobným nástřikem | uveďte řešení →
72 | pneumatiky 385/65 R22,5 pro přední nápravu | ano
73 | pneumatiky 315/80 R22,5 pro zadní nápravu | ano
74 | pneumatiky pro smíšený provoz M+S (silnice + terén) se zimním dezénem | ano
75 | zatížitelnost pneumatik dle maximálního zatížení jednotlivých náprav | ano
76 | úprava zadní části nosiče pro vyklápění asfaltobetonu do finišeru | ano
77 | návod k obsluze a údržbě v tištěné a elektronické verzi v českém jazyce | ano
78 | elektronický katalog náhradních dílů v návaznosti na konkrétní dodaná vozidla | ano
79 | rozměrová a hmotnostní rozvaha s nákresem nosiče se sypací nástavbou a sněhovou radlicí, ve kterých budou označena těžiště plně naložené sestavy s uvedením celkového zatížení a zatížení jednotlivých náprav | ano
80 | Pohonná komunální hydraulika
81 | obvod plně zajistí energetické potřeby nástaveb již od volnoběžných otáček motoru | ano
82 | okruh pohonu nástavby poháněný hydraulickým samoregulačním čerpadlem s proměnným geometrickým objemem (ne zubové) | ano
83 | okruh pro ovládání radlice oddělený od okruhu pohonu nástavby | ano
84 | průtok hydraulického oleje dostatečný pro provoz nástaveb ve všech režimech | ano
85 | okruh vybaven tlakovou regulací | ano
86 | zvedání a spouštění radlice | ano
87 | pevná a plovoucí poloha radlice | ano
88 | stranové přetáčení radlice | ano
89 | plynulé příčné přetáčení radlice | ano
90 | překlápění druhého břitu | ano
91 | hydraulické nadlehčování sněhového pluhu s možností plynulého nastavení nadlehčovacího tlaku | ano
92 | okruhy budou jištěny bezpečnostními ventily zabraňujícími poškození čerpadla | ano
93 | ovládání hydraulického systému prostřednictvím dálkového ovládání z kabiny řidiče, vč. proporcionálního nastavení hydraulického nadlehčování pluhu | ano
94 | hydraulické vývody (4 páry rychlospojek a rychlospojka pro přepad) pro ovládání radlice vpředu u upínací desky nosiče | ano
95 | hydraulické vývody dostatečně dimenzované na požadovaný výkon čerpadla (1 pár rychlospojek) pro pohon nástavby budou za kabinou nosiče | ano
96 | nádrž hydraulického systému s objemem dostatečným k provozu nástaveb | ano
97 | Vybavení denní kabiny nosiče
98 | prodloužená denní kabina s úložnými prostory za sedadly s přístupem zevnitř i zvenku | ano
99 | vzduchem odpružená kabina | ano
100 | vzduchem odpružené sedačky | ano
101 | vyhřívané sedadlo řidiče s bederní opěrkou | ano
102 | vestavěná lednice s umístěním mezi sedadly | ano
103 | vzduchová pistole | ano
104 | potahy sedadel | ano
105 | gumové rohože | ano
106 | elektrické ovládání bočních oken | ano
107 | vytápění kabiny nezávisle na chodu motoru | ano
108 | posilovač řízení | ano
109 | tempomat | ano
110 | autorádio DAB s bluetooth handsfree a ovládáním na volantu | ano
111 | couvací kamera | ano
112 | digitální tachograf | ano
113 | stavitelný volant min. ve 2 směrech (výška a sklon) | ano
114 | houkačka | ano
115 | el. ovládaná a vyhřívaná zpětná zrcátka vč. ochranných nerezových krytů | ano
116 | tónovaná skla | ano
117 | vyhřívané čelní sklo minimálně pro oblast stěračů např. vyhřívací lišta | ano
118 | centrální zamykání | ano
119 | uzamykatelná nádrž paliva | ano
120 | počítač motohodin | ano
121 | klimatizace | ano
122 | 1 sedadlo pro spolujezdce | ano
123 | zásuvka 24 V | ano
124 | výstup USB | ano
125 | el. vývod s konektorem pro připojení mýtné jednotky | ano
126 | Na vozidla budou instalována zařízení systému GPS sledování provozu a zařízení pro měření povrchové a vzdušné teploty. Instalaci těchto zařízení je povinen provést dodavatel, který současně zajišťuje provoz a správu systému GPS sledování, a to za účelem zajištění odborné montáže a plné funkčnosti systému. | ano
127 | součástí předmětu plnění dodavatele vozidel je proto poskytnutí nezbytné součinnosti při montáži těchto zařízení, a to včetně poskytnutí přístupu k elektrickým rozvodům, řídicím jednotkám a dalším částem vozidla potřebným pro správnou instalaci. | ano
128 | Montáž teplotních čidel (povrch vozovky a vzduch) provede stejný subjekt, který instaluje GPS jednotky, aby byla zajištěna kompatibilita a správná funkce systému. | ano
129 | Dodavatel vozidel je povinen koordinovat termíny předání vozidel s montážní firmou tak, aby montáž GPS a čidel byla provedena ještě před finálním převzetím vozidel objednatelem. | ano
130 | Informace na displeji palubního počítače
131 | počítač v českém jazyce | ano
132 | ukazatel venkovní teploty | ano
133 | stav motoru | ano
134 | zařazený převodový stupeň | ano
135 | celková spotřeba pohonných hmot | ano
136 | denní spotřeba pohonných hmot | ano

## Nástavba inertní
Nástavba sypače pro posyp inertními materiály na dvouosé vozidlo 18 t (nosič 4x4)
Tovární značka:
Typ:
| Počet kusů: | 1 ks
| Parametr | Požadavek | Nabídka-účastník DOPLNÍ ano/ne POKUD JE TAKOVÝ POŽADAVEK, a číselnou hodnotu nebo technické řešení/provedení POKUD JE TAKOVÝ POŽADAVEK
1 | pohon nástavby od systému komunální hydrauliky podvozku | Ano
2 | zásobník nástavby o objemu cca (dle nosnosti vozidla s dvojitým pláštěm korby pro možnost vyhřívání) | min. 5 m3
3 | vyhřívání meziprostoru korby nezávislým teplovzdušným topením o výkonu | min. 7 kW
4 | vynášení materiálu dvěma šneky | Ano
5 | možnost nouzového ručního nastavení posypu při poruše elektroinstalace nástavby | Ano
6 | šířka posypu stavitelná z kabiny v rozsahu | min. 2-8 m
7 | snímač otáček pro automatickou zpětnovazební regulaci nastavených parametrů na vynášecím systému materiálu a na rozmetacím disku (u obou rozmetadel) | ano
8 | u každého rozmetadla bude umístěno čidlo snímání posypu | ano
9 | na nástavbě před hydraulickým blokem na tlakové větvi vlastní hydraulický filtr pro zamezení vniknutí nečistot z hydraulického systému vozidla do řídících ventilů nástavby | ano
10 | odklopná termoizolační střecha (zakrytí) nástavby | ano
11 | ovládání odklopné střechy ze země | ano
12 | vyjímatelné ochranné síto s ochranou proti korozi (nerez popřípadě pozink) | uveďte provedení →
13 | ovládání nástavby - režim sypač z kabiny vozidla | ano
14 | automatická regulace dávkování | 50-500 g/m2
15 | při stupňovité regulaci posypové dávky musí být splněna možnost nastavení dávky 70, 100, 200, 300 a 500 g/m² | ano
16 | automatické udržení nastavené dávky nezávisle na změnách pojezdové rychlosti vozidla v rozsahu 10 - 40 km/h | ano
17 | možnost posypu na místě při zastaveném vozidle | ano
18 | možnost zapnutí posypu na místě jednou klávesou dálkového ovladače bez nutnosti zásahu na nástavbě | ano
19 | vybavení přistupovým žebříkem pro kontrolu stavu posypového materiálu v násypce s ochranou proti korozi | ano
20 | sklopné rozmetadlo a sklopná zadní vynášecí šachta | ano
21 | rozmetadlo a zadní šachta vybaveny plynovou vzpěrou | ano
22 | vynášecí šachta rozmetadla jištěna bezpečnostní pojistkou, která při vyklopení šachty zastaví rozmetadlo | ano
23 | provozní výška předního rozmetadla nad vozovkou | v rozsahu 300 - 500 mm
24 | provozní výška zadního rozmetadla nad vozovkou | v rozsahu 300 - 400 mm
25 | zadní rozmetadlo výškově stavitelné nad vozovkou | ano
26 | osvětlení obou rozmetadel vodotěsným reflektorem v LED provedení | ano
27 | utěsnění skříňky s elektrickou instalací proti vlhkosti | ano
28 | odstavné výškově stavitelné mechanické nohy | 4 ks
29 | barva nástavby oranžová RAL 2011 se zvýšenou odolností proti korozi | ano
30 | všechny kovové součásti jsou chráněny před korozí pozinkováním a vícevrstvým lakem, popř. jiným technologickým procesem | uveďte provedení →
31 | osvětlení nákladového prostoru vodotěsným LED reflektorem pro bezpečné nakládání | ano
32 | nástavba je vybavena výstražným oranžovým majákem v LED provedení a výstražnou pětiprvkovou světelnou rampou oranžové barvy v LED provedení, schváleného typu | ano
33 | oka s odpovídající nosností pro jeřáb (montáž a demontáž prázdné nástavby) | ano
34 | výstup z ovládacího panelu nástavby propojen s telematickými jednotkami zadavatele a vyhodnocován stávajícím softwarem GPS zadavatele | ano
35 | Pro bezproblémové propojení nástavby s telematickými jednotkami, které používá zadavatel, je třeba splnit následující podmínky: - datové rozhraní nástavby má fyzickou vrstvu RS 232, - komunikační protokol nástavby splňuje ČSN EN 15430-1: „Zařízení pro zimní práce a údržbu komunikací – Sběr a přenos dat – Část 1: Sběr dat o vozidle“, platnou od 2016-03-01, EN 15430-1:2015, - v průběhu implementace dodavatel zajistí technickou podporu, která bude schopna vysvětlit případné nejasnosti v odesílaných datech; | ano
36 | návod k obsluze a údržbě v tištěné a elektronické verzi v českém jazyce | ano
37 | montáž na vozidlo, odzkoušení a zaškolení obsluhy | ano
rozmetadla-umístění a režimy posypu
38 | přední rozmetadlo na levé straně mezi 1. a 2. nápravou | ano
39 | zadní rozmetadlo na zádi vozidla | ano
40 | režim posypu jen předním rozmetadlem | ano
41 | režim posypu jen zadním rozmetadlem | ano
42 | režim posypu oběma rozmetadly současně | ano
funkce ovládacího panelu
43 | přepínání rozmetadel | ano
44 | ovládací panel sypací nástavby bude umístěn v zorném poli řidiče (v souladu s platnou legislativou) | ano
45 | nastavení množství posypu | ano
46 | nastavení šířky posypu | ano
47 | zap/vyp majáku a světelné rampy na nástavbě | ano
48 | zap/vyp posypu | ano
49 | grafický displej s menu v českém jazyce | ano
50 | podsvícený displej tak, aby v kabině byla zajištěna jeho čitelnost ve všech podmínkách | ano
rozsah výstupních dat ovládacího panelu
51 | výstup přes rozhraní RS 232 nebo přes jiné technické řešení | uveďte řešení →
52 | posyp suchým materiálem-množství v g/m2 a evidence celkové spotřeby | ano
53 | evidence dat a časů zásahů | ano
54 | symetrie posypu | ano
55 | chybová hlášení nástavby | ano
56 | dodavatel doloží prohlášení, že v případě realizace budou bez poplatku zpřístupněny technické údaje výstupního rozhraní (formát datového protokolu) pro realizátora začlenění nástavby do systému sledování vozidel a vyhodnocování provozních údajů sypacího automatu, který zadavatel používá | ano

## Radlice
Sněhový pluh - křídlo s ocelovou radlicí a ocelovým břitem
Tovární značka:
Typ:
| Počet kusů: | 1 ks
| Parametr | Požadavek | Nabídka-účastník DOPLNÍ ano/ne POKUD JE TAKOVÝ POŽADAVEK, a číselnou hodnotu nebo technické řešení/provedení POKUD JE TAKOVÝ POŽADAVEK
1 | Nový nepoužitý výrobek | ANO
2 | Upínací deska DIN 76 060 vel. A dle ČSN EN 15432-1 | ANO
3 | Hydraulické zvedání a spouštění | ANO
4 | Oscilační systém udržující pluh v transportní poloze ve vodorovné pozici | ANO
5 | Mechanické odstavné nohy | ANO
6 | Prosvětlená vnější hrana vlevo, v LED osvětlení 24 V, těleso hrany je z nerez oceli | ANO
7 | Výstražné poziční LED osvětlení 24 V, červenobílé provedení | ANO
8 | Připojení na hydraulickou soustavu nosiče pomocí min. dvou párů rychlospojek | ANO
9 | V případě potřeby dodání mezikusu k upínací desce pro dostatečné předsazení pluhu | ANO
10 | Vodící pojezdová kola s blatníky s překryvem min. 20 mm na obě strany, provedení z polyuretanu, kotvení přes 3 prvky z pozinkované oceli | min. 20 mm
11 | Vodící pojezdová výškově stavitelná kola o průměru | min. 550 mm
12 | Vodící pojezdová kola se systémem nadlehčení pro snadnou manipulaci při pluhu ležícím v plovoucí poloze na vozovce | ANO
13 | Barva oranžová RAL 2011 se zvýšenou odolností proti korozi | ANO
14 | Radlice
15 | Tvar | křídlo pro horské podmínky
16 | Celková šířka v přepravní poloze | max. 3 100 mm
17 | Šířka prac. záběru (při plném natočení pluhu) | 2 800 mm - 3 000 mm
18 | Hmotnost | max. 1 300 kg
19 | Výška vlevo (měřeno bez pozičního osvětlení) | min. 550 mm
20 | Výška vpravo (měřeno bez pozičního osvětlení) | min. 1 600 mm
21 | Vlastní radlice ocelová, výrazně klenutý tvar štítu pro razantní odhoz sněhu i přes vysoké bariéry | ANO
22 | Agresivní úhel natočení radlice vpravo | min. 40°
23 | Provedení radlice vyztužením trubkou nebo ocelovým uzavřeným svařovaným profilem a žebry | ANO
24 | Příčný výkyv pluhu pro snadné kopírování vozovky v rozsahu | min. ±7°
25 | Zajištění radlice ve zvednuté přepravní poloze pojistkou | uveďte technické řešení→
26 | Robustní zábrana proti úletu sněhu na kabinu z polyuretanu | ANO
27 | Břit
28 | Ocelový stírací břit | ANO

## Zametací nástavba
Zametací nástavba na dvouosé vozidlo 18 t (nosič 4x4)
Tovární značka:
Typ:
| Počet kusů: | 1 ks
| Parametr | Požadavek | Nabídka-účastník DOPLNÍ ano/ne POKUD JE TAKOVÝ POŽADAVEK, a číselnou hodnotu nebo technické řešení/provedení POKUD JE TAKOVÝ POŽADAVEK
1 | řešení nástavby jako výměnné pro celoroční využití podvozku, kompatibilita se sypačem a sklápěčem | ano
2 | umístění zametacího agregátu na levé a pravé straně mezi nápravami vozidla | ano
3 | válcový kartáč 1 ks | Ø min. 300 mm, max. 400 mm
4 | specifikace druhu výpletu válcového kartáče – kombinace ocelový drát s plastem | ano
5 | válcový kartáč je pneumaticky přestavitelný dle potřeby zametání | ano
6 | talířový kartáč 1 ks pravostranný | Ø min. 650 mm
7 | specifikace druhu výpletu pravostranného talířového kartáče – ocelový drát | ano
8 | talířový kartáč 1 ks levostranný | Ø min. 650 mm
9 | specifikace druhu výpletu levostranného talířového kartáče – ocelový drát | ano
10 | šířka sací hubice odsávání na pravé straně | min. 550 mm
11 | průměr sací hadice odsávání na pravé straně | Ø min 250 mm
12 | šířka sací hubice odsávání na levé straně | min. 550 mm
13 | průměr sací hadice odsávání na levé straně | Ø min 250 mm
14 | výkon sací turbíny | min. 16 000 m3/h
15 | agregáty válcový kartáč, talířový kartáč a sací hubice lze použít samostatně | ano
16 | plynulá regulace otáček kartáčů, ovládání otáček kartáčů z místa řidiče v kabině | ano
17 | plynulá změna přítlaku talířového kartáče, ovládaná z místa řidiče v kabině | ano
18 | plovoucí uchycení válcového kartáče, bude kopírovat i příčné nerovnosti pod vozem | ano
19 | volba strany zametání ovládaná z místa řidiče v kabině | ano
20 | zametací šířka | min. 2 500 mm
21 | zkrápění všech zametacích kartáčů se zapínáním a plynulou regulací | Ano
22 | zkrápění vodou při tlaku 10 bar a výkonu | min. 35 l/min. max. 50 l/min.
23 | zásobník nečistot z nerezové oceli třídy 14 | ano
24
25 | geometrický objem zásobníku | min. 6 m3 a max. 8 m3
26 | zásobník s pneumatickým odklápěcím žárově zinkovaným nebo nerezovým odlučovacím velkoplošným sítem pro snadné čištění po skončení činnosti | uveďte provedení odlučovacího velkoplošného síta →
27 | tloušťka stěn zásobníku na smetky | min. 3 mm
28 | tloušťka dna zásobníku na smetky | min. 3 mm
29 | řetězová clona v zásobníku pro zachytání předmětů | ano
30 | sklápění zásobníku je zajištěno samostatným zvedacím teleskopickým válcem | ano
31 | úhel zvedání zásobníku | min. 50 °
32 | zásobník vody z nerezové oceli třídy 14 nebo v plastovém provedení | Uveďte provedení zásobníku →
33 | objem zásobníku vody | min. 1 500 l
34 | ruční vysokotlaká mycí pistole, hadice a naviják pro čištění zametače | ano
35 | délka hadice | min. 10 m
36 | přední skrápěcí lišta pro podmínky s větší prašností | ano
37 | talířový kartáč v přední části vozidla pro zametání vpravo | Ø min. 650 mm
38 | zvýšení šířky zametání hydraulickým vysouváním do pravé strany | min. o 650 mm
39 | plynulá regulace otáček talířového kartáče, ovládání otáček talířového kartáče z místa řidiče v kabině | ano
40 | plynulá změna přítlaku talířového kartáče, ovládaná z místa řidiče v kabině | ano
41 | specifikace druhu výpletu talířového kartáče – ocelový drát | ano
42 | uchycení na čelní upínací desku DIN 76 060 | ano
43 | integrovaný výkonný chladič hydraulického oleje na nástavbě | ano
44 | pohon nástavby od komunální hydrauliky PTO podvozku | ano
45 | ruční hydraulické čerpadlo pro nouzové vyprázdnění | ano
46 | zadní ruční sací hadice včetně sacího nástavce | ano
47 | délka sací hadice | min. 3,5 m
48 | průměr ruční sací hadice | Ø min. 150 mm
49 | pneumatický uzavírací systém (šoupátko, klapka) pro zadní sací hadici a zametací agregát | ano
50 | výložník zadní ruční sací hadice nadlehčován plynovou vzpěrou | ano
51 | všechny okruhy hydraulické, pneumatické, elektrické a vodní jsou spojené rychlospojkami pro snadné odstavení nástavby | ano
52 | ovládání celého stroje z kabiny řidiče (ovládací panel) včetně sklápění zásobníku a otevírání zadního čela | ano
53 | zavírání zadního čela ovladačem zvenku | ano
54 | hydraulické uzavírání zadních výklopných dveří | ano
55 | automatické zvedání agregátů při couvání | ano
56 | pro snížení hlučnosti stroje bude izolační vrstva na vnitřních stěnách sací hubice a odrazovém plechu uvnitř zásobníku nečistot v prostoru vstupu sací hadice do zásobníku | ano
57 | provedení zametací nástavby s odváděním použitého vzduchu z nástavby | Uveďte navrhované provedení →
58 | kompletní elektrické zařízení bude v uzavřené izolované schránce (skříni) | ano
59 | pro odstavení nástavby stojany / hevery – 4 kusy | ano
60 | barva RAL 2011 | ano
61 | bezpečnostní šrafování | ano
62 | oranžový maják v LED provedení 2ks | ano
63 | zadní výstražná světelná rampa (oranžová světla) v LED provedení | min. 4 ks světel
64 | zadní okapový plech proti znečištění zadní části při sklápění z nerezové oceli, třída 14 | ano
65 | ventil s koncovkou na zadním čele na odpouštění znečištěné vody | ano
66 | hydrantová hadice, hydrantový klíč | ano
67 | oka s odpovídající nosností pro jeřáb (montáž a demontáž prázdné nástavby) | ano
68 | návod k obsluze a údržbě v tištěné a elektronické verzi v českém jazyce | ano
69 | 2x kamera (vzadu a u pravého zametacího talíře) + monitor u místa řidiče | ano
70 | monitor pracuje ve třech režimech s možností přepínání mezi nimi: zadní kamera, pravá boční kamera, obě současně na dělenou obrazovku | ano
71 | ovládání kamer z místa řidiče v kabině za jízdy nosiče se zametací nástavbou v klidu i za provozu | ano
72 | nový výrobek | ano