## Nosič nástaveb 6x6
Třínápravový komunální podvozek 26t
Tovární značka:
Typ:
| Počet kusů: | 1
| Parametr | Požadavek | Nabídka-účastník DOPLNÍ ano/ne POKUD JE TAKOVÝ POŽADAVEK, a číselnou hodnotu nebo technické řešení/provedení POKUD JE TAKOVÝ POŽADAVEK
1 | celková legislativní hmotnost nosiče | 26 tun
2 | celková technická hmotnost nosiče | min. 30 tun
3 | zatížení s pluhem nesmí překročit přípustné zatížení přední nápravy dle zákona o podmínkách provozu vozidel na pozemní komunikacích pro ČR | ano
4 | technicky přípustné zatížení přední nápravy | min. 9 t
5 | technicky přípustné zatížení zadní nápravy | min. 2 x 10,5 t
6 | pojezdová výška vozidla | max. 3 400 mm
7 | provedení jako nosič výměnných nástaveb vč. dokladu o schválení | ano
8 | rozvor mezi 1. a 2. nápravou | od 3300 mm do 4000 mm
9 | barva kabiny oranžová RAL 2011 | ano
10 | pohon 6x6 | ano
11 | mezinápravový diferenciál mezi 1. a 2. nápravou | uveďte technické řešení →
12 | vzduchové pérování | min. na zadních nápravách
13 | nápravové diferenciály s uzávěrkami | ano
14 | zdvihový objem motoru | min. 12 500 cm3
15 | vznětový motor o výkonu | min. 330 kW
16 | kroutící moment | min. 2450 Nm
17 | emisní limit EURO 6 | ano
18 | sání vzduchu pro motor s účinnou ochranou proti vniknutí sněhu při zimní údržbě (např. vyvedeno nahoře za kabinou) | ano
19 | motor po stranách a ze spodní části zakryt proti odlétajícím nečistotám a soli | ano
20 | prostor za kabinou nad převodovkou bude uzavřen pomocí hliníkového nebo nerezového protismykového plechu jako ochrana proti soli a jiného materiálu | ano
21 | tlumič výfuku včetně výfukové roury umístěný na rámu vozidla | ano
22 | objem palivové nádrže | min. 290 l
23 | palivová nádrž z nekorodujícího materiálu | ano
24 | objem vyhřívané nádrže AdBlue | min. 35 l
25 | elektrický předehřívaný palivový filtr | ano
26 | elektrický vysoušeč provozního vzduchu | ano
27 | vybavení nezávislým vývodem pro montáž komunální hydrauliky o dostatečném výkonu pro hydraulický pohon nástaveb a radlice | uveďte hodnoty
28 | protiblokovací systém brzd | ano
29 | protiprokluzový systém brzd neplatí pro mechanické uzávěrky | ano
30 | omezovač brzdných sil nebo obdobné technické zařízení | uveďte technické řešení →
31 | parkovací brzda i na přední nápravu | uveďte technické řešení →
32 | hydrodynamický nebo elektrodynamický retardér / intardér | uveďte technické řešení →
33 | ovládání motorové brzdy brzdovým pedálem, popř. pomocí ovládací páky na sloupku řízení | uveďte technické řešení →
34 | klasická motorová brzda může být nahrazena nebo v kombinaci s hydraulickou brzdou integrovanou např. do převodovky, popř. dekompresní motorovou brzdou nebo obdobné technické řešení | uveďte technické řešení →
35 | automatizovaná převodovka s plazivým chodem, robotizovaným řazením rychlostních stupňů s možností manuální volby řazení a blokací libovolného rychlostního stupně | ano
36 | počet rychlostních stupňů v před | min. 14
37 | vozidlo vybaveno zařízením, které umožnuje při rozjezdu, při výměně nástaveb, manévrování a citlivou práci s vozidlem (např. použitím spojkového pedálu) | ano
38 | vybavení přední upínací deskou dimenzovanou pro použití sněhové radlice DIN 76 060, velikost A s homologací | ano
39 | zásuvka pro připojení osvětlení radlice | ano
40 | zásuvka chráněna proti mechanickému a chemickému poškození sněhem a posypovým materiálem | ano
41 | alternátor s dostatečnou kapacitou při současném běhu všech el. zařízení | proud min. 90 A
42 | akumulátor | min. kapacita 2x180 Ah
43 | nástavba nosiče demontovatelná vč. mezirámů tak, aby zůstal pouze základní rám s bočně namontovanými rychloupínacími prvky nebo s příčníky s rychloupínacími prvky | ano
44 | ostatní části nástaveb (př. pístnice, sklápěče) budou součástí výměnných nástaveb | ano
45 | naváděcí a upínací prvky v dostatečném počtu na rámu nosiče nebo na příčnících | ano
46 | naváděcí prvky budou pro snadnou montáž nástaveb umožňovat přesné usazení při spouštění nástaveb na rám nebo příčníky-navedení v podélném, tak i v příčném směru vzhledem k rámu nebo příčníkům nosiče | ano
47 | rychloupínací otočné prvky z nerez oceli | ano
48 | nosič umožňuje svou konstrukcí montáž třístranného sklápěče | ano
49 | automatický závěs s průměrem čepu 50 mm pro tažení přívěsu | ano
50 | zásuvka přívěsu 24 V, patnáctipólová | ano
51 | redukce na sedmipólovou zásuvku | ano
52 | zásuvka ABS | ano
53 | vývody hydrauliky a vzduchu pro sklápění přívěsu ovládané z kabiny vozidla | ano
54 | zakrytí závěsu na zimní období | ano
55 | zvukový signál zařazeného zpětného chodu | ano
56 | zadní a boční zábrany proti podjetí | ano
57 | zadní nárazník odklápěcí pro navážení k finišeru (dorazový, nebo překlápěcí) | ano
58 | boční poziční osvětlení | ano
59 | plastové blatníky s lapači nečistot | ano
60 | nosič samostatně dovybaven rezervním kolem umístěným na nosiči | ano
61 | rezervní pneumatika 315/80 R22,5 pro smíšený provoz M+S se zimním dezénem | ano
62 | povinná výbava nosiče v souladu se zákonem o provozu na pozemních komunikacích | ano
63 | nosič splňuje podmínky pro provoz na pozemních komunikacích v ČR | ano
64 | vybavení zvláštním výstražným zařízením (výstražná rampa - oranžové barvy, v LED provedení) na střeše kabiny, šířka rampy | min. 1000 mm
65 | stroboskopické výstražné zařízení v masce | ano
66 | výstražné zařízení schváleno v souladu s příslušnými právními předpisy | ano
67 | doklad o schválení výstražného zařízení pro používání při provozu na pozemních komunikacích v souladu s platnými předpisy | ano
68 | dva páry přídavných sdružených světlometů s integrovanými ukazateli směru pro provoz s radlicí v pracovní i přepravní poloze | ano
69 | 2 ks přídavných světel pod čelním sklem | ano
70 | 2 ks přídavných světel na kabině | ano
71 | samostatná dálková světla nad čelním sklem | ano
72 | integrované LED světlomety pro denní svícení | ano
73 | přední a zadní mlhové světlomety | ano
74 | světla zapojena v souladu s platnými předpisy tak, že zapojení přídavných světlometů vylučuje současný provoz základního a přídavného osvětlení | ano
75 | barva denní kabiny nosiče oranžová RAL 2011 | ano
76 | zvýšená protikorózní ochrana rámu voskovým či obdobným nástřikem | uveďte řešení →
77 | pneumatiky 315/80 R22,5 pro zadní nápravu | ano
78 | pneumatiky 385/65 R22,5 pro přední nápravu | ano
79 | pneumatiky s označením Alpského symbolu se zimním dezénem | ano
80 | systém samočinných rotačních (podmetacích) sněhových řetězů | ano
81 | obsluha spouštění systému je za jízdy z kabiny vozu | ano
82 | rozsah použití od rozjezdu do maximální povolené rychlosti 50 km/h a brždění | ano
83 | zatížitelnost pneumatik dle maximálního zatížení jednotlivých náprav | ano
84 | návod k obsluze a údržbě v tištěné a elektronické verzi v českém jazyce | ano
85 | elektronický katalog náhradních dílů v návaznosti na konkrétní dodaná vozidla | ano
86 | rozměrová a hmotnostní rozvaha s nákresem nosiče se sypací nástavbou a sněhovou radlicí, ve kterých budou označena těžiště plně naložené sestavy s uvedením celkového zatížení a zatížení jednotlivých náprav | ano
87 | Pohonná komunální hydraulika
88 | obvod plně zajistí energetické potřeby nástaveb již od volnoběžných otáček motoru | ano
89 | okruh pohonu nástavby poháněný hydraulickým samoregulačním čerpadlem s proměnným geometrickým objemem (ne zubové) | ano
90 | okruh pro ovládání radlice oddělený od okruhu pohonu nástavby | ano
91 | průtok hydraulického dostatečný pro provoz nástaveb ve všech režimech | ano
92 | okruh vybaven tlakovou regulací | ano
93 | zvedání a spouštění radlice | ano
94 | pevná a plovoucí poloha radlice | ano
95 | stranové přetáčení radlice | ano
96 | plynulé příčné přetáčení radlice | ano
97 | překlápění druhého přitu | ano
98 | hydraulické nadlehčování sněhového pluhu s možností plynulého nastavení nadlehčovacího tlaku | ano
99 | okruhy budou jištěny bezpečnostními ventily zabraňujícími poškození čerpadla | ano
100 | ovládání hydraulického systému prostřednictvím dálkového ovládání z kabiny řidiče,vč. proporcionálního nastavení hydraulického nadlehčování pluhu | ano
101 | hydraulické vývody (4 páry rychlospojek a rychlospojka pro přepad) pro ovládání radlice vpředu u upínací desky nosiče | ano
102 | hydraulické vývody dostatečně dimenzované na požadovaný výkon čerpadla (1 pár rychlospojek ) pro pohon nástavby budou za kabinou nosiče | ano
103 | nádrž hydraulického systému s objemem dostatečným k provozu nástaveb | ano
104 | Vybavení denní kabiny nosiče
105 | prodloužená denní kabina s úložnými prostory za sedadly s přístupem zevnitř i zvenku | ano
106 | vzduchem odpružená kabina | ano
107 | vzduchem odpružené sedačky | ano
108 | vyhřívané sedadlo řidiče s bederní opěrkou | ano
109 | vestavěná lednice s umístěním mezi sedadly | ano
110 | vzduchová pistole | ano
111 | potahy na všech sedačkách | ano
112 | gumové rohože | ano
113 | elektrické ovládání bočních oken | ano
114 | vytápění kabiny nezávisle na chodu motoru | ano
115 | posilovač řízení | ano
116 | tempomat | ano
117 | autorádio DAB s bluetooth handsfree sadou a ovládáním na volantu | ano
118 | couvací kamera | ano
119 | digitální tachograf | ano
120 | stavitelný volant min. ve 2 směrech (výška a sklon) | ano
121 | houkačka | ano
122 | el. ovládaná a vyhřívaná zpětná zrcátka vč. ochranných homologovaných nerezových krytů | ano
123 | tónovaná skla | ano
124 | vyhřívané čelní sklo minimálně pro oblast stěračů např. vyhřívací lištou | ano
125 | centrální zamykání s dálkovým ovládáním | ano
126 | uzamykatelná nádrž paliva | ano
127 | počítač motohodin | ano
128 | klimatizace | ano
129 | 1 sedadlo pro spolujezdce | ano
130 | zásuvka 24 V | ano
131 | výstup USB | ano
132 | el. vývod s konektorem pro připojení mýtné jednotky | ano
133 | Na vozidla budou instalována zařízení systému GPS sledování provozu a zařízení pro měření povrchové a vzdušné teploty. Instalaci těchto zařízení je povinen provést dodavatel, který současně zajišťuje provoz a správu systému GPS sledování, a to za účelem zajištění odborné montáže a plné funkčnosti systému. | ano
134 | součástí předmětu plnění dodavatele vozidel je proto poskytnutí nezbytné součinnosti při montáži těchto zařízení, a to včetně poskytnutí přístupu k elektrickým rozvodům, řídicím jednotkám a dalším částem vozidla potřebným pro správnou instalaci. | ano
135 | Montáž teplotních čidel (povrch vozovky a vzduch) provede stejný subjekt, který instaluje GPS jednotky, aby byla zajištěna kompatibilita a správná funkce systému. | ano
136 | Dodavatel vozidel je povinen koordinovat termíny předání vozidel s montážní firmou tak, aby montáž GPS a čidel byla provedena ještě před finálním převzetím vozidel objednatelem. | ano
137 | Informace na displeji palubního počítače
138 | počítač v českém jazyce | ano
139 | ukazatel venkovní teploty | ano
140 | stav motoru | ano
141 | zařazený převodový stupeň | ano
142 | celková spotřeba pohonných hmot | ano
143 | denní spotřeba pohonných hmot | ano

## Nástavba chemická
Nástavba sypače pro posyp chemickým materiálem na tříosé vozidlo 26 t
Tovární značka:
Typ:
| Počet kusů: | 1
| Parametr | Požadavek | Nabídka-účastník DOPLNÍ ano/ne POKUD JE TAKOVÝ POŽADAVEK, a číselnou hodnotu nebo technické řešení/provedení POKUD JE TAKOVÝ POŽADAVEK
1 | pohon nástavby od systému komunální hydrauliky podvozku | ano
2 | tlakový hydraulický filtr na nástavbě | ano
3 | zásobník nástavby o objemu | min. 6 m3
4 | nádrže na solanku o objemu | min. 4 900 l
5 | nádrže na solanku budou děleny na dvě postranní a jednu přední | ano
6 | vynášení materiálu pásovým dopravníkem, jedním nebo dvěma šneky | uveďte provedení →
7 | posyp suchým materiálem, zkrápěnou solí s mísením na zadním rozmetadle | ano
8 | samostatným postřikem solankou prostřednictvím lišty s tryskami a kombinaci posypu rozmetadlem a postřiku lištou v libovolném poměru | ano
9 | automatické dávkování posypu pro sůl nezávisle na pojezdové rychlosti v rozmezí 10 - 60 km/h | min. 5-40 g/m2
10 | automatické dávkování plynule regulovatelné s nastavením po 5 g/m², pro postřik 10 - 40 ml/m², dávkování po 5 ml/m² | ano
11 | šířka posypu pro suchý/vlhčený materiál s měnitelnou symetrií sypání z kabiny v rozsahu | min. 2-9 m
12 | samostatně bude možné provádět zkrápění solankou prostřednictvím postřikovací lišty s tryskami, regulace v krocích po 1m zapínáním jednotlivých trysek, provedení lišty z nerezavějícího materiálu s regulovatelnou šíří záběru v rozmezí | min. 3-11 m
13 | možnost nouzového ručního nastavení posypu při poruše elektroinstalace nástavby | ano
14 | nástavba vybavena rozrušovací hřídelí nebo obdobným zařízením | uveďte provedení →
15 | možnost posypu na místě při zastaveném vozidle | ano
16 | možnost zapnutí posypu na místě jednou klávesou dálkového ovladače bez nutnosti zásahu na nástavbě | ano
17 | měnitelná symetrie posypu řízená z ovládacího pultu v kabině nosiče | ano
18 | u rozmetadla bude umístěno čidlo snímání posypu, které bude fungovat bez přímého kontaktu se sypaným materiálem | ano
19 | snímač otáček pro automatickou zpětnovazební regulaci nastavených parametrů na vynášecím systému materiálu, na rozmetacím disku (rozmetadle) a na solankovém čerpadle | ano
20 | na nástavbě bude před hydraulickým blokem na tlakové větvi vlastní hydraulický filtr pro zamezení vniknutí nečistot z hydraulického systému vozidla do řídících ventilů nástavby | ano
21 | odklopná střecha (zakrytí) nástavby | ano
22 | ovládání odklopné střechy ze země | ano
23 | vyjímatelné ochranné síto s ochranou proti korozi (nerez popřípadě pozink) nebo v plastovém provedení | uveďte provedení →
24 | vybavení přistupovým žebříkem pro kontrolu stavu posypového materiálu v násypce s ochranou priti korozi | ano
25 | sklopné rozmetadlo a sklopná zadní vynášecí šachta | ano
26 | rozmetadlo a zadní šachta vybaveny plynovou vzpěrou | ano
27 | vynášecí šachta rozmetadla jištěna bezpečnostní pojistkou, která při vyklopení šachty zastaví rozmetadlo | ano
28 | vyklopení rozmetadla umožní použití zadního závěsu pro vyproštění | ano
29 | provozní výška rozmetadla nad vozovkou | v rozsahu 300 - 400 mm
30 | rozmetadlo výškově stavitelné nad vozovkou | ano
31 | osvětlení rozmetadla vodotěsným reflektorem v LED provedení | ano
32 | utěsnění skříňky s elektrickou instalací proti vlhkosti a soli | ano
33 | odstavné výškově stavitelné mechanické nohy | 4 ks
34 | barva nástavby oranžová RAL 2011 se zvýšenou odolností proti korozi | ano
35 | všechny kovové součásti chráněny před korozí pozinkováním a vícevrstvým lakem, popř. jiným technologickým procesem | uveďte provedení →
36 | osvětlení nákladového prostoru vodotěsným LED reflektorem pro bezpečné nakládání | ano
37 | nástavba je vybavena dvojicí výstražných oranžových majáků v LED provedení a výstražnou min. pětiprvkovou světelnou rampou oranžové barvy v LED provedení, schváleného typu | ano
38 | oka s odpovídající nosností pro jeřáb (montáž a demontáž prázdné nástavby) | ano
39 | výstup z ovládacího panelu nástavby propojen s telematickými jednotkami zadavatele a vyhodnocován stávajícím softwarem GPS zadavatele | ano
40 | Pro bezproblémové propojení nástavby s telematickými jednotkami, které používá zadavatel, je třeba splnit následující podmínky: - datové rozhraní nástavby má fyzickou vrstvu RS 232, - komunikační protokol nástavby splňuje ČSN EN 15430-1: „Zařízení pro zimní práce a údržbu komunikací – Sběr a přenos dat – Část 1: Sběr dat o vozidle“, platnou od 2016-03-01, EN 15430-1:2015, - v průběhu implementace dodavatel zajistí technickou podporu, která bude schopna vysvětlit případné nejasnosti v odesílaných datech; | ano
41 | nástavba vybavena možností dodatečného připojení snímačů teploty vzduchu a vozovky s výstupem těchto hodnot přes rozhraní RS 232 nebo přes jiné technické řešení | ano
42 | návod k obsluze a údržbě v tištěné a elektronické verzi v českém jazyce | ano
43 | montáž na vozidlo, odzkoušení, nastavení dávkování dle TP 127 vč. vystavení protokolu a zaškolení obsluhy | ano
44 | funkce ovládacího panelu
45 | ovládací panel sypací nástavby bude umístěn v zorném poli řidiče (v souladu s platnou legislativou) | ano
46 | nastavení množství posypu a postřiku | ano
47 | nastavení šířky posypu a postřiku | ano
48 | volba druhu materiálu | ano
49 | ovládání zkrápění (zap/vyp a nastavení procentuálního poměru) | ano
50 | symetrie posypu | ano
51 | zap/vyp majáku a světelné rampy na nástavbě | ano
52 | zap/vyp posypu | ano
53 | na displeji bude možné vždy sledovat spotřebu soli a solanky od posledního vynulování (naplnění sypače) | ano
54 | grafický dotykový displej o vel. min. 7" s menu v českém jazyce | ano
55 | podsvícený displej s podsvícením dle světla v kabině tak, aby byla zajištěna jeho čitelnost ve všech podmínkách | ano
56 | možnost uložení několika z nejčastěji používaných kombinací nastavení následujících parametrů: množství a šíře posypu, symetrie, solanka zap/vyp a množství | ano
57 | nástavba vybavena systémem automaticky řízeného posypu podle polohy vozidla | ano
58 | do paměti sypače bude možné uložit min. 20 nahraných tras včetně všech uložených změn nastavení posypu v jejich průběhu | ano
59 | software bude obsahovat digitální mapy ČR | ano
60 | systém bude obsahovat grafickou i akustickou navigaci zvolené trasy v českém jazyce | ano
61 | možnost ručního zásahu i v průběhu automatického režimu | ano
62 | rozsah výstupních datovládacího panelu
63 | výstup přes rozhraní RS 232 nebo přes jiné technické řešení | uveďte řešení →
64 | posyp suchým materiálem-množství v g/m2 a evidence celkové spotřeby | ano
65 | skrápění solankou-množství v ml/m2 a evidence celkové spotřeby | ano
66 | symetrie posypu | ano
67 | evidence dat a časů zásahů | ano
68 | chybová hlášení nástavby | ano
69 | dodavatel doloží prohlášení, že v případě realizace budou bez poplatku zpřístupněny technické údaje výstupního rozhraní (formát datového protokolu) pro realizátora začlenění nástavby do systému sledování vozidel a vyhodnocování provozních údajů sypacího automatu, který zadavatel používá | ano
70 | výbava nádrží na solanku
71 | vodoznak | ano
72 | plastové provedení rozvodu a jištění solankového čerpadla při nedostatku solanky | ano
73 | elektronická signalizace minimálního množství solanky na ovládacím panelu v kabině | ano
74 | dostatečně výkonná solanková čerpadla | min 400 l/min
75 | solankové čerpadlo umístěno v uzavřeném prostoru chráněném proti vniknutí soli a nečistot | ano

## Radlice dvoubřitá
Sněhový pluh - křídlo s ocelovou radlicí, ocelovým břitem, vulkolanovou podložkou a druhým podklápěným vulkolanovým břitem na tříosé vozidlo 26 t
Tovární značka:
Typ:
| Počet kusů: | 1
| Parametr | Požadavek | Nabídka-účastník DOPLNÍ ano/ne POKUD JE TAKOVÝ POŽADAVEK, a číselnou hodnotu nebo technické řešení/provedení POKUD JE TAKOVÝ POŽADAVEK
1 | Upínací deska DIN 76 060 vel. A | ano
2 | Hydraulické zvedání a spouštění | ano
3 | Oscilační systém udržující pluh v transportní poloze ve vodorovné pozici | ano
4 | Výstražné červené praporky | ano
5 | Výstražné poziční LED osvětlení 24V | ano
6 | Připojení na hydraulickou soustavu nosiče pomocí rychlospojek | ano
7 | Sada odstavných nohou pro pojezd s pluhem po dílně apod. | ano
8 | Barva oranžová RAL 2011 se zvýšenou odolností proti korozi | ano
9 | radlice
10 | Tvar | křídlo
11 | Celková délka | min. 3 500 mm
12 | Šířka prac. záběru (při plném natočení pluhu) | min. 2 950 mm
13 | Vlastní radlice ocelová vyztužená trubkou nebo ocelovým uzavřeným svařovaným profilem a žebry | ano
14 | Hmotnost pluhu | max. 1 200 kg
15 | Výška vlevo s ocelovým břitem | min. 500 mm
16 | Výška vpravo s ocelovým břitem | min. 1 300 mm
17 | Hydraulické natočení vlevo, vpravo v rozsahu | min. ± 30°
18 | Systém regulace přítlaku břitu na vozovku - hydromechanický akumulátor, bez opěrných pojezdových kol | ano
19 | Sledování příčného sklonu vozovky | min. ±7°
20 | Změna nájezdového úhlu plynulá, ovládaná hydraulicky dle typu použitého stíracího břitu v rozsahu | min. 25°
21 | Robustní zábrana proti úletu sněhu na kabinu, nepřipouští se jednoduché pryžové provedení | uveďte materiálové řešení zábrany→
22 | břit
23 | Celková délka | min. 3 500 mm
24 | Základní břit ocelový kvality s pružnou tlumící vulkolanovou podložkou | min. XAR 400
25 | Druhý hydraulicky přiklápěný břit vulkolanový | ano
26 | Druhý hydraulicky přiklápěný břit zapojitelný během jízdy vozidla | ano
27 | zajištění radlice
28 | Při najetí na překážku přetočením radlice kolem příčné osy | ano
29 | Návrat např. pomocí dusíkového akumulátoru apod. | uveďte způsob →
30 | Ve zvednuté přepravní poloze pojistkou | uveďte technické řešení→

## Zametací nástavba
Zametací nástavba na třínápravové vozidlo 26 t
Tovární značka:
Typ:
| Počet kusů: | 1
| Parametr | Požadavek | Nabídka-účastník DOPLNÍ ano/ne POKUD JE TAKOVÝ POŽADAVEK, a číselnou hodnotu nebo technické řešení/provedení POKUD JE TAKOVÝ POŽADAVEK
1 | řešení nástavby jako výměnné pro celoroční využití podvozku, kompatibilita se sypačem a sklápěčem | ano
2 | umístění zametacího agregátu na levé a pravé straně mezi nápravami vozidla | ano
3 | válcový kartáč 1 ks | Ø min. 300 mm, max. 400 mm
4 | specifikace druhu výpletu válcového kartáče – kombinace ocelový drát s plastem | ano
5 | válcový kartáč je pneumaticky přestavitelný dle potřeby zametání | ano
6 | talířový kartáč 1 ks pravostranný | Ø min. 650 mm
7 | specifikace druhu výpletu pravostranného talířového kartáče – ocelový drát | ano
8 | talířový kartáč 1 ks levostranný | Ø min. 650 mm
9 | specifikace druhu výpletu levostranného talířového kartáče – ocelový drát | ano
10 | šířka sací hubice odsávání na pravé straně | min. 550 mm
11 | průměr sací hadice odsávání na pravé straně | Ø min 250 mm
12 | šířka sací hubice odsávání na levé straně | min. 550 mm
13 | průměr sací hadice odsávání na levé straně | Ø min 250 mm
14 | výkon sací turbíny | min. 16 000 m3/h
15 | agregáty válcový kartáč, talířový kartáč a sací hubice lze použít samostatně | ano
16 | plynulá regulace otáček kartáčů, ovládání otáček kartáčů z místa řidiče v kabině | ano
17 | plynulá změna přítlaku talířového kartáče, ovládaná z místa řidiče v kabině | ano
18 | plovoucí uchycení válcového kartáče, bude kopírovat i příčné nerovnosti pod vozem | ano
19 | volba strany zametání ovládaná z místa řidiče v kabině | ano
20 | zametací šířka | min. 2 500 mm
21 | zkrápění všech zametacích kartáčů se zapínáním a plynulou regulací | Ano
22 | zkrápění vodou při tlaku 10 bar a výkonu | min. 35 l/min. max. 50 l/min.
23 | zásobník nečistot z nerezové oceli třídy 14 | ano
24
25 | geometrický objem zásobníku dle nosnosti vozidla | min. 9 m3
26 | zásobník s pneumatickým odklápěcím žárově zinkovaným nebo nerezovým odlučovacím velkoplošným sítem pro snadné čištění po skončení činnosti | uveďte provedení odlučovacího velkoplošného síta →
27 | tloušťka stěn zásobníku na smetky | min. 3 mm
28 | tloušťka dna zásobníku na smetky | min. 4 mm
29 | řetězová clona v zásobníku pro zachytání předmětů | ano
30 | sklápění zásobníku je zajištěno samostatným zvedacím teleskopickým válcem | ano
31 | úhel zvedání zásobníku | min. 50 °
32 | zásobník vody z nerezové oceli třídy 14 nebo v plastovém provedení | Uveďte provedení zásobníku →
33 | objem zásobníku vody | min. 3 000 l
34 | ruční vysokotlaká mycí pistole, hadice a naviják pro čištění zametače | ano
35 | délka hadice | min. 10 m
36 | přední skrápěcí lišta pro podmínky s větší prašností | ano
37 | talířový kartáč v přední části vozidla pro zametání vpravo | Ø min. 650 mm
38 | zvýšení šířky zametání hydraulickým vysouváním do pravé strany | min. o 650 mm
39 | plynulá regulace otáček talířového kartáče, ovládání otáček talířového kartáče z místa řidiče v kabině | ano
40 | plynulá změna přítlaku talířového kartáče, ovládaná z místa řidiče v kabině | ano
41 | specifikace druhu výpletu talířového kartáče – ocelový drát | ano
42 | uchycení na čelní upínací desku DIN 76 060 | ano
43 | integrovaný výkonný chladič hydraulického oleje na nástavbě | ano
44 | pohon nástavby od komunální hydrauliky PTO podvozku | ano
45 | ruční hydraulické čerpadlo pro nouzové vyprázdnění | ano
46 | zadní ruční sací hadice včetně sacího nástavce | ano
47 | délka sací hadice | min. 3,5 m
48 | průměr ruční sací hadice | Ø min. 150 mm
49 | pneumatický uzavírací systém (šoupátko, klapka) pro zadní sací hadici a zametací agregát | ano
50 | výložník zadní ruční sací hadice nadlehčován plynovou vzpěrou | ano
51 | všechny okruhy hydraulické, pneumatické, elektrické a vodní jsou spojené rychlospojkami pro snadné odstavení nástavby | ano
52 | ovládání celého stroje z kabiny řidiče (ovládací panel) včetně sklápění zásobníku a otevírání zadního čela | ano
53 | zavírání zadního čela ovladačem zvenku | ano
54 | hydraulické uzavírání zadních výklopných dveří | ano
55 | automatické zvedání agregátů při couvání | ano
56 | pro snížení hlučnosti stroje bude izolační vrstva na vnitřních stěnách sací hubice a odrazovém plechu uvnitř zásobníku nečistot v prostoru vstupu sací hadice do zásobníku | ano
57 | provedení zametací nástavby s odváděním použitého vzduchu z nástavby | Uveďte navrhované provedení →
58 | kompletní elektrické zařízení bude v uzavřené izolované schránce (skříni) | ano
59 | pro odstavení nástavby stojany / hevery – 4 kusy | ano
60 | barva RAL 2011 | ano
61 | bezpečnostní šrafování | ano
62 | oranžový maják v LED provedení 2ks | ano
63 | zadní výstražná světelná rampa (oranžová světla) v LED provedení | min. 4 ks světel
64 | zadní okapový plech proti znečištění zadní části při sklápění z nerezové oceli, třída 14 | ano
65 | ventil s koncovkou na zadním čele na odpouštění znečištěné vody | ano
66 | hydrantová hadice, hydrantový klíč | ano
67 | oka s odpovídající nosností pro jeřáb (montáž a demontáž prázdné nástavby) | ano
68 | návod k obsluze a údržbě v tištěné a elektronické verzi v českém jazyce | ano
69 | 2x kamera (vzadu a u pravého zametacího talíře) + monitor u místa řidiče | ano
70 | monitor pracuje ve třech režimech s možností přepínání mezi nimi: zadní kamera, pravá boční kamera, obě současně na dělenou obrazovku | ano
71 | ovládání kamer z místa řidiče v kabině za jízdy nosiče se zametací nástavbou v klidu i za provozu | ano
72 | nový výrobek | ano