## List1
Rekapitulace splnění technických parametrů
Traktorbagr
Tovární značka:
Typ:
Počet kusů: | 1
Parametr | Požadavek | Nabídka-účastník DOPLNÍ ano/ne POKUD JE TAKOVÝ POŽADAVEK, a číselnou hodnotu nebo technické řešení/provedení POKUD JE TAKOVÝ POŽADAVEK
Motor
Typ motoru - přeplňovaný | ano
Elektronicky řízený | ano
Palivo - nafta | ano
Výkon motoru | min. 80 kW | …………………….kW
Počet válců | min. 4 | …………………………
Zařízení pro studený start | ano
Emisní třída v platném znění | Uveďte stupeň dle výkonu motoru | …
Funkce automatického zámku měniče točivého momentu | ano
Automatický pokles otáček motoru do volnoběhu a zpět do pracovních otáček v závislosti na zatížení | ano
Převodovka a podvozek
Automatické řazení pod zatížením s možností ručního řazení | ano
Počet rychlostních stupňů vpřed | min. 4
Počet rychlostních stupňů vzad | min. 3
Maximální transportní rychlost | min. 35 km/h | ……………… km/h
Přední náprava výkyvná | ano | …
Výkyv přední nápravy | min. 10° | ………………………. °
Řízení obou náprav (tři módy řízení) | ano
Nápravy s diferenciálem s omezeným prokluzem nebo 100 % uzávěrka zadního diferenciálu | Uveďte technické řešení | …
Pohon obou náprav 4x4 | ano
Provozní brzda na všech kolech | ano | …
Parkovací brzda | Uveďte technické řešení | …
Přední a zadní blatníky pro provoz na komunikacích | ano
Obsah palivové nádrže | min. 140 l | ……………………... l
Palivová nádrž v provedení plast s pancéřováním nebo ocel | Uveďte technické řešení | …
Terénní (šípové) pneumatiky 28“ | ano | …
Čelní lopata
Objem čelní nakládací lopaty | min. 1,2 m3 | ………………….. m3
Typ čelní nakládací lopaty min. 4v1 (pozn.: včetně „paletizačních vidlí“) | Uveďte technické řešení | …
Zuby na čelní lopatě, jištěny čepy nebo šroubované | Uveďte technické řešení | …
Joystickové ovládání čelní lopaty | ano
Šířka čelní nakládací lopaty | min. 2 350 mm | …………………...mm
Nakládací výška = výška závěsného čepu | min. 3 100 mm | ……………………mm
Přední ramena
Pevná ramena s odpružením | ano
Hydraulické rychloupínací zařízení nakládací čelní lopaty | ano
Nosnost paletizačních vidlí | min. 1 500 kg | .........................kg
Nosnost předních ramen | min. 3 500 kg | ……………………. kg
Podkopové zařízení
Podkopové zařízení hydraulickým posunem v nosném rámu | ano
Zadní teleskopické rameno s možností jeřábování | ano
Hydraulické zámky, přetěžovací ventil, zátěžová tabulka pro jeřábování dle normy ČSN EN 474 pro bezpečnost strojů pro zemní práce | ano
Max. hloubkový dosah s násadou | min. 5 500 mm | …………………..mm
Max. délkový dosah s násadou od středu zadní nápravy | min. 6 500 mm | …………………..mm
Joystickové ovládání podkopového zařízení | ano
Hydraulický okruh vysokotlaký dvoučinný | ano
Přídavný hydraulický okruh nízkotlaký dvoučinný | ano
Možnost využití nízkotlakého hydraulického rozvodu současně s teleskopickým výložníkem | ano
Šířka zadního rámu stroje | min. 2 350 mm | …………………..mm
Hydraulický rychloupínač na podkopové zařízení | ano
Výsuvné podpěry s plastovou nebo gumovou ochranou proti poškozením komunikace | ano
Přídavné pracovní zařízení
Podkopová lžíce 300 mm, včetně zubů | ano
Podkopová lžíce 600 mm, včetně zubů | ano
Upínání přes rychloupínač | ano
Přídavný hydraulický okruh (rychlospojky s odlehčovacím ventilem) | ano
Svahovací hydraulicky naklápěná lopata - úhlem naklápění ±45° | délka min. 1 500 mm | ……………………mm
Fréza na pařezy s hydraulickým pohonem pro zavěšení na podkopové zařízení (obdobná fréza jako je LASKI FZ 500 H) | ano
Hydraulika
Axiální pístové čerpadlo | ano | …
Výkon čerpadla | min. 160 l/min | ………..…..……l/min
Chladič hydraulického oleje | ano
Pracovní tlak | min. 220 bar | …………………..bar
Kabina
Joysticky umístěné na područkách sedačky | ano
Bezpečnostní kabina ROPS-FOPS | ano
Kabina prachuvzdorná | ano
Sluneční clona kabiny | ano
Kabina s topením a filtrací nasávaného vzduchu a klimatizací | ano
Vzduchově odpružené sedadlo, nastavitelná loketní a bederní opěrka vč. samonavíjecího bezpečnostního pásu | ano
Akustická houkačka - manuální | ano
Akustická signalizace zpětného chodu | ano
Displej s počítadlem motohodin a indikátorem PHM | ano
Rádio s Bluetooth | ano
LED oranžový maják zábleskový min. 2 ks umístěný na střeše | ano
Na zadní části kabiny stroje výstražná oranžová LED rampa (min. šíře 0,7 m) s ovládání v kabině stroie | ano
Ochrana stroje před vandaly (min. zámek dveří a zámek nádrže) | ano
Hmotnost
Provozní hmotnost stroje s čelní lopatou, podkopovou lžící 600 mm, plnou palivovou nádrží a strojníkem (80 kg) | min. 8 500 - max. 9 800 kg | ………………………kg
Ostatní výbava
Silniční osvětlení vpředu | min. 2 ks | ………………………ks
Silniční osvětlení vzadu | min. 2 ks | ………………………ks
Pracovní LED osvětlení přední | min. 4 ks | ………………………ks
Pracovní LED osvětlení zadní | min. 4 ks | ………………………ks
Ruční hasicí přístroj o hmotnosti min. 2 kg | ano
Nářadí pro denní údržbu v uzamykatelné skříňce | ano
Barva stroje bezpříplatková červená, oranžová nebo žlutá. | Uveďte barevné provedení | …
Ochranný nátěr podvozku proti agresivním látkám např. NaCl (antikorozní nástřik DINITROL, nebo bezbarvý voskový nástřik) - přesný rozsah nástřiku bude odsouhlasen zadavatelem před vlastním provedením | Uveďte technické řešení | …
Objem nádrže na AdBlue | min. 15 l | ………..……………….l
Stroj musí dále umožnit nasazení (aplikaci) dalších pracovních příslušenství zadavatele, (které nejsou součástí této dodávky) přes dodaný hydraulický rychloupínač. Příslušenství uvedeno níže | ano
Podkopová lžíce 800 mm (uchycení pro New Holand) | ano
Asfaltová fréza (SIMEX PLB 450 - uchycení pro New Holand) | ano
Hydraulické kladivo (Montabert SC 36, uchycení pro New Holand) | ano
CE certifikát stroje | ano
Povinná výbava pro provoz na pozemních komunikacích v ČR včetně osvětlení dle EHK | ano
Návod k obsluze v českém jazyce (1x tištěný a 1x v elektronické podobě) | ano
Katalog náhradních dílů v tištěné nebo elektronické podobě | ano
Zaškolení obsluhy stroje v počtu min. 2 osob | ano
Na stroji bude dodavatelem nainstalován monitorovací systém GPS pro on-line sledování pohybu stroje, provozních parametrů a technologických činností. Dodavatelem systému GPS pro KSÚSV je společnost R ALTRA, spol. s r.o. | ano