## _
[5 empty] | Akce: | CHLAZENÍ PROSTORŮ 3.NP A 4.NP V BUDOVĚ Č. 8, Nemocnice Havlíčkův Brod
| Příloha č.1 |  |  |  | Zadavatel: | Nemocnice Havlíčkův Brod, příspěvková organizace
| VÝKAZ VÝMĚR |  |  |  | Uchazeč:
Vypracoval:
Kontakt:
Čís. pol. | Popis, druh | Poznámka | Množství |  | Jedn. Dodávka (Kč) | Jedn. Montáž (Kč) | Jedn. celkem (Kč) | Dodávka (Kč) | Montáž (Kč) | Celkem (Kč)
VRV systém
Venkovní jednotka
| Venkovní kondenzační jednotka VRV systému - chladící výkon 33,5 kW - rozměry (d/š/v) 880/765/1695 mm - hmotnost 210kg - hl. ak. tlaku 62 dBA v 1m - provozní rozsah CH/UT - -5-48/-25-24°C - 3x 400 V/ 8,16 kW |  | 1 | ks |  |  | 0 | 0 | 0 | 0
Vnitřní jednotky VRV systému
| Vnitřní nástěnná jednotka - výkon CH 1,5 kW - rozměry 825/285/189 mm - váha 11,3 kg - hl. ak. tlaku 26dBA v 1m - R410a |  | 1 | ks |  |  | 0 | 0 | 0 | 0
| Vnitřní nástěnná jednotka - výkon CH - 2,2 kW - rozměry 825/285/189 mm - váha 11,3 kg - hl. ak. tlaku 31dBA v 1m - R410a |  | 8 | ks |  |  | 0 | 0 | 0 | 0
| Vnitřní nástěnná jednotka - výkon CH - 2,8 kW - rozměry 825/285/189 mm - váha 11,3 kg - hl. ak. tlaku 31dBA v 1m - R410a |  | 1 | ks |  |  | 0 | 0 | 0 | 0
| Vnitřní kazetová jednotka - výkon CH - 3,6 kW - rozměry 825/285/189 mm - váha 11,3 kg - hl. ak. Tlaku 37dBA v 1m - R410a |  | 1 | ks |  |  | 0 | 0 | 0 | 0
| Vnitřní kazetová jednotka - výkon CH - 4,5 kW - rozměry 1065/298/218 mm - váha 16,5 kg - hl. ak. Tlaku 39dBA v 1m - R410a |  | 1 | ks |  |  | 0 | 0 | 0 | 0
| Vnitřní parapetní jednotka - výkon CH - 3,6 kW - rozměry 720/620/199 mm - váha 21 kg - hl. ak. Tlaku 37dBA v 1m - R410a |  | 1 | ks |  |  | 0 | 0 | 0 | 0
Příslušenství
| Refnet H - hřebenový rozdělovač >69,7 kW |  | 2 | ks |  |  | 0 | 0 | 0 | 0
| Refnet H - hřebenový rozdělovač 46,4 - 69,6 kW |  | 1 | ks |  |  | 0 | 0 | 0 | 0
| Refnet 15-40,6 kW |  | 2 | ks |  |  | 0 | 0 | 0 | 0
| Čerpadlo kondenzátu |  | 4 | ks |  |  | 0 | 0 | 0 | 0
| Infra ovladač |  | 13 | ks |  |  | 0 | 0 | 0 | 0
Ostatní
| Cu potrubí chladiva, vč. kotvení a izolace | [5 empty] | 0 | 0 | 0 | 0
| ø6 |  | 134 | m |  |  | 0 | 0 | 0 | 0
| ø10 |  | 35 | m |  |  | 0 | 0 | 0 | 0
| ø12 |  | 150 | m |  |  | 0 | 0 | 0 | 0
| ø16 |  | 23 | m |  |  | 0 | 0 | 0 | 0
| ø22 |  | 13 | m |  |  | 0 | 0 | 0 | 0
| ø28 |  | 13 | m |  |  | 0 | 0 | 0 | 0
Plastový žlabkabelový žlab vč. víka
| 100x100mm |  | 25 | m |  |  | 0 | 0 | 0 | 0
| 130x130mm |  | 25 | m |  |  | 0 | 0 | 0 | 0
| 200x130mm |  | 25 | m |  |  | 0 | 0 | 0 | 0
| Plechový žlab vč. víka- MARS 100x60 |  | 1.5 | m |  |  | 0 | 0 | 0 | 0
| Komunikační kabeláž 0,75-1,5mm2 |  | 140 | m |  |  | 0 | 0 | 0 | 0
Napájecí kabel
| CYKY 5Cx6 |  | 32 | m |  |  | 0 | 0 | 0 | 0
| CYKY 3Cx1,5 |  | 90 | m |  |  | 0 | 0 | 0 | 0
| Chladivo R410A |  | 22 | kg |  |  | 0 | 0 | 0 | 0
| Potrubí odpadu kondenzátu PPR20 |  | 50 | m |  |  | 0 | 0 | 0 | 0
| Montážní a kotevní materiál |  | 1 | kpl |  |  | 0 | 0 | 0 | 0
| SDK konstrukce - zákryt stoupaček a potrubních rozdělovačů |  | 18 | m2 |  |  | 0 | 0 | 0 | 0
| Výmalba interiérová (RAL dle stávající) |  | 18 | m2 |  |  | 0 | 0 | 0 | 0
| Ocelový I 100 profil pozinkovný - nosná konstrukce kondenzační jednotky |  | 12 | m |  |  | 0 | 0 | 0 | 0
| Stavební průrazy SDK kontrukcemi vč. stavebního zapravení |  | 14 | kpl |  |  | 0 | 0 | 0 | 0
| Jádrový vrt ф 100 mm |  | 3 | kpl |  |  | 0 | 0 | 0 | 0
| Elektroinstalační práce - přeložení 2ks nouzového osvětlení |  | 1 | kpl |  |  | 0 | 0 | 0 | 0
| Demontáž a zpětná montáž kazetového podhledu |  | 4 | m2 |  |  | 0 | 0 | 0 | 0
| Staveništní doprava (jeřábnické práce) |  | 1 | kpl |  |  | 0 | 0 | 0 | 0
| Mimostaveništní doprava |  | 1 | kpl |  |  | 0 | 0 | 0 | 0
| Příplatek za práce v nočních hodinách |  | 1 | kpl |  |  | 0 | 0 | 0 | 0
| Vstupní revize chladícího okruhu vč. založení revizní knihy |  | 1 | kpl |  |  | 0 | 0 | 0 | 0
| Revize elektro |  | 1 | kpl |  |  | 0 | 0 | 0 | 0
| Technická příprava výroby |  | 1 | kpl |  |  | 0 | 0 | 0 | 0
| Koordinační činnost |  | 18 | hod |  |  | 0 | 0 | 0 | 0
| Projektová dokumentace skutečného stavu |  | 1 | kpl |  |  | 0 | 0 | 0 | 0
| Předávací dokumentace, zaškolení obsluhy |  | 1 | kpl |  |  | 0 | 0 | 0 | 0
| Cena celkem (bez DPH) | [8 empty] | 0