## Rekapitulace stavby
Export VZ |  | List obsahuje: |  |  |  |  | 1) Rekapitulace stavby |  |  | 2) Rekapitulace objektů stavby a soupisů prací | [16 empty] | 3.0 | ODOM |  |  |  |  | False | False | {9F90B057-478D-4190-AE75-B4E4BEB14963}
[18 empty] | >> skryté sloupce << | [13 empty] | 0,01 | 21
[32 empty] | 0,01 | 15
|  | REKAPITULACE STAVBY | [16 empty] | v --- níže se nacházejí doplnkové a pomocné údaje k sestavám --- v | [11 empty] | Návod na vyplnění | 0,001
|  | Kód: |  |  |  |  | 14-076 | [23 empty] | Měnit lze pouze buňky se žlutým podbarvením! 1) v Rekapitulaci stavby vyplňte údaje o Uchazeči (přenesou se do ostatních sestav i v jiných listech) 2) na vybraných listech vyplňte v sestavě Soupis prací ceny u položek Podrobnosti k vyplnění naleznete na poslední záložce s Pokyny pro vyplnění | 0,01
|  | Stavba: |  |  |  |  | Přístřešek na posypový materiál Humpolec | [24 empty] | 0,1
|  | KSO: | [11 empty] | CC-CZ: | [17 empty] | 1
|  | Místo: |  |  |  |  | město Humpolec, areál KSÚS - p.p.č. 1496/7 | [6 empty] | Datum: |  | 25.07.2014 | [15 empty] | 10
100
|  | Zadavatel: | [11 empty] | IČ: | [17 empty] | 0,1
|  |  | Krajská správa a údržba silnic Vysočiny, p.o. | [10 empty] | DIČ: | [17 empty] | 0,1
0,1
|  | Uchazeč: | [11 empty] | IČ: |  | Vyplň údaj | [15 empty] | 0,1
|  |  | Vyplň údaj | [10 empty] | DIČ: |  | Vyplň údaj | [15 empty] | 0,1
False
|  | Projektant: | [11 empty] | IČ: |  | 28094026 | [15 empty] | False
|  |  | PROJEKT CENTRUM NOVA s.r.o. | [10 empty] | DIČ: |  | CZ28094026 | [15 empty] | True
0,01
|  | Poznámka: | [29 empty] | 0,01
|  |  | - U veškěrých dodávek a výrobků bude do ceny zahrnuta jejich montáž vč. dodávky potřebného kotvení, doplňkového materiálu, staveništní a mimo staveništní dopravy v případě že tyto činosti nejsou oceněny v samostatných položkách jednotlivých částí soupisu prací. U vybraných výrobků je nutné do ceny díla zahrnout zpracování dodavatelské případně výrobní dokumentace, dále výrobu prototypů, provádění baravného a materiálového vzorkování apod. - Uchazeč o veřejnou zakázku je povinen při oceňování soutěžního SOUPISU PRACÍ ocenit veškeré položky uvedené v soupisech a provést kontrolu funkce aritmetických vzorců jednotlivých položkových SOUPISŮ ve vazbě na jednotlivé oddíly, rekapitulace a krycí listy. - Kde není výslovně uvedeno, bude pracovní postup a technologie provádění stanovena oprávněnou osobou zhotovitele - Pro sestavení SOUPISU PRACÍ v podrobnostech vymezených vyhl. č. 230/2012Sb. byla použita v převážné míře cenová soustava ÚRS. - V případě nejasností u některé z položek uváděných v supisu prací, kontaktuje uchazeč zadavatele. | [28 empty] | False
|  | Cena bez DPH | [11 empty] | 0
[8 empty] | Sazba daně |  | Základ daně |  |  |  | Výše daně
|  | DPH |  | základní |  |  |  | 21% |  | 0 |  |  |  | 0
|  |  |  | snížená |  |  |  | 15% |  | 0 |  |  |  | 0
|  |  |  | zákl. přenesená |  |  |  | 21% |  | 0 |  |  |  | 0
|  |  |  | sníž. přenesená |  |  |  | 15% |  | 0 |  |  |  | 0
|  |  |  | nulová |  |  |  | 0% |  | 0 |  |  |  | 0
|  | Cena s DPH | [6 empty] | v |  | CZK |  |  | 0
REKAPITULACE OBJEKTŮ STAVBY A SOUPISŮ PRACÍ
| Kód: | [6 empty] | 14-076
| Stavba: | [6 empty] | Přístřešek na posypový materiál Humpolec
| Místo: | [6 empty] | město Humpolec, areál KSÚS - p.p.č. 1496/7 |  |  |  |  | Datum: |  | 25.07.2014
| Zadavatel: | [6 empty] | Krajská správa a údržba silnic Vysočiny, p.o. |  |  |  |  | Projektant: |  | PROJEKT CENTRUM NOVA s.r.o. |  |  |  | Informatívní údaje z listů zakázek
Uchazeč:
| Kód |  |  |  | Objekt, Soupis prací | [6 empty] | Cena bez DPH [CZK] |  |  |  | Cena s DPH [CZK] | Typ |  | z toho Ostat. náklady [CZK] | DPH [CZK] | Normohodiny [h] | DPH základní [CZK] | DPH snížená [CZK] | DPH základní přenesená [CZK] | DPH snížená přenesená [CZK] | Základna DPH základní | Základna DPH snížená | Základna DPH zákl. přenesená | Základna DPH sníž. přenesená | Základna DPH nulová
| Náklady stavby celkem | [10 empty] | 0 |  |  |  | 0 |  |  | 0 | 0 | 0 | 0 | 0 | 0 | 0 | 0 | 0 | 0 | 0 | 0 |  | D | 0 | ###NOIMPORT### | IMPORT | {9F90B057-478D-4190-AE75-B4E4BEB14963} | {00000000-0000-0000-0000-000000000000}
|  | VON |  |  |  | Vedlejší a ostatní náklady | [5 empty] | 0 |  |  |  | 0 | VON |  | 0 | 0 | 0 | 0 | 0 | 0 | 0 | 0 | 0 | 0 | 0 | 0 |  | D | 1 | ###NOIMPORT### | IMPORT | {D806527A-7ECD-4BC5-85BE-E804DE7F2F27} | {9F90B057-478D-4190-AE75-B4E4BEB14963} |  | 2
/ |  |  | VON |  |  |  | Vedlejší a ostatní náklady |  |  |  |  | 0 |  |  |  | 0 | Soupis |  | 0 | 0 | 0 | 0 | 0 | 0 | 0 | 0 | 0 | 0 | 0 | 0 |  |  | 2 |  | IMPORT | {B630A94E-83E6-4791-AED7-A0E37ABB2ACC} | {D806527A-7ECD-4BC5-85BE-E804DE7F2F27}
|  | SO-01 |  |  |  | Přístavba skladu | [5 empty] | 0 |  |  |  | 0 | STA |  | 0 | 0 | 0 | 0 | 0 | 0 | 0 | 0 | 0 | 0 | 0 | 0 |  | D | 1 | ###NOIMPORT### | IMPORT | {A59C87DA-294D-4E96-9567-CBBB2B3BF041} | {9F90B057-478D-4190-AE75-B4E4BEB14963} |  | 2
/ |  |  | 01_01 |  |  |  | Stavebně technické řešení |  |  |  |  | 0 |  |  |  | 0 | Soupis |  | 0 | 0 | 0 | 0 | 0 | 0 | 0 | 0 | 0 | 0 | 0 | 0 |  |  | 2 |  | IMPORT | {22C455A2-0056-456B-B01F-38A113F169FD} | {A59C87DA-294D-4E96-9567-CBBB2B3BF041} | 811 69
|  | SO-02 |  |  |  | Stávající sklad | [5 empty] | 0 |  |  |  | 0 | STA |  | 0 | 0 | 0 | 0 | 0 | 0 | 0 | 0 | 0 | 0 | 0 | 0 |  | D | 1 | ###NOIMPORT### | IMPORT | {62502AC1-2CC2-4CA8-9E8E-2A4FFE4CFBE3} | {9F90B057-478D-4190-AE75-B4E4BEB14963} |  | 2
/ |  |  | 02_01 |  |  |  | Stavebně technické řešení |  |  |  |  | 0 |  |  |  | 0 | Soupis |  | 0 | 0 | 0 | 0 | 0 | 0 | 0 | 0 | 0 | 0 | 0 | 0 |  |  | 2 |  | IMPORT | {F5D27496-3A2C-4FB2-BBA5-2F511F4D4705} | {62502AC1-2CC2-4CA8-9E8E-2A4FFE4CFBE3} | 811 69
|  | IO-01 |  |  |  | Terénní úpravy | [5 empty] | 0 |  |  |  | 0 | ING |  | 0 | 0 | 0 | 0 | 0 | 0 | 0 | 0 | 0 | 0 | 0 | 0 |  | D | 1 | ###NOIMPORT### | IMPORT | {AC8E3190-997D-414A-85F4-C07449A30C6D} | {9F90B057-478D-4190-AE75-B4E4BEB14963} |  | 2
/ |  |  | IO-01 |  |  |  | Stavebně technické řešení |  |  |  |  | 0 |  |  |  | 0 | Soupis |  | 0 | 0 | 0 | 0 | 0 | 0 | 0 | 0 | 0 | 0 | 0 | 0 |  |  | 2 |  | IMPORT | {A790ADE7-D2D6-4372-975C-667177A9649F} | {AC8E3190-997D-414A-85F4-C07449A30C6D} | 823 29

## VON - Vedlejší a ostatní ...
| List obsahuje: |  | 1) Krycí list soupisu | 2) Rekapitulace |  |  | 3) Soupis prací | Zpět na list: | Rekapitulace stavby
[9 empty] | >> skryté sloupce << | [9 empty] | {B630A94E-83E6-4791-AED7-A0E37ABB2ACC}
2
| KRYCÍ LIST SOUPISU | [8 empty] | v --- níže se nacházejí doplnkové a pomocné údaje k sestavám --- v | [8 empty] | False
Stavba:
Přístřešek na posypový materiál Humpolec
Objekt:
VON - Vedlejší a ostatní náklady
Soupis:
VON - Vedlejší a ostatní náklady
| KSO: |  |  |  |  | CC-CZ:
| Místo: |  | město Humpolec, areál KSÚS - p.p.č. 1496/7 |  |  | Datum: | 25.07.2014
| Zadavatel: |  |  |  |  | IČ:
|  | Krajská správa a údržba silnic Vysočiny, p.o. |  |  |  | DIČ:
| Uchazeč: |  |  |  |  | IČ:
DIČ:
| Projektant: |  |  |  |  | IČ: | 28094026
|  | PROJEKT CENTRUM NOVA s.r.o. |  |  |  | DIČ: | CZ28094026
Poznámka:
- U veškěrých dodávek a výrobků bude do ceny zahrnuta jejich montáž vč. dodávky potřebného kotvení, doplňkového materiálu, staveništní a mimo staveništní dopravy v případě že tyto činosti nejsou oceněny v samostatných položkách jednotlivých částí soupisu prací. U vybraných výrobků je nutné do ceny díla zahrnout zpracování dodavatelské případně výrobní dokumentace, dále výrobu prototypů, provádění baravného a materiálového vzorkování apod. - Uchazeč o veřejnou zakázku je povinen při oceňování soutěžního SOUPISU PRACÍ provést kontrolu funkce aritmetických vzorců jednotlivých položkových SOUPISŮ ve vazbě na jednotlivé oddíly, rekapitulace a krycí listy. - Kde není výslovně uvedeno, bude pracovní postup a technologie provádění stanovena oprávněnou osobou zhotovitele - Pro sestavení SOUPISU PRACÍ v podrobnostech vymezených vyhl. č. 230/2012Sb. byla použita v převážné míře cenová soustava ÚRS. - Tento soupis prací řeší vedlejší a ostatní náklady dle vyhl. 230/2012Sb. §8 odst. 4 v tomto jediném společném soupisu pro všechny uváděné stavební a inženýrské objekty v zakázce. - Vzhledem k výše uvedenému nelze stanovit jednotné KSO pro tento objekt, zakázka obsahuje tyto objekty dle KSO : 811 69 a 823 29
| Cena bez DPH | [5 empty] | 0
|  |  | Základ daně |  |  | Sazba daně | Výše daně
| DPH | základní | 0 |  |  | 21% | 0
|  | snížená | 0 |  |  | 15% | 0
|  | zákl. přenesená | 0 |  |  | 21% | 0
|  | sníž. přenesená | 0 |  |  | 15% | 0
|  | nulová | 0 |  |  | 0% | 0
| Cena s DPH |  |  | v | CZK |  | 0
REKAPITULACE ČLENĚNÍ SOUPISU PRACÍ
Stavba:
Přístřešek na posypový materiál Humpolec
Objekt:
VON - Vedlejší a ostatní náklady
Soupis:
VON - Vedlejší a ostatní náklady
Místo: |  |  | město Humpolec, areál KSÚS - p.p.č. 1496/7 |  |  | Datum: | 25.07.2014
Zadavatel: |  |  | Krajská správa a údržba silnic Vysočiny, p.o. |  |  | Projektant: | PROJEKT CENTRUM NOVA s.r.o.
Uchazeč:
Kód dílu - Popis | [6 empty] | Cena celkem [CZK]
Náklady soupisu celkem | [6 empty] | 0 | [12 empty] | -1
| OST - Ostatní | [5 empty] | 0
| O02 - Vedlejší a ostatní náklady | [5 empty] | 0
SOUPIS PRACÍ
Stavba:
Přístřešek na posypový materiál Humpolec
Objekt:
VON - Vedlejší a ostatní náklady
Soupis:
VON - Vedlejší a ostatní náklady
Místo: |  |  | město Humpolec, areál KSÚS - p.p.č. 1496/7 |  |  | Datum: | 25.07.2014
Zadavatel: |  |  | Krajská správa a údržba silnic Vysočiny, p.o. |  |  | Projektant: | PROJEKT CENTRUM NOVA s.r.o.
Uchazeč:
PČ | Typ | Kód | Popis | MJ | Množství | J.cena [CZK] | Cena celkem [CZK] | Cenová soustava |  | Poznámka | DPH | J. Nh [h] | Nh celkem [h] | J. hmotnost [t] | Hmotnost celkem [t] | J. suť [t] | Suť Celkem [t]
Náklady soupisu celkem | [6 empty] | 0 | [5 empty] | 0 |  | 0 |  | 0 |  | D | -1 | [7 empty] | 0
| D | OST | Ostatní |  |  |  | 0 | [5 empty] | 0 |  | 0 |  | 0 | 4 | D | 0 | ROZPOCET | [6 empty] | 0
| D | O02 | Vedlejší a ostatní náklady |  |  |  | 0 | [5 empty] | 0 |  | 0 |  | 0 | 4 | D | 1 | ROZPOCET | [6 empty] | 0
1 | K | 002-001 | Zařízení staveniště, BOZP | kpl | 1 |  | 0 |  |  |  | základní |  |  | 0 | 0 | 0 | 0 | 4 | K | 2 | ROZPOCET | 0 | 0 | 0 | 0 | 0 | 1 | 0 | 4 | 1394522077
| PP |  | Veškeré náklady a činnosti související s vybudováním, provozem a likvidací staveniště, včetně zajištění připojení na elektrickou energii, vodu a odvodnění staveniště, včetně provádění každodenního hrubého úklidu staveniště a včetně průběžné likvidace vznikajících odpadů oprávněnou osobou. Standardní prvky BOZP (mobilní oplocení, výstražné značení, přechody výkopů vč. oplocení, zábradlí, atd - vč. jejich dodávky, montáže, údržby a demontáže, resp. likvidace) a povinosti vyplývající z plánu BOZP vč. připomínek příslušných úřadů. | [15 empty] | PP | 2
2 | K | 002-008 | Náklady vyplívající z požadavků DOSS a správců inženýrských sítí. | kpl | 1 |  | 0 |  |  |  | základní |  |  | 0 | 0 | 0 | 0 | 4 | K | 2 | ROZPOCET | 0 | 0 | 0 | 0 | 0 | 1 | 0 | 4 | -1334955976
| PP |  | Veškeré náklady vyplívající se zajištění plnění požadavků DOSS a správců inženýrských sítí (objednání vytýčení inženýrských sítí, komunikace se správci in. sítí a DOSS dle jejich vyjádření a rozhodnutí - viz. dokladová část, .....). | [15 empty] | PP | 2
| P |  | Poznámka k položce: O veškerých úkonech zhotovitele směrem k DOSS a správců inženýrských sítí, bude zhotovitelem informován TDI, TDS a investor. | [15 empty] | P | 2
3 | K | 002-101.1 | Geodetické vytýčení | kpl | 1 |  | 0 |  |  |  | základní |  |  | 0 | 0 | 0 | 0 | 4 | K | 2 | ROZPOCET | 0 | 0 | 0 | 0 | 0 | 1 | 0 | 4 | -1592326142
| PP |  | Vytýčení nově budovaných inženýrských sítí a stavebních objetků, vytýčení hranice pozemku, vytýčení stávajících inženýrských sítí i jejich správci, kontrolní měření. Vytýčení bude provedeno vč. stabilizace vytyčonaných bodů v terénu, pro potřeby stavby. | [15 empty] | PP | 2
4 | K | 002-103.1 | Geodetické zaměření inženýrských objektů po dokončení díla | kpl | 1 |  | 0 |  |  |  | základní |  |  | 0 | 0 | 0 | 0 | 4 | K | 2 | ROZPOCET | 0 | 0 | 0 | 0 | 0 | 1 | 0 | 4 | 305024399
| PP |  | Geodetické zaměření inženýrských objektů ve 3 tištěných vyhotoveních + 1x elektronicky CD) | [15 empty] | PP | 2
5 | K | 002-104 | Geometrický plán | kpl | 1 |  | 0 |  |  |  | základní |  |  | 0 | 0 | 0 | 0 | 4 | K | 2 | ROZPOCET | 0 | 0 | 0 | 0 | 0 | 1 | 0 | 4 | -1224042796
| PP |  | Geometrický plán objektů podléhajících vkladu do katastru nemovitostí (budovy, inženýrské sítě, věcná břemena k částem pozemků) v 6ti tištěných vyhotoveních + 1x elektronicky CD | [15 empty] | PP | 2
6 | K | 002-201.1 | Projektová dokumentace skutečného provedení | kpl | 1 |  | 0 |  |  |  | základní |  |  | 0 | 0 | 0 | 0 | 4 | K | 2 | ROZPOCET | 0 | 0 | 0 | 0 | 0 | 1 | 0 | 4 | -1773495778
| PP |  | Projektová dokumentace skutečného provedení 3x tištěně a 1x elektronicky na CD | [15 empty] | PP | 2
8 | K | 002-301.1 | Kompletace dokladové části stavby k předání, převzetí a kolaudaci díla | kpl | 1 |  | 0 |  |  |  | základní |  |  | 0 | 0 | 0 | 0 | 4 | K | 2 | ROZPOCET | 0 | 0 | 0 | 0 | 0 | 1 | 0 | 4 | 1047780156
| PP |  | Doklady o vlastnostech materiálů, o provedených zkouškách a měření, o výchozích kontrolách provozuschopnosti, o zaškolení obsluhy, revizní zprávy-bez závad, doklady o oprávnění k provádění prací, doklady o likvidaci odpadů, návody k obsluze, kopie záručních listů - 3x tištěně a 1x na CD nosiči | [15 empty] | PP | 2
9 | K | 002-303 | Náklady spojené prováděním stavby v blízkosti stávajících objektů, technologie a zeleně | kpl | 1 |  | 0 |  |  |  | základní |  |  | 0 | 0 | 0 | 0 | 4 | K | 2 | ROZPOCET | 0 | 0 | 0 | 0 | 0 | 1 | 0 | 4 | -426533918
| PP |  | Náklady spojené s prováděním stavby v blízkosti stávajících objektů (provozů), technologií a zeleně. Omezení vlivu stavby na sousední objekty a stávající technologie - zakrytí konstrukcí a technologií (prach, hluk), zajištění přístupu do sousedních objektů, zajištění konstrukcí a technologií proti poškození. Ochrana stávající vzrostlé zeleně po dobu výstavby. | [15 empty] | PP | 2
10 | K | 002-304 | Náklady spojené prováděním stavby uvnitř stávajícího objektu za provozu | kpl | 1 |  | 0 |  |  |  | základní |  |  | 0 | 0 | 0 | 0 | 4 | K | 2 | ROZPOCET | 0 | 0 | 0 | 0 | 0 | 1 | 0 | 4 | 54976830
| PP |  | Náklady spojené s prováděním stavby uvnitř stávajícícho objektu za stávajícícho provozu objektu vč. technologií. Omezení vlivu stavby - zakrytí konstrukcí a technologií (prach, hluk), zajištění konstrukcí a technologií proti poškození. Náklady na pravidelný úklid objektu, omezení manipulačních a stavebních ploch, další související omezující vlivy. | [15 empty] | PP | 2

## 01_01 - Stavebně technick...
| List obsahuje: |  | 1) Krycí list soupisu | 2) Rekapitulace |  |  | 3) Soupis prací | Zpět na list: | Rekapitulace stavby
[9 empty] | >> skryté sloupce << | [9 empty] | {22C455A2-0056-456B-B01F-38A113F169FD}
2
| KRYCÍ LIST SOUPISU | [8 empty] | v --- níže se nacházejí doplnkové a pomocné údaje k sestavám --- v | [8 empty] | False
Stavba:
Přístřešek na posypový materiál Humpolec
Objekt:
SO-01 - Přístavba skladu
Soupis:
01_01 - Stavebně technické řešení
| KSO: |  | 811 69 |  |  | CC-CZ:
| Místo: |  | město Humpolec, areál KSÚS - p.p.č. 1496/7 |  |  | Datum: | 25.07.2014
| Zadavatel: |  |  |  |  | IČ:
|  | Krajská správa a údržba silnic Vysočiny, p.o. |  |  |  | DIČ:
| Uchazeč: |  |  |  |  | IČ:
DIČ:
| Projektant: |  |  |  |  | IČ: | 28094026
|  | PROJEKT CENTRUM NOVA s.r.o. |  |  |  | DIČ: | CZ28094026
Poznámka:
- U veškěrých dodávek a výrobků bude do ceny zahrnuta jejich montáž vč. dodávky potřebného kotvení, doplňkového materiálu, staveništní a mimo staveništní dopravy v případě že tyto činosti nejsou oceněny v samostatných položkách jednotlivých částí soupisu prací. U vybraných výrobků je nutné do ceny díla zahrnout zpracování dodavatelské případně výrobní dokumentace, dále výrobu prototypů, provádění baravného a materiálového vzorkování apod. - Uchazeč o veřejnou zakázku je povinen při oceňování soutěžního SOUPISU PRACÍ ocenit veškeré položky uvedené v soupisech a provést kontrolu funkce aritmetických vzorců jednotlivých položkových SOUPISŮ ve vazbě na jednotlivé oddíly, rekapitulace a krycí listy. - Kde není výslovně uvedeno, bude pracovní postup a technologie provádění stanovena oprávněnou osobou zhotovitele - Pro sestavení SOUPISU PRACÍ v podrobnostech vymezených vyhl. č. 230/2012Sb. byla použita v převážné míře cenová soustava ÚRS. - V případě nejasností u některé z položek uváděných v supisu prací, kontaktuje uchazeč zadavatele. - Tato část soupisu prací vychází dle vyhlášky 230/2012 Sb. § 7 odst.2 z následujících grafických a textových částí projektové dokumentace: A. Průvodní zpráva B. Souhrnná technická zpráva C1. Situace přehledná, situace širších vztahů C2. Situace koordinační D.1.0 Technická zpráva 1.1.1 Půdorys základů 1.1.2 Půdorys 1.NP 1.1.3 Půdorys střechy 1.1.4 Řez A-A' 1.1.5 Pohledy 1.1.6 Východní pohled – schéma konstrukce 1.3.0 PBŘ – Technická zpráva E. Dokladová část G. Fotodokumentace
| Cena bez DPH | [5 empty] | 0
|  |  | Základ daně |  |  | Sazba daně | Výše daně
| DPH | základní | 0 |  |  | 21% | 0
|  | snížená | 0 |  |  | 15% | 0
|  | zákl. přenesená | 0 |  |  | 21% | 0
|  | sníž. přenesená | 0 |  |  | 15% | 0
|  | nulová | 0 |  |  | 0% | 0
| Cena s DPH |  |  | v | CZK |  | 0
REKAPITULACE ČLENĚNÍ SOUPISU PRACÍ
Stavba:
Přístřešek na posypový materiál Humpolec
Objekt:
SO-01 - Přístavba skladu
Soupis:
01_01 - Stavebně technické řešení
Místo: |  |  | město Humpolec, areál KSÚS - p.p.č. 1496/7 |  |  | Datum: | 25.07.2014
Zadavatel: |  |  | Krajská správa a údržba silnic Vysočiny, p.o. |  |  | Projektant: | PROJEKT CENTRUM NOVA s.r.o.
Uchazeč:
Kód dílu - Popis | [6 empty] | Cena celkem [CZK]
Náklady soupisu celkem | [6 empty] | 0 | [12 empty] | -1
| HSV - Práce a dodávky HSV | [5 empty] | 0
| 1 - Zemní práce | [5 empty] | 0
| 2 - Zakládání | [5 empty] | 0
| 3 - Svislé a kompletní konstrukce | [5 empty] | 0
| 5 - Komunikace | [5 empty] | 0
| 6 - Úpravy povrchů, podlahy a osazování výplní | [5 empty] | 0
| 9 - Ostatní konstrukce a práce-bourání | [5 empty] | 0
| 998 - Přesun hmot | [5 empty] | 0
| PSV - Práce a dodávky PSV | [5 empty] | 0
| 764 - Konstrukce klempířské | [5 empty] | 0
| 767 - Konstrukce zámečnické | [5 empty] | 0
| 783 - Dokončovací práce - nátěry | [5 empty] | 0
SOUPIS PRACÍ
Stavba:
Přístřešek na posypový materiál Humpolec
Objekt:
SO-01 - Přístavba skladu
Soupis:
01_01 - Stavebně technické řešení
Místo: |  |  | město Humpolec, areál KSÚS - p.p.č. 1496/7 |  |  | Datum: | 25.07.2014
Zadavatel: |  |  | Krajská správa a údržba silnic Vysočiny, p.o. |  |  | Projektant: | PROJEKT CENTRUM NOVA s.r.o.
Uchazeč:
PČ | Typ | Kód | Popis | MJ | Množství | J.cena [CZK] | Cena celkem [CZK] | Cenová soustava |  | Poznámka | DPH | J. Nh [h] | Nh celkem [h] | J. hmotnost [t] | Hmotnost celkem [t] | J. suť [t] | Suť Celkem [t]
Náklady soupisu celkem | [6 empty] | 0 | [5 empty] | 0 |  | 1126.1755 |  | 0 |  | D | -1 | [10 empty] | 0
| D | HSV | Práce a dodávky HSV |  |  |  | 0 | [5 empty] | 0 |  | 1107.8594 |  | 0 | 1 | D | 0 |  |  |  | ROZPOCET | [6 empty] | 0
| D | 1 | Zemní práce |  |  |  | 0 | [5 empty] | 0 |  | 100.896 |  | 0 | 1 | D | 1 |  |  |  | ROZPOCET | [6 empty] | 0
1 | K | 10001 | Provedení ručně kopaných sond | kus | 5 |  | 0 |  |  |  | základní |  |  | 0 | 0 | 0 | 0 | 4 | K | 2 |  |  |  | ROZPOCET | 0 | 0 | 0 | 0 | 0 | 1 | 0 | 4 | 534944447
| PP |  | Provedení ručně kopaných sond | [15 empty] | PP | 2
2 | K | 10002 | Vyřezání a vybourání stávající zpevněné asfaltové plochy a odkopávky pro novou násypku, odvoz a likvidace sutě a asfaltu | kus | 1 |  | 0 |  |  |  | základní |  |  | 15 | 15 | 0 | 0 | 4 | K | 2 |  |  |  | ROZPOCET | 0 | 0 | 0 | 0 | 0 | 1 | 0 | 4 | 1249658246
3 | K | 132301101 | Hloubení rýh š do 600 mm v hornině tř. 4 objemu do 100 m3 | m3 | 19.44 |  | 0 | CS ÚRS 2013 02 |  |  | základní |  |  | 0 | 0 | 0 | 0 | 4 | K | 2 |  |  |  | ROZPOCET | 0 | 0 | 0 | 0 | 0 | 1 | 0 | 4 | -1521859422
| PP |  | Hloubení zapažených i nezapažených rýh šířky do 600 mm s urovnáním dna do předepsaného profilu a spádu v hornině tř. 4 do 100 m3 | [15 empty] | PP | 2
| VV |  | č.1.1.1 - Půdorys základů | [15 empty] | VV | 2 | 1 | -1 | 0 | ROZPOCET
| VV |  | (1,8+1,2*2+3,6+1,2*2+1,8)*0,6*1 |  | 7.2 | [13 empty] | VV | 2 | 2 | -1 | 0 | ROZPOCET
| VV |  | (1,8+1,2*5+0,6)*0,6*1*2 |  | 10.08 | [13 empty] | VV | 2 | 2 | -1 | 0 | ROZPOCET
| VV |  | 1,8*0,6*1*2 |  | 2.16 | [13 empty] | VV | 2 | 2 | -1 | 0 | ROZPOCET
| VV |  | Součet |  | 19.44 | [13 empty] | VV | 2 | 4 | -1 | 1 | ROZPOCET
4 | K | 132301201 | Hloubení rýh š do 2000 mm v hornině tř. 4 objemu do 100 m3 | m3 | 221.76 |  | 0 | CS ÚRS 2013 02 |  |  | základní |  |  | 0 | 0 | 0 | 0 | 4 | K | 2 |  |  |  | ROZPOCET | 0 | 0 | 0 | 0 | 0 | 1 | 0 | 4 | -907872001
| PP |  | Hloubení zapažených i nezapažených rýh šířky přes 600 do 2 000 mm s urovnáním dna do předepsaného profilu a spádu v hornině tř. 4 do 100 m3 | [15 empty] | PP | 2
| VV |  | č.1.1.1 - Půdorys základů | [15 empty] | VV | 2 | 1 | -1 | 0 | ROZPOCET
| VV |  | výkop rýhy na rovinu -1,900 | [15 empty] | VV | 2 | 1 | -1 | 0 | ROZPOCET
| VV |  | 19,2*3*0,7 |  | 40.32 | [13 empty] | VV | 2 | 2 | -1 | 0 | ROZPOCET
| VV |  | (1,5+16,8+1,5)*3*(1,7+0,7)/2*2 |  | 142.56 | [13 empty] | VV | 2 | 2 | -1 | 0 | ROZPOCET
| VV |  |  |  | 0 | [13 empty] | VV | 2 | 2 | -1 | 0 | ROZPOCET
| VV |  | patky | [15 empty] | VV | 2 | 1 | -1 | 0 | ROZPOCET
| VV |  | 1,2*1,8*1*(6+6+6) |  | 38.88 | [13 empty] | VV | 2 | 2 | -1 | 0 | ROZPOCET
| VV |  | Součet |  | 221.76 | [13 empty] | VV | 2 | 4 | -1 | 1 | ROZPOCET
5 | K | 175101201 | Obsypání objektů bez prohození sypaniny z hornin tř. 1 až 4 uloženým do 30 m od kraje objektu | m3 | 42.948 |  | 0 | CS ÚRS 2013 02 |  |  | základní |  |  | 0 | 0 | 0 | 0 | 4 | K | 2 |  |  |  | ROZPOCET | 0 | 0 | 0 | 0 | 0 | 1 | 0 | 4 | 360162932
| PP |  | Obsypání objektů sypaninou z vhodných hornin 1 až 4 nebo materiálem uloženým ve vzdálenosti do 30 m od vnějšího kraje objektu pro jakoukoliv míru zhutnění bez prohození sypaniny | [15 empty] | PP | 2
| VV |  | č.1.1.1 - Půdorys základů | [15 empty] | VV | 2 | 1 | -1 | 0 | ROZPOCET
| VV |  | rýhy | [15 empty] | VV | 2 | 1 | -1 | 0 | ROZPOCET
| VV |  | 19,2*3*0,7 |  | 40.32 | [13 empty] | VV | 2 | 2 | -1 | 0 | ROZPOCET
| VV |  | (1,5+16,8+1,5)*3*(1,7+0,7)/2*2 |  | 142.56 | [13 empty] | VV | 2 | 2 | -1 | 0 | ROZPOCET
| VV |  | -prefa | [15 empty] | VV | 2 | 1 | -1 | 0 | ROZPOCET
| VV |  | -1,2*1,8*0,7*6 |  | -9.072 | [13 empty] | VV | 2 | 2 | -1 | 0 | ROZPOCET
| VV |  | -1,2*1,8*(1,7+0,7)/2*6*2 |  | -31.104 | [13 empty] | VV | 2 | 2 | -1 | 0 | ROZPOCET
| VV |  | -(1,8+1,2*2+3,6+1,2*2+1,8)*0,6*0,7 |  | -5.04 | [13 empty] | VV | 2 | 2 | -1 | 0 | ROZPOCET
| VV |  | -(1,8+1,2*5+0,6)*0,6*(1,7+0,7)/2*2 |  | -12.096 | [13 empty] | VV | 2 | 2 | -1 | 0 | ROZPOCET
| VV |  |  |  | 0 | [13 empty] | VV | 2 | 2 | -1 | 0 | ROZPOCET
| VV |  | pod podlahu | [15 empty] | VV | 2 | 1 | -1 | 0 | ROZPOCET
| VV |  | 19,2*16,8*0,5 |  | 161.28 | [13 empty] | VV | 2 | 2 | -1 | 0 | ROZPOCET
| VV |  |  |  | 0 | [13 empty] | VV | 2 | 2 | -1 | 0 | ROZPOCET
| VV |  | - výkop rýh | [15 empty] | VV | 2 | 1 | -1 | 0 | ROZPOCET
| VV |  | -19,44 |  | -19.44 | [13 empty] | VV | 2 | 2 | -1 | 0 | ROZPOCET
| VV |  | -221,76 |  | -221.76 | [13 empty] | VV | 2 | 2 | -1 | 0 | ROZPOCET
| VV |  | hloubené vykopávky | [15 empty] | VV | 2 | 1 | -1 | 0 | ROZPOCET
| VV |  | -2,7 |  | -2.7 | [13 empty] | VV | 2 | 2 | -1 | 0 | ROZPOCET
| VV |  | Součet |  | 42.948 | [13 empty] | VV | 2 | 4 | -1 | 1 | ROZPOCET
6 | M | 583312000 | kamenivo těžené zásypový materiál | t | 85.896 |  | 0 | CS ÚRS 2014 01 |  |  | základní |  |  | 1 | 85.896 | 0 | 0 | 8 | M | 2 |  |  |  | ROZPOCET | 0 | 0 | 0 | 0 | 0 | 1 | 0 | 4 | -32118858
| PP |  | kamenivo přírodní těžené pro stavební účely PTK (drobné, hrubé, štěrkopísky) kamenivo mimo normu zásypový materiál | [15 empty] | PP | 2
| VV |  | 42,948*2 'Přepočtené koeficientem množství |  | 85.896 | [13 empty] | VV | 2 | 2 | 0 | 1 | ROZPOCET
7 | K | 181951102 | Úprava pláně v hornině tř. 1 až 4 se zhutněním | m2 | 292 |  | 0 | CS ÚRS 2013 02 |  |  | základní |  |  | 0 | 0 | 0 | 0 | 4 | K | 2 |  |  |  | ROZPOCET | 0 | 0 | 0 | 0 | 0 | 1 | 0 | 4 | -1651674300
| PP |  | Úprava pláně vyrovnáním výškových rozdílů v hornině tř. 1 až 4 se zhutněním | [15 empty] | PP | 2
8 | K | 181951191 | Zkouška únosnosti podloží | kus | 1 |  | 0 |  |  |  | základní |  |  | 0 | 0 | 0 | 0 | 4 | K | 2 |  |  |  | ROZPOCET | 0 | 0 | 0 | 0 | 0 | 1 | 0 | 4 | 72754013
| PP | [17 empty] | PP | 2
| D | 2 | Zakládání |  |  |  | 0 | [5 empty] | 0 |  | 222.6003 |  | 0 | 1 | D | 1 |  |  |  | ROZPOCET | [6 empty] | 0
9 | K | 20001 | Montáž systémových betonových bloků - základová část | m3 | 34.56 |  | 0 |  |  |  | základní |  |  | 0 | 0 | 0 | 0 | 4 | K | 2 |  |  |  | ROZPOCET | 0 | 0 | 0 | 0 | 0 | 1 | 0 | 4 | -1562038604
| PP |  | Montáž systémových betonových bloků - základová část | [15 empty] | PP | 2
| VV |  | č.1.1.1 - Půdorys základů | [15 empty] | VV | 2 | 1 | -1 | 0 | ROZPOCET
| VV |  | 1,2*1,8*0,6*(6+6+6) |  | 23.328 | [13 empty] | VV | 2 | 2 | -1 | 0 | ROZPOCET
| VV |  | (1,8+1,2*2+3,6+1,2*2+1,8)*0,6*0,6 |  | 4.32 | [13 empty] | VV | 2 | 2 | -1 | 0 | ROZPOCET
| VV |  | (1,8+1,2*5+0,6)*0,6*0,6*2 |  | 6.048 | [13 empty] | VV | 2 | 2 | -1 | 0 | ROZPOCET
| VV |  | 1,2*0,6*0,6*2 |  | 0.864 | [13 empty] | VV | 2 | 2 | -1 | 0 | ROZPOCET
| VV |  | Součet |  | 34.56 | [13 empty] | VV | 2 | 4 | -1 | 1 | ROZPOCET
10 | M | 593001 | dodávka systémových betonových bloků, doprava, spínací systémové Pz tyče | m3 | 34.56 |  | 0 |  |  |  | základní |  |  | 2.4 | 82.944 | 0 | 0 | 8 | M | 2 |  |  |  | ROZPOCET | 0 | 0 | 0 | 0 | 0 | 1 | 0 | 4 | -461887865
| PP |  | dodávka systémových betonových bloků, doprava, spínací systémové Pz tyče | [15 empty] | PP | 2
11 | K | 274313611 | Základové pásy z betonu tř. C 16/20 | m3 | 61.895 |  | 0 | CS ÚRS 2013 02 |  |  | základní |  |  | 2.2563 | 139.6563 | 0 | 0 | 4 | K | 2 |  |  |  | ROZPOCET | 0 | 0 | 0 | 0 | 0 | 1 | 0 | 4 | 1080860048
| PP |  | Základy z betonu prostého pasy betonu kamenem neprokládaného tř. C 16/20 | [15 empty] | PP | 2
| VV |  | č.1.1.1 - Půdorys základů | [15 empty] | VV | 2 | 1 | -1 | 0 | ROZPOCET
| VV |  | podbetonování | [15 empty] | VV | 2 | 1 | -1 | 0 | ROZPOCET
| VV |  | 1,8*1,2*0,05*(6+6+6) |  | 1.944 | [13 empty] | VV | 2 | 2 | -1 | 0 | ROZPOCET
| VV |  | (1,8+1,2*2+3,6+1,2*2+1,8)*0,6*0,05 |  | 0.36 | [13 empty] | VV | 2 | 2 | -1 | 0 | ROZPOCET
| VV |  | (1,8+1,2*5+0,6)*0,6*0,05*2 |  | 0.504 | [13 empty] | VV | 2 | 2 | -1 | 0 | ROZPOCET
| VV |  | 1,8*0,6*0,05*2 |  | 0.108 | [13 empty] | VV | 2 | 2 | -1 | 0 | ROZPOCET
| VV |  |  |  | 0 | [13 empty] | VV | 2 | 2 | -1 | 0 | ROZPOCET
| VV |  | pod prefu | [15 empty] | VV | 2 | 1 | -1 | 0 | ROZPOCET
| VV |  | 1,8*1,2*0,95*(6+6+6) |  | 36.936 | [13 empty] | VV | 2 | 2 | -1 | 0 | ROZPOCET
| VV |  | (1,8+1,2*2+3,6+1,2*2+1,8)*0,6*0,95 |  | 6.84 | [13 empty] | VV | 2 | 2 | -1 | 0 | ROZPOCET
| VV |  | (1,8+1,2*5+0,6)*0,6*0,95*2 |  | 9.576 | [13 empty] | VV | 2 | 2 | -1 | 0 | ROZPOCET
| VV |  | Mezisoučet |  | 56.268 | [13 empty] | VV | 2 | 3 | -1 | 0 | ROZPOCET
| VV |  | 56,268*0,1 |  | 5.627 | [13 empty] | VV | 2 | 2 | -1 | 0 | ROZPOCET
| VV |  | Součet |  | 61.895 | [13 empty] | VV | 2 | 4 | -1 | 1 | ROZPOCET
| D | 3 | Svislé a kompletní konstrukce |  |  |  | 0 | [5 empty] | 0 |  | 401.2416 |  | 0 | 1 | D | 1 |  |  |  | ROZPOCET | [6 empty] | 0
12 | K | 30001 | Montáž systémových betonových bloků - nadzemní část | m3 | 167.184 |  | 0 |  |  |  | základní |  |  | 0 | 0 | 0 | 0 | 4 | K | 2 |  |  |  | ROZPOCET | 0 | 0 | 0 | 0 | 0 | 1 | 0 | 4 | 599044774
| PP |  | Montáž systémových betonových bloků - nadzemní část | [15 empty] | PP | 2
| VV |  | č.1.1.2 - Půdorys 1.NP | [15 empty] | VV | 2 | 1 | -1 | 0 | ROZPOCET
| VV |  | (19,2+16,2+16,2)*0,6*(4,1+1,3) |  | 167.184 | [13 empty] | VV | 2 | 2 | -1 | 0 | ROZPOCET
| VV |  | Součet |  | 167.184 | [13 empty] | VV | 2 | 4 | -1 | 1 | ROZPOCET
13 | M | 593001 | dodávka systémových betonových bloků, doprava, spínací systémové Pz tyče | m3 | 167.184 |  | 0 |  |  |  | základní |  |  | 2.4 | 401.2416 | 0 | 0 | 8 | M | 2 |  |  |  | ROZPOCET | 0 | 0 | 0 | 0 | 0 | 1 | 0 | 4 | 798971604
| PP |  | dodávka systémových betonových bloků, doprava, spínací systémové Pz tyče | [15 empty] | PP | 2
14 | K | 30002 | Dílenská dokumentace a statické posouzení objektu | kus | 1 |  | 0 |  |  |  | základní |  |  | 0 | 0 | 0 | 0 | 4 | K | 2 |  |  |  | ROZPOCET | 0 | 0 | 0 | 0 | 0 | 1 | 0 | 4 | -794368751
| PP | [17 empty] | PP | 2
| D | 5 | Komunikace |  |  |  | 0 | [5 empty] | 0 |  | 362.9439 |  | 0 | 1 | D | 1 |  |  |  | ROZPOCET | [6 empty] | 0
15 | K | 500001 | Obnova zpevněných ploch po vybourané násypce | kus | 1 |  | 0 |  |  |  | základní |  |  | 0 | 0 | 0 | 0 | 4 | K | 2 |  |  |  | ROZPOCET | 0 | 0 | 0 | 0 | 0 | 1 | 0 | 4 | -329100803
16 | K | 564861111 | Podklad ze štěrkodrtě ŠD tl 200 mm | m2 | 352 |  | 0 | CS ÚRS 2014 01 |  |  | základní |  |  | 0.378 | 133.056 | 0 | 0 | 4 | K | 2 |  |  |  | ROZPOCET | 0 | 0 | 0 | 0 | 0 | 1 | 0 | 4 | 1641001687
| PP |  | Podklad ze štěrkodrti ŠD s rozprostřením a zhutněním, po zhutnění tl. 200 mm | [15 empty] | PP | 2
17 | K | 565155121 | Asfaltový beton vrstva podkladní ACP 16 (obalované kamenivo OKS) tl 70 mm š přes 3 m | m2 | 352 |  | 0 | CS ÚRS 2014 01 |  |  | základní |  |  | 0.18463 | 64.9898 | 0 | 0 | 4 | K | 2 |  |  |  | ROZPOCET | 0 | 0 | 0 | 0 | 0 | 1 | 0 | 4 | -1452330300
| PP |  | Asfaltový beton vrstva podkladní ACP 16 (obalované kamenivo střednězrnné - OKS) s rozprostřením a zhutněním v pruhu šířky přes 3 m, po zhutnění tl. 70 mm | [15 empty] | PP | 2
18 | K | 567122113 | Podklad ze směsi stmelené cementem SC C 8/10 (KSC I) tl 140 mm | m2 | 352 |  | 0 | CS ÚRS 2014 01 |  |  | základní |  |  | 0.3576 | 125.8754 | 0 | 0 | 4 | K | 2 |  |  |  | ROZPOCET | 0 | 0 | 0 | 0 | 0 | 1 | 0 | 4 | 310335127
| PP |  | Podklad ze směsi stmelené cementem bez dilatačních spár, s rozprostřením a zhutněním SC C 8/10 (KSC I), po zhutnění tl. 140 mm | [15 empty] | PP | 2
19 | K | 573111113 | Postřik živičný infiltrační s posypem z asfaltu množství 1,5 kg/m2 | m2 | 352 |  | 0 | CS ÚRS 2013 02 |  |  | základní |  |  | 0.00652 | 2.295 | 0 | 0 | 4 | K | 2 |  |  |  | ROZPOCET | 0 | 0 | 0 | 0 | 0 | 1 | 0 | 4 | 1626392901
| PP |  | Postřik živičný infiltrační z asfaltu silničního s posypem kamenivem, v množství do 1,50 kg/m2 | [15 empty] | PP | 2
20 | K | 573211111 | Postřik živičný spojovací z asfaltu v množství do 0,70 kg/m2 | m2 | 352 |  | 0 | CS ÚRS 2013 02 |  |  | základní |  |  | 0.00061 | 0.21472 | 0 | 0 | 4 | K | 2 |  |  |  | ROZPOCET | 0 | 0 | 0 | 0 | 0 | 1 | 0 | 4 | 1199860264
| PP |  | Postřik živičný spojovací bez posypu kamenivem z asfaltu silničního, v množství od 0,50 do 0,70 kg/m2 | [15 empty] | PP | 2
21 | K | 577134121 | Asfaltový beton vrstva obrusná ACO 11 (ABS) tř. I tl 40 mm š přes 3 m z nemodifikovaného asfaltu | m2 | 352 |  | 0 | CS ÚRS 2014 01 |  |  | základní |  |  | 0.10373 | 36.513 | 0 | 0 | 4 | K | 2 |  |  |  | ROZPOCET | 0 | 0 | 0 | 0 | 0 | 1 | 0 | 4 | 1347401329
| PP |  | Asfaltový beton vrstva obrusná ACO 11 (ABS) s rozprostřením a se zhutněním z nemodifikovaného asfaltu v pruhu šířky přes 3 m tř. I, po zhutnění tl. 40 mm | [15 empty] | PP | 2
| D | 6 | Úpravy povrchů, podlahy a osazování výplní |  |  |  | 0 | [5 empty] | 0 |  | 0.15148 |  | 0 | 1 | D | 1 |  |  |  | ROZPOCET | [6 empty] | 0
22 | K | 631351101 | Zřízení bednění rýh a hran v podlahách | m2 | 0.72 |  | 0 | CS ÚRS 2013 02 |  |  | základní |  |  | 0.01352 | 0.0097344 | 0 | 0 | 4 | K | 2 |  |  |  | ROZPOCET | 0 | 0 | 0 | 0 | 0 | 1 | 0 | 4 | 323352233
| PP |  | Bednění v podlahách rýh a hran zřízení | [15 empty] | PP | 2
| VV |  | vyrovnání pod nosné profily | [15 empty] | VV | 2 | 1 | -1 | 0 | ROZPOCET
| VV |  | (0,5+0,3)*2*0,05*9 |  | 0.72 | [13 empty] | VV | 2 | 2 | -1 | 0 | ROZPOCET
| VV |  | Součet |  | 0.72 | [13 empty] | VV | 2 | 4 | -1 | 1 | ROZPOCET
23 | K | 631351102 | Odstranění bednění rýh a hran v podlahách | m2 | 0.72 |  | 0 | CS ÚRS 2013 02 |  |  | základní |  |  | 0 | 0 | 0 | 0 | 4 | K | 2 |  |  |  | ROZPOCET | 0 | 0 | 0 | 0 | 0 | 1 | 0 | 4 | 710120281
| PP |  | Bednění v podlahách rýh a hran odstranění | [15 empty] | PP | 2
24 | K | 632450124 | Vyrovnávací cementový potěr tl do 50 mm ze suchých směsí provedený v pásu | m2 | 1.35 |  | 0 | CS ÚRS 2013 02 |  |  | základní |  |  | 0.105 | 0.14175 | 0 | 0 | 4 | K | 2 |  |  |  | ROZPOCET | 0 | 0 | 0 | 0 | 0 | 1 | 0 | 4 | 1608370771
| PP |  | Potěr cementový vyrovnávací ze suchých směsí v pásu o průměrné (střední) tl. přes 40 do 50 mm | [15 empty] | PP | 2
| VV |  | vyrovnání pod nosné profily | [15 empty] | VV | 2 | 1 | -1 | 0 | ROZPOCET
| VV |  | 0,5*0,3*9 |  | 1.35 | [13 empty] | VV | 2 | 2 | -1 | 0 | ROZPOCET
| VV |  | Součet |  | 1.35 | [13 empty] | VV | 2 | 4 | -1 | 1 | ROZPOCET
| D | 9 | Ostatní konstrukce a práce-bourání |  |  |  | 0 | [5 empty] | 0 |  | 20.0261 |  | 0 | 1 | D | 1 |  |  |  | ROZPOCET | [6 empty] | 0
25 | K | 900001 | Převezení stávající štěrkodrtě na jiné místo areálu dle požadavku investora | kpl | 1 |  | 0 |  |  |  | základní |  |  | 0 | 0 | 0 | 0 | 4 | K | 2 |  |  |  | ROZPOCET | 0 | 0 | 0 | 0 | 0 | 1 | 0 | 4 | 1574273632
26 | K | 900002 | DMTZ stávající opěrné stěny z ŽB silničního prvku, posunutí a nové osazení a úpravy podkladních vrstev | kus | 1 |  | 0 |  |  |  | základní |  |  | 0 | 0 | 0 | 0 | 4 | K | 2 |  |  |  | ROZPOCET | 0 | 0 | 0 | 0 | 0 | 1 | 0 | 4 | 1605460967
27 | K | 900003 | Přemístění stávající násypky včetně obnovení ochranných krycích nátěrů; zřízení nových základových konstrukcí rampy, násypky včetně zřízení zpevněných ploch a svodidel; celková revize násypky | kus | 1 |  | 0 |  |  |  | základní |  |  | 0 | 0 | 0 | 0 | 4 | K | 2 |  |  |  | ROZPOCET | 0 | 0 | 0 | 0 | 0 | 1 | 0 | 4 | -1208576660
28 | K | 900004 | Vybourání stávající nakládací rampy | kus | 1 |  | 0 |  |  |  | základní |  |  | 20 | 20 | 0 | 0 | 4 | K | 2 |  |  |  | ROZPOCET | 0 | 0 | 0 | 0 | 0 | 1 | 0 | 4 | 1344145117
29 | K | 941111131 | Montáž lešení řadového trubkového lehkého s podlahami zatížení do 200 kg/m2 š do 1,5 m v do 10 m | m2 | 389.73 |  | 0 | CS ÚRS 2013 02 |  |  | základní |  |  | 0 | 0 | 0 | 0 | 4 | K | 2 |  |  |  | ROZPOCET | 0 | 0 | 0 | 0 | 0 | 1 | 0 | 4 | 807856794
| PP |  | Montáž lešení řadového trubkového lehkého pracovního s podlahami s provozním zatížením tř. 3 do 200 kg/m2 šířky tř. W12 přes 1,2 do 1,5 m, výšky do 10 m | [15 empty] | PP | 2
| VV |  | (1,5+19,2+1,5)*(7+5,75) |  | 283.05 | [13 empty] | VV | 2 | 2 | -1 | 0 | ROZPOCET
| VV |  | 16,8*(7+5,7)/2 |  | 106.68 | [13 empty] | VV | 2 | 2 | -1 | 0 | ROZPOCET
| VV |  | Součet |  | 389.73 | [13 empty] | VV | 2 | 4 | -1 | 1 | ROZPOCET
30 | K | 941111231 | Příplatek k lešení řadovému trubkovému lehkému s podlahami š 1,5 m v 10 m za první a ZKD den použití | m2 | 11691.9 |  | 0 | CS ÚRS 2013 02 |  |  | základní |  |  | 0 | 0 | 0 | 0 | 4 | K | 2 |  |  |  | ROZPOCET | 0 | 0 | 0 | 0 | 0 | 1 | 0 | 4 | 1620227838
| PP |  | Montáž lešení řadového trubkového lehkého pracovního s podlahami s provozním zatížením tř. 3 do 200 kg/m2 Příplatek za první a každý další den použití lešení k ceně -1131 | [15 empty] | PP | 2
| VV |  | 389,73*30 |  | 11691.9 | [13 empty] | VV | 2 | 2 | -1 | 0 | ROZPOCET
| VV |  | Součet |  | 11691.9 | [13 empty] | VV | 2 | 4 | -1 | 1 | ROZPOCET
31 | K | 941111831 | Demontáž lešení řadového trubkového lehkého s podlahami zatížení do 200 kg/m2 š do 1,5 m v do 10 m | m2 | 389.73 |  | 0 | CS ÚRS 2013 02 |  |  | základní |  |  | 0 | 0 | 0 | 0 | 4 | K | 2 |  |  |  | ROZPOCET | 0 | 0 | 0 | 0 | 0 | 1 | 0 | 4 | 1798045560
| PP |  | Demontáž lešení řadového trubkového lehkého pracovního s podlahami s provozním zatížením tř. 3 do 200 kg/m2 šířky tř. W12 přes 1,2 do 1,5 m, výšky do 10 m | [15 empty] | PP | 2
32 | K | 949101112 | Lešení pomocné pro objekty pozemních staveb s lešeňovou podlahou v do 3,5 m zatížení do 150 kg/m2 | m2 | 124.2 |  | 0 | CS ÚRS 2013 02 |  |  | základní |  |  | 0.00021 | 0.026082 | 0 | 0 | 4 | K | 2 |  |  |  | ROZPOCET | 0 | 0 | 0 | 0 | 0 | 1 | 0 | 4 | -1261748920
| PP |  | Lešení pomocné pracovní pro objekty pozemních staveb pro zatížení do 150 kg/m2, o výšce lešeňové podlahy přes 1,9 do 3,5 m | [15 empty] | PP | 2
| VV |  | č.1.1.2 - Půdorys 1.NP | [15 empty] | VV | 2 | 1 | -1 | 0 | ROZPOCET
| VV |  | (9+16,2*2)*1,5*2 |  | 124.2 | [13 empty] | VV | 2 | 2 | -1 | 0 | ROZPOCET
| VV |  | Součet |  | 124.2 | [13 empty] | VV | 2 | 4 | -1 | 1 | ROZPOCET
33 | K | 952901411 | Vyčištění ostatních objektů (kanálů, zásobníků, kůlen) při jakékoliv výšce podlaží | m2 | 322.56 |  | 0 | CS ÚRS 2013 02 |  |  | základní |  |  | 0 | 0 | 0 | 0 | 4 | K | 2 |  |  |  | ROZPOCET | 0 | 0 | 0 | 0 | 0 | 1 | 0 | 4 | 1286759808
| PP |  | Vyčištění budov nebo objektů před předáním do užívání ostatních objektů vynesení zbytků stavebního rumu, kropení a 2x zametení podlah, oprášení stěn a výplní otvorů jakékoliv výšky podlaží | [15 empty] | PP | 2
| VV |  | č.1.1.2 - Půdorys 1.NP | [15 empty] | VV | 2 | 1 | -1 | 0 | ROZPOCET
| VV |  | 19,2*16,8 |  | 322.56 | [13 empty] | VV | 2 | 2 | -1 | 0 | ROZPOCET
| VV |  | Součet |  | 322.56 | [13 empty] | VV | 2 | 4 | -1 | 1 | ROZPOCET
| D | 998 | Přesun hmot |  |  |  | 0 | [5 empty] | 0 |  | 0 |  | 0 | 1 | D | 1 |  |  |  | ROZPOCET | [6 empty] | 0
34 | K | 998014011 | Přesun hmot pro budovy jednopodlažní z betonových dílců s nezděným pláštěm | t | 1107.859 |  | 0 | CS ÚRS 2013 02 |  |  | základní |  |  | 0 | 0 | 0 | 0 | 4 | K | 2 |  |  |  | ROZPOCET | 0 | 0 | 0 | 0 | 0 | 1 | 0 | 4 | -453055032
| PP |  | Přesun hmot pro budovy a haly občanské výstavby, bydlení, výrobu a služby s nosnou svislou konstrukcí montovanou z dílců betonových plošných nebo tyčových s jakýmkoliv obvodovým pláštěm kromě vyzdívaného, i bez pláště vodorovná dopravní vzdálenost do 100 m, pro budovy a haly jednopodlažní | [15 empty] | PP | 2
| D | PSV | Práce a dodávky PSV |  |  |  | 0 | [5 empty] | 0 |  | 18.3162 |  | 0 | 2 | D | 0 |  |  |  | ROZPOCET | [6 empty] | 0
| D | 764 | Konstrukce klempířské |  |  |  | 0 | [5 empty] | 0 |  | 0.069425 |  | 0 | 2 | D | 1 |  |  |  | ROZPOCET | [6 empty] | 0
35 | K | 764751113 | Odpadní trouby poplastované kruhové D 120 mm vč.uchycení | m | 15 |  | 0 | CS ÚRS 2013 02 |  |  | základní |  |  | 0.002355 | 0.035325 | 0 | 0 | 16 | K | 2 |  |  |  | ROZPOCET | 0 | 0 | 0 | 0 | 0 | 1 | 0 | 16 | 1504691147
| VV |  | č.1.1.4 - Řez A-Á | [15 empty] | VV | 2 | 1 | -1 | 0 | ROZPOCET
| VV |  | 7,5*2 |  | 15 | [13 empty] | VV | 2 | 2 | -1 | 0 | ROZPOCET
| VV |  | Součet |  | 15 | [13 empty] | VV | 2 | 4 | -1 | 1 | ROZPOCET
36 | K | 764761152 | Žlaby podokapní půlkruhové poplastované velikost 190 mm s háky rš.400mm | m | 19.2 |  | 0 | CS ÚRS 2013 02 |  |  | základní |  |  | 0.00175 | 0.0336 | 0 | 0 | 16 | K | 2 |  |  |  | ROZPOCET | 0 | 0 | 0 | 0 | 0 | 1 | 0 | 16 | -56339760
| PP | [17 empty] | PP | 2
37 | K | 764761233 | Žlaby kotlík poplastovaný k půlkruhovým žlabům velikost 190 mm | kus | 2 |  | 0 | CS ÚRS 2013 02 |  |  | základní |  |  | 0.00025 | 0.0005 | 0 | 0 | 16 | K | 2 |  |  |  | ROZPOCET | 0 | 0 | 0 | 0 | 0 | 1 | 0 | 16 | -175750946
| PP | [17 empty] | PP | 2
38 | K | 998764102 | Přesun hmot tonážní pro konstrukce klempířské v objektech v do 12 m | t | 0.069 |  | 0 | CS ÚRS 2014 01 |  |  | základní |  |  | 0 | 0 | 0 | 0 | 4 | K | 2 |  |  |  | ROZPOCET | 0 | 0 | 0 | 0 | 0 | 1 | 0 | 4 | -531258731
| PP |  | Přesun hmot pro konstrukce klempířské stanovený z hmotnosti přesunovaného materiálu vodorovná dopravní vzdálenost do 50 m v objektech výšky přes 6 do 12 m | [15 empty] | PP | 2
| D | 767 | Konstrukce zámečnické |  |  |  | 0 | [5 empty] | 0 |  | 18.1414 |  | 0 | 2 | D | 1 |  |  |  | ROZPOCET | [6 empty] | 0
39 | K | 767001 | M+D ocelové konstrukce vč.spojovacích prvků, jeřábnické práce | kg | 9277.271 |  | 0 |  |  |  | základní |  |  | 0.001 | 9.2773 | 0 | 0 | 16 | K | 2 |  |  |  | ROZPOCET | 0 | 0 | 0 | 0 | 0 | 1 | 0 | 16 | -1781428041
| PP |  | M+D ocelové konstrukce vč.spojovacích prvků, jeřábnické práce | [15 empty] | PP | 2
| VV |  | 11063,95 |  | 11063.95 | [13 empty] | VV | 2 | 2 | -1 | 0 | ROZPOCET
| VV |  | -O101 | [15 empty] | VV | 2 | 1 | -1 | 0 | ROZPOCET
| VV |  | -9,88*57,1*1*1,05 |  | -592.355 | [13 empty] | VV | 2 | 2 | -1 | 0 | ROZPOCET
| VV |  | -O101a | [15 empty] | VV | 2 | 1 | -1 | 0 | ROZPOCET
| VV |  | -9,6*57,1*1*1,05 |  | -575.568 | [13 empty] | VV | 2 | 2 | -1 | 0 | ROZPOCET
| VV |  | -O105 | [15 empty] | VV | 2 | 1 | -1 | 0 | ROZPOCET
| VV |  | -2,19*42,7*3*1,05 |  | -294.566 | [13 empty] | VV | 2 | 2 | -1 | 0 | ROZPOCET
| VV |  | -O106 | [15 empty] | VV | 2 | 1 | -1 | 0 | ROZPOCET
| VV |  | -1,15*25,12*4*1,05 |  | -121.33 | [13 empty] | VV | 2 | 2 | -1 | 0 | ROZPOCET
| VV |  | - zavětrování | [15 empty] | VV | 2 | 1 | -1 | 0 | ROZPOCET
| VV |  | -20*9,66*1,05 |  | -202.86 | [13 empty] | VV | 2 | 2 | -1 | 0 | ROZPOCET
| VV |  | Součet |  | 9277.271 | [13 empty] | VV | 2 | 4 | -1 | 1 | ROZPOCET
40 | K | 767002 | M+D obkladu stěn PVC lamely vč.ocelových lišt a spojovacího materiálu | m2 | 76.8 |  | 0 |  |  |  | základní |  |  | 0.01 | 0.768 | 0 | 0 | 16 | K | 2 |  |  |  | ROZPOCET | 0 | 0 | 0 | 0 | 0 | 1 | 0 | 16 | -1140406609
| PP |  | M+D obkladu stěn PVC lamely vč.ocelových lišt a spojovacího materiálu | [15 empty] | PP | 2
| VV |  | č.1.1.4 - Řez A-A | [15 empty] | VV | 2 | 1 | -1 | 0 | ROZPOCET
| VV |  | pozn.4 viz provedení | [15 empty] | VV | 2 | 1 | -1 | 0 | ROZPOCET
| VV |  | 19,2*4 |  | 76.8 | [13 empty] | VV | 2 | 2 | -1 | 0 | ROZPOCET
| VV |  | Součet |  | 76.8 | [13 empty] | VV | 2 | 4 | -1 | 1 | ROZPOCET
41 | K | 767003 | M+D obkladu stěn trapézový plech vč.ocelových lišt a spojovacího materiálu | m2 | 54 |  | 0 |  |  |  | základní |  |  | 0.01 | 0.54 | 0 | 0 | 16 | K | 2 |  |  |  | ROZPOCET | 0 | 0 | 0 | 0 | 0 | 1 | 0 | 16 | -767386900
| PP |  | M+D obkladu stěn trapézový plech vč.ocelových lišt a spojovacího materiálu | [15 empty] | PP | 2
| VV |  | č.1.1.4 - Řez A-A | [15 empty] | VV | 2 | 1 | -1 | 0 | ROZPOCET
| VV |  | pozn.2 | [15 empty] | VV | 2 | 1 | -1 | 0 | ROZPOCET
| VV |  | 19,2*1,5 |  | 28.8 | [13 empty] | VV | 2 | 2 | -1 | 0 | ROZPOCET
| VV |  | 16,8*1,5 |  | 25.2 | [13 empty] | VV | 2 | 2 | -1 | 0 | ROZPOCET
| VV |  | Součet |  | 54 | [13 empty] | VV | 2 | 4 | -1 | 1 | ROZPOCET
42 | K | 767391112 | Montáž krytin střech plechových tvarovaných šroubováním | m2 | 394.4 |  | 0 | CS ÚRS 2013 02 |  |  | základní |  |  | 0.0001185 | 0.046736 | 0 | 0 | 16 | K | 2 |  |  |  | ROZPOCET | 0 | 0 | 0 | 0 | 0 | 1 | 0 | 16 | 1564445053
| PP |  | Montáž krytiny střech plechem tvarovaným, uchyceným šroubováním | [15 empty] | PP | 2
| VV |  | č.1.1.3 - Půdorys střechy | [15 empty] | VV | 2 | 1 | -1 | 0 | ROZPOCET
| VV |  | (19,2+0,52)*20 |  | 394.4 | [13 empty] | VV | 2 | 2 | -1 | 0 | ROZPOCET
| VV |  | Součet |  | 394.4 | [13 empty] | VV | 2 | 4 | -1 | 1 | ROZPOCET
43 | M | 55359001 | trapézový plech T160/260 tl.1mm poplastovaný povrch | m2 | 441.728 |  | 0 |  |  |  | základní |  |  | 0.017 | 7.5094 | 0 | 0 | 32 | M | 2 |  |  |  | ROZPOCET | 0 | 0 | 0 | 0 | 0 | 1 | 0 | 16 | 2024847871
| PP |  | trapézový plech T160/260 tl.1mm | [15 empty] | PP | 2
| VV |  | 394,4*1,12 |  | 441.728 | [13 empty] | VV | 2 | 2 | -1 | 0 | ROZPOCET
| VV |  | Součet |  | 441.728 | [13 empty] | VV | 2 | 4 | -1 | 1 | ROZPOCET
44 | K | 998767102 | Přesun hmot tonážní pro zámečnické konstrukce v objektech v do 12 m | t | 18.141 |  | 0 | CS ÚRS 2014 01 |  |  | základní |  |  | 0 | 0 | 0 | 0 | 16 | K | 2 |  |  |  | ROZPOCET | 0 | 0 | 0 | 0 | 0 | 1 | 0 | 16 | -1604759812
| PP |  | Přesun hmot pro zámečnické konstrukce stanovený z hmotnosti přesunovaného materiálu vodorovná dopravní vzdálenost do 50 m v objektech výšky přes 6 do 12 m | [15 empty] | PP | 2
| D | 783 | Dokončovací práce - nátěry |  |  |  | 0 | [5 empty] | 0 |  | 0.10538 |  | 0 | 2 | D | 1 |  |  |  | ROZPOCET | [6 empty] | 0
45 | K | 783221111 | Nátěry syntetické KDK barva dražší lesklý povrch 1x antikorozní, 1x základní, 1x email | m2 | 195.779 |  | 0 | CS ÚRS 2013 02 |  |  | základní |  |  | 0.00051069 | 0.099982 | 0 | 0 | 16 | K | 2 |  |  |  | ROZPOCET | 0 | 0 | 0 | 0 | 0 | 1 | 0 | 16 | -1841864002
| PP |  | Nátěry kovových stavebních doplňkových konstrukcí syntetické na vzduchu schnoucí dražšími barvami (např. Düfa, …) lesklý povrch 1x antikorozní, 1x základní 1x email | [15 empty] | PP | 2
| VV |  | č.1.1.2 - Půdorys 1.NP | [15 empty] | VV | 2 | 1 | -1 | 0 | ROZPOCET
| VV |  | 9,88*1,353*4 |  | 53.471 | [13 empty] | VV | 2 | 2 | -1 | 0 | ROZPOCET
| VV |  | 9,6*1,353*1 |  | 12.989 | [13 empty] | VV | 2 | 2 | -1 | 0 | ROZPOCET
| VV |  | 9,4*1,353*3 |  | 38.155 | [13 empty] | VV | 2 | 2 | -1 | 0 | ROZPOCET
| VV |  | (1,17*2+1,55*2+1,91*2+2,19*2)*(0,18+0,18)*2 |  | 9.821 | [13 empty] | VV | 2 | 2 | -1 | 0 | ROZPOCET
| VV |  | 1,15*16*(0,14+0,08)*2 |  | 8.096 | [13 empty] | VV | 2 | 2 | -1 | 0 | ROZPOCET
| VV |  | (6,2*2+5,6*2+4,6*2+4,76*8+1,2*2)*(0,08+0,08)*2 |  | 23.45 | [13 empty] | VV | 2 | 2 | -1 | 0 | ROZPOCET
| VV |  | 77,9*0,353 |  | 27.499 | [13 empty] | VV | 2 | 2 | -1 | 0 | ROZPOCET
| VV |  | 0,3*0,5*2*9 |  | 2.7 | [13 empty] | VV | 2 | 2 | -1 | 0 | ROZPOCET
| VV |  | 0,2*0,5*2*9 |  | 1.8 | [13 empty] | VV | 2 | 2 | -1 | 0 | ROZPOCET
| VV |  | Mezisoučet |  | 177.981 | [13 empty] | VV | 2 | 3 | -1 | 0 | ROZPOCET
| VV |  | 177,981*0,1 |  | 17.798 | [13 empty] | VV | 2 | 2 | -1 | 0 | ROZPOCET
| VV |  | Součet |  | 195.779 | [13 empty] | VV | 2 | 4 | -1 | 1 | ROZPOCET
46 | K | 783991221 | Bezpečnostní šrafování betonového povrchu rovná plocha | m2 | 21.3 |  | 0 | CS ÚRS 2013 02 |  |  | základní |  |  | 0.00025339 | 0.0053972 | 0 | 0 | 16 | K | 2 |  |  |  | ROZPOCET | 0 | 0 | 0 | 0 | 0 | 1 | 0 | 16 | -1273425600
| PP |  | Nátěry ostatní betonových konstrukcí šrafování rovná plocha | [15 empty] | PP | 2
| VV |  | č.1.1.5 - Pohledy | [15 empty] | VV | 2 | 1 | -1 | 0 | ROZPOCET
| VV |  | pozn.9 | [15 empty] | VV | 2 | 1 | -1 | 0 | ROZPOCET
| VV |  | (0,3+0,3)*5,4*2*2 |  | 12.96 | [13 empty] | VV | 2 | 2 | -1 | 0 | ROZPOCET
| VV |  | č.1.1.4 - Řez A-Á | [15 empty] | VV | 2 | 1 | -1 | 0 | ROZPOCET
| VV |  | pozn.9 | [15 empty] | VV | 2 | 1 | -1 | 0 | ROZPOCET
| VV |  | (16,2*4+18,6)*0,1 |  | 8.34 | [13 empty] | VV | 2 | 2 | -1 | 0 | ROZPOCET
| VV |  | Součet |  | 21.3 | [13 empty] | VV | 2 | 4 | -1 | 1 | ROZPOCET

## 02_01 - Stavebně technick...
| List obsahuje: |  | 1) Krycí list soupisu | 2) Rekapitulace |  |  | 3) Soupis prací | Zpět na list: | Rekapitulace stavby
[9 empty] | >> skryté sloupce << | [9 empty] | {F5D27496-3A2C-4FB2-BBA5-2F511F4D4705}
2
| KRYCÍ LIST SOUPISU | [8 empty] | v --- níže se nacházejí doplnkové a pomocné údaje k sestavám --- v | [8 empty] | False
Stavba:
Přístřešek na posypový materiál Humpolec
Objekt:
SO-02 - Stávající sklad
Soupis:
02_01 - Stavebně technické řešení
| KSO: |  | 811 69 |  |  | CC-CZ:
| Místo: |  | město Humpolec, areál KSÚS - p.p.č. 1496/7 |  |  | Datum: | 25.07.2014
| Zadavatel: |  |  |  |  | IČ:
|  | Krajská správa a údržba silnic Vysočiny, p.o. |  |  |  | DIČ:
| Uchazeč: |  |  |  |  | IČ:
DIČ:
| Projektant: |  |  |  |  | IČ: | 28094026
|  | PROJEKT CENTRUM NOVA s.r.o. |  |  |  | DIČ: | CZ28094026
Poznámka:
- U veškěrých dodávek a výrobků bude do ceny zahrnuta jejich montáž vč. dodávky potřebného kotvení, doplňkového materiálu, staveništní a mimo staveništní dopravy v případě že tyto činosti nejsou oceněny v samostatných položkách jednotlivých částí soupisu prací. U vybraných výrobků je nutné do ceny díla zahrnout zpracování dodavatelské případně výrobní dokumentace, dále výrobu prototypů, provádění baravného a materiálového vzorkování apod. - Uchazeč o veřejnou zakázku je povinen při oceňování soutěžního SOUPISU PRACÍ ocenit veškeré položky uvedené v soupisech a provést kontrolu funkce aritmetických vzorců jednotlivých položkových SOUPISŮ ve vazbě na jednotlivé oddíly, rekapitulace a krycí listy. - Kde není výslovně uvedeno, bude pracovní postup a technologie provádění stanovena oprávněnou osobou zhotovitele - Pro sestavení SOUPISU PRACÍ v podrobnostech vymezených vyhl. č. 230/2012Sb. byla použita v převážné míře cenová soustava ÚRS. - V případě nejasností u některé z položek uváděných v supisu prací, kontaktuje uchazeč zadavatele. - Tato část soupisu prací vychází dle vyhlášky 230/2012 Sb. § 7 odst.2 z následujících grafických a textových částí projektové dokumentace: A. Průvodní zpráva B. Souhrnná technická zpráva C1. Situace přehledná, situace širších vztahů C2. Situace koordinační D.1.0 Technická zpráva 1.1.1 Půdorys základů 1.1.2 Půdorys 1.NP 1.1.3 Půdorys střechy 1.1.4 Řez A-A' 1.1.5 Pohledy 1.1.6 Východní pohled – schéma konstrukce 1.3.0 PBŘ – Technická zpráva E. Dokladová část G. Fotodokumentace
| Cena bez DPH | [5 empty] | 0
|  |  | Základ daně |  |  | Sazba daně | Výše daně
| DPH | základní | 0 |  |  | 21% | 0
|  | snížená | 0 |  |  | 15% | 0
|  | zákl. přenesená | 0 |  |  | 21% | 0
|  | sníž. přenesená | 0 |  |  | 15% | 0
|  | nulová | 0 |  |  | 0% | 0
| Cena s DPH |  |  | v | CZK |  | 0
REKAPITULACE ČLENĚNÍ SOUPISU PRACÍ
Stavba:
Přístřešek na posypový materiál Humpolec
Objekt:
SO-02 - Stávající sklad
Soupis:
02_01 - Stavebně technické řešení
Místo: |  |  | město Humpolec, areál KSÚS - p.p.č. 1496/7 |  |  | Datum: | 25.07.2014
Zadavatel: |  |  | Krajská správa a údržba silnic Vysočiny, p.o. |  |  | Projektant: | PROJEKT CENTRUM NOVA s.r.o.
Uchazeč:
Kód dílu - Popis | [6 empty] | Cena celkem [CZK]
Náklady soupisu celkem | [6 empty] | 0 | [12 empty] | -1
| HSV - Práce a dodávky HSV | [5 empty] | 0
| 1 - Zemní práce | [5 empty] | 0
| 2 - Zakládání | [5 empty] | 0
| 3 - Svislé a kompletní konstrukce | [5 empty] | 0
| 6 - Úpravy povrchů, podlahy a osazování výplní | [5 empty] | 0
| 9 - Ostatní konstrukce a práce-bourání | [5 empty] | 0
| 998 - Přesun hmot | [5 empty] | 0
| PSV - Práce a dodávky PSV | [5 empty] | 0
| 767 - Konstrukce zámečnické | [5 empty] | 0
| 783 - Dokončovací práce - nátěry | [5 empty] | 0
SOUPIS PRACÍ
Stavba:
Přístřešek na posypový materiál Humpolec
Objekt:
SO-02 - Stávající sklad
Soupis:
02_01 - Stavebně technické řešení
Místo: |  |  | město Humpolec, areál KSÚS - p.p.č. 1496/7 |  |  | Datum: | 25.07.2014
Zadavatel: |  |  | Krajská správa a údržba silnic Vysočiny, p.o. |  |  | Projektant: | PROJEKT CENTRUM NOVA s.r.o.
Uchazeč:
PČ | Typ | Kód | Popis | MJ | Množství | J.cena [CZK] | Cena celkem [CZK] | Cenová soustava |  | Poznámka | DPH | J. Nh [h] | Nh celkem [h] | J. hmotnost [t] | Hmotnost celkem [t] | J. suť [t] | Suť Celkem [t]
Náklady soupisu celkem | [6 empty] | 0 | [5 empty] | 0 |  | 22.332 |  | 0 |  | D | -1 | [10 empty] | 0
| D | HSV | Práce a dodávky HSV |  |  |  | 0 | [5 empty] | 0 |  | 16.6164 |  | 0 | 1 | D | 0 |  |  |  | ROZPOCET | [6 empty] | 0
| D | 1 | Zemní práce |  |  |  | 0 | [5 empty] | 0 |  | 0 |  | 0 | 1 | D | 1 |  |  |  | ROZPOCET | [6 empty] | 0
1 | K | 132301401 | Hloubená vykopávka pod základy v hornině tř. 4 | m3 | 2.7 |  | 0 | CS ÚRS 2014 01 |  |  | základní |  |  | 0 | 0 | 0 | 0 | 4 | K | 2 |  |  |  | ROZPOCET | 0 | 0 | 0 | 0 | 0 | 1 | 0 | 4 | 2069431854
| PP |  | Hloubená vykopávka pod základy ručně s přehozením výkopku na vzdálenost 3 m nebo s naložením na ruční dopravní prostředek v hornině tř. 4 | [15 empty] | PP | 2
| VV |  | č.1.1.1 - Půdorys základů | [15 empty] | VV | 2 | 1 | -1 | 0 | ROZPOCET
| VV |  | 1,2*0,6*1,25 |  | 0.9 | [13 empty] | VV | 2 | 2 | -1 | 0 | ROZPOCET
| VV |  | 1,2*0,6*1,25*2 |  | 1.8 | [13 empty] | VV | 2 | 2 | -1 | 0 | ROZPOCET
| VV |  | Součet |  | 2.7 | [13 empty] | VV | 2 | 4 | -1 | 1 | ROZPOCET
2 | K | 161101601 | Vytažení výkopku těženého z prostoru pod základy z hl do 2 m v hornině tř. 1 až 4 | m3 | 2.7 |  | 0 | CS ÚRS 2014 01 |  |  | základní |  |  | 0 | 0 | 0 | 0 | 4 | K | 2 |  |  |  | ROZPOCET | 0 | 0 | 0 | 0 | 0 | 1 | 0 | 4 | -405662086
| PP |  | Vytažení výkopku těženého z prostoru pod základy nebo z pracovních šachet při podchycování základového zdiva, bez naložení, avšak s vyprázdněním nádoby na hromady nebo do dopravního prostředku z horniny tř. 1 až 4 z hloubky přes 1 do 2 m | [15 empty] | PP | 2
| D | 2 | Zakládání |  |  |  | 0 | [5 empty] | 0 |  | 6.2072 |  | 0 | 1 | D | 1 |  |  |  | ROZPOCET | [6 empty] | 0
3 | K | 279232513 | Postupná podezdívka základového zdiva cihlami betonovými na MC | m3 | 0.54 |  | 0 | CS ÚRS 2014 01 |  |  | základní |  |  | 2.459 | 1.3279 | 0 | 0 | 4 | K | 2 |  |  |  | ROZPOCET | 0 | 0 | 0 | 0 | 0 | 1 | 0 | 4 | 1147519135
| PP |  | Postupná podezdívka základového zdiva jakékoliv tloušťky, bez výkopu a zapažení na maltu cementovou, cihlami betonovými | [15 empty] | PP | 2
| VV |  | č.1.1.1 - Půdorys základů | [15 empty] | VV | 2 | 1 | -1 | 0 | ROZPOCET
| VV |  | 1,2*0,6*0,25 |  | 0.18 | [13 empty] | VV | 2 | 2 | -1 | 0 | ROZPOCET
| VV |  | 1,2*0,6*0,25*2 |  | 0.36 | [13 empty] | VV | 2 | 2 | -1 | 0 | ROZPOCET
| VV |  | Součet |  | 0.54 | [13 empty] | VV | 2 | 4 | -1 | 1 | ROZPOCET
4 | K | 279311114 | Postupné podbetonování základového zdiva prostým betonem tř. C 16/20 | m3 | 2.16 |  | 0 | CS ÚRS 2014 01 |  |  | základní |  |  | 2.2563 | 4.8737 | 0 | 0 | 4 | K | 2 |  |  |  | ROZPOCET | 0 | 0 | 0 | 0 | 0 | 1 | 0 | 4 | 1810321944
| PP |  | Postupné podbetonování základového zdiva jakékoliv tloušťky, bez výkopu, bez zapažení a bednění, prostým betonem tř. C 16/20 | [15 empty] | PP | 2
| VV |  | č.1.1.1 - Půdorys základů | [15 empty] | VV | 2 | 1 | -1 | 0 | ROZPOCET
| VV |  | 1,2*0,6*1 |  | 0.72 | [13 empty] | VV | 2 | 2 | -1 | 0 | ROZPOCET
| VV |  | 1,2*0,6*1*2 |  | 1.44 | [13 empty] | VV | 2 | 2 | -1 | 0 | ROZPOCET
| VV |  | Součet |  | 2.16 | [13 empty] | VV | 2 | 4 | -1 | 1 | ROZPOCET
5 | K | 279351101 | Zřízení bednění základových zdí jednostranné | m2 | 3.6 |  | 0 | CS ÚRS 2014 01 |  |  | základní |  |  | 0.00157 | 0.005652 | 0 | 0 | 4 | K | 2 |  |  |  | ROZPOCET | 0 | 0 | 0 | 0 | 0 | 1 | 0 | 4 | 2046231869
| PP |  | Bednění základových zdí svislé nebo šikmé (odkloněné), půdorysně přímé nebo zalomené ve volných nebo zapažených jámách, rýhách, šachtách, včetně případných vzpěr, jednostranné zřízení | [15 empty] | PP | 2
| VV |  | 1,2*1 |  | 1.2 | [13 empty] | VV | 2 | 2 | -1 | 0 | ROZPOCET
| VV |  | 1,2*1*2 |  | 2.4 | [13 empty] | VV | 2 | 2 | -1 | 0 | ROZPOCET
| VV |  | Součet |  | 3.6 | [13 empty] | VV | 2 | 4 | -1 | 1 | ROZPOCET
6 | K | 279351102 | Odstranění bednění základových zdí jednostranné | m2 | 3.6 |  | 0 | CS ÚRS 2014 01 |  |  | základní |  |  | 0 | 0 | 0 | 0 | 4 | K | 2 |  |  |  | ROZPOCET | 0 | 0 | 0 | 0 | 0 | 1 | 0 | 4 | 1940275150
| PP |  | Bednění základových zdí svislé nebo šikmé (odkloněné), půdorysně přímé nebo zalomené ve volných nebo zapažených jámách, rýhách, šachtách, včetně případných vzpěr, jednostranné odstranění | [15 empty] | PP | 2
| D | 3 | Svislé a kompletní konstrukce |  |  |  | 0 | [5 empty] | 0 |  | 10.368 |  | 0 | 1 | D | 1 |  |  |  | ROZPOCET | [6 empty] | 0
7 | K | 30001 | Montáž systémových betonových bloků - nadzemní část | m3 | 4.32 |  | 0 |  |  |  | základní |  |  | 0 | 0 | 0 | 0 | 4 | K | 2 |  |  |  | ROZPOCET | 0 | 0 | 0 | 0 | 0 | 1 | 0 | 4 | 1281924300
| PP |  | Montáž systémových betonových bloků - nadzemní část | [15 empty] | PP | 2
| VV |  | doplnění stávajících stěn | [15 empty] | VV | 2 | 1 | -1 | 0 | ROZPOCET
| VV |  | 0,6*0,6*0,6*2 |  | 0.432 | [13 empty] | VV | 2 | 2 | -1 | 0 | ROZPOCET
| VV |  | 1,2*0,6*0,6*2 |  | 0.864 | [13 empty] | VV | 2 | 2 | -1 | 0 | ROZPOCET
| VV |  | 1,8*0,6*0,6*2 |  | 1.296 | [13 empty] | VV | 2 | 2 | -1 | 0 | ROZPOCET
| VV |  | 2,4*0,6*0,6*2 |  | 1.728 | [13 empty] | VV | 2 | 2 | -1 | 0 | ROZPOCET
| VV |  | Součet |  | 4.32 | [13 empty] | VV | 2 | 4 | -1 | 1 | ROZPOCET
8 | M | 593001 | dodávka systémových betonových bloků, doprava, spínací systémové Pz tyče | m3 | 4.32 |  | 0 |  |  |  | základní |  |  | 2.4 | 10.368 | 0 | 0 | 8 | M | 2 |  |  |  | ROZPOCET | 0 | 0 | 0 | 0 | 0 | 1 | 0 | 4 | -633880330
| PP |  | dodávka systémových betonových bloků, doprava, spínací systémové Pz tyče | [15 empty] | PP | 2
| D | 6 | Úpravy povrchů, podlahy a osazování výplní |  |  |  | 0 | [5 empty] | 0 |  | 0.033663 |  | 0 | 1 | D | 1 |  |  |  | ROZPOCET | [6 empty] | 0
9 | K | 631351101 | Zřízení bednění rýh a hran v podlahách | m2 | 0.16 |  | 0 | CS ÚRS 2013 02 |  |  | základní |  |  | 0.01352 | 0.0021632 | 0 | 0 | 4 | K | 2 |  |  |  | ROZPOCET | 0 | 0 | 0 | 0 | 0 | 1 | 0 | 4 | 879116799
| PP |  | Bednění v podlahách rýh a hran zřízení | [15 empty] | PP | 2
| VV |  | vyrovnání pod nosné profily | [15 empty] | VV | 2 | 1 | -1 | 0 | ROZPOCET
| VV |  | (0,5+0,3)*2*0,05*2 |  | 0.16 | [13 empty] | VV | 2 | 2 | -1 | 0 | ROZPOCET
| VV |  | Součet |  | 0.16 | [13 empty] | VV | 2 | 4 | -1 | 1 | ROZPOCET
10 | K | 631351102 | Odstranění bednění rýh a hran v podlahách | m2 | 0.16 |  | 0 | CS ÚRS 2013 02 |  |  | základní |  |  | 0 | 0 | 0 | 0 | 4 | K | 2 |  |  |  | ROZPOCET | 0 | 0 | 0 | 0 | 0 | 1 | 0 | 4 | -1477066496
| PP |  | Bednění v podlahách rýh a hran odstranění | [15 empty] | PP | 2
11 | K | 632450124 | Vyrovnávací cementový potěr tl do 50 mm ze suchých směsí provedený v pásu | m2 | 0.3 |  | 0 | CS ÚRS 2013 02 |  |  | základní |  |  | 0.105 | 0.0315 | 0 | 0 | 4 | K | 2 |  |  |  | ROZPOCET | 0 | 0 | 0 | 0 | 0 | 1 | 0 | 4 | -2004014620
| PP |  | Potěr cementový vyrovnávací ze suchých směsí v pásu o průměrné (střední) tl. přes 40 do 50 mm | [15 empty] | PP | 2
| VV |  | vyrovnání pod nosné profily | [15 empty] | VV | 2 | 1 | -1 | 0 | ROZPOCET
| VV |  | 0,5*0,3*2 |  | 0.3 | [13 empty] | VV | 2 | 2 | -1 | 0 | ROZPOCET
| VV |  | Součet |  | 0.3 | [13 empty] | VV | 2 | 4 | -1 | 1 | ROZPOCET
| D | 9 | Ostatní konstrukce a práce-bourání |  |  |  | 0 | [5 empty] | 0 |  | 0.00756 |  | 0 | 1 | D | 1 |  |  |  | ROZPOCET | [6 empty] | 0
12 | K | 941111131 | Montáž lešení řadového trubkového lehkého s podlahami zatížení do 200 kg/m2 š do 1,5 m v do 10 m | m2 | 191.1 |  | 0 | CS ÚRS 2013 02 |  |  | základní |  |  | 0 | 0 | 0 | 0 | 4 | K | 2 |  |  |  | ROZPOCET | 0 | 0 | 0 | 0 | 0 | 1 | 0 | 4 | -1366838628
| PP |  | Montáž lešení řadového trubkového lehkého pracovního s podlahami s provozním zatížením tř. 3 do 200 kg/m2 šířky tř. W12 přes 1,2 do 1,5 m, výšky do 10 m | [15 empty] | PP | 2
| VV |  | (19,8+1,5+6)*7 |  | 191.1 | [13 empty] | VV | 2 | 2 | -1 | 0 | ROZPOCET
| VV |  | Součet |  | 191.1 | [13 empty] | VV | 2 | 4 | -1 | 1 | ROZPOCET
13 | K | 941111231 | Příplatek k lešení řadovému trubkovému lehkému s podlahami š 1,5 m v 10 m za první a ZKD den použití | m2 | 4013.1 |  | 0 | CS ÚRS 2013 02 |  |  | základní |  |  | 0 | 0 | 0 | 0 | 4 | K | 2 |  |  |  | ROZPOCET | 0 | 0 | 0 | 0 | 0 | 1 | 0 | 4 | 1550686720
| PP |  | Montáž lešení řadového trubkového lehkého pracovního s podlahami s provozním zatížením tř. 3 do 200 kg/m2 Příplatek za první a každý další den použití lešení k ceně -1131 | [15 empty] | PP | 2
| VV |  | 191,1*21 |  | 4013.1 | [13 empty] | VV | 2 | 2 | -1 | 0 | ROZPOCET
| VV |  | Součet |  | 4013.1 | [13 empty] | VV | 2 | 4 | -1 | 1 | ROZPOCET
14 | K | 941111831 | Demontáž lešení řadového trubkového lehkého s podlahami zatížení do 200 kg/m2 š do 1,5 m v do 10 m | m2 | 191.1 |  | 0 | CS ÚRS 2013 02 |  |  | základní |  |  | 0 | 0 | 0 | 0 | 4 | K | 2 |  |  |  | ROZPOCET | 0 | 0 | 0 | 0 | 0 | 1 | 0 | 4 | -414279666
| PP |  | Demontáž lešení řadového trubkového lehkého pracovního s podlahami s provozním zatížením tř. 3 do 200 kg/m2 šířky tř. W12 přes 1,2 do 1,5 m, výšky do 10 m | [15 empty] | PP | 2
15 | K | 949101112 | Lešení pomocné pro objekty pozemních staveb s lešeňovou podlahou v do 3,5 m zatížení do 150 kg/m2 | m2 | 36 |  | 0 | CS ÚRS 2013 02 |  |  | základní |  |  | 0.00021 | 0.00756 | 0 | 0 | 4 | K | 2 |  |  |  | ROZPOCET | 0 | 0 | 0 | 0 | 0 | 1 | 0 | 4 | 1563587457
| PP |  | Lešení pomocné pracovní pro objekty pozemních staveb pro zatížení do 150 kg/m2, o výšce lešeňové podlahy přes 1,9 do 3,5 m | [15 empty] | PP | 2
| VV |  | 6*1,5*4 |  | 36 | [13 empty] | VV | 2 | 2 | -1 | 0 | ROZPOCET
| VV |  | Součet |  | 36 | [13 empty] | VV | 2 | 4 | -1 | 1 | ROZPOCET
16 | K | 952901411 | Vyčištění ostatních objektů (kanálů, zásobníků, kůlen) při jakékoliv výšce podlaží | m2 | 332.64 |  | 0 | CS ÚRS 2013 02 |  |  | základní |  |  | 0 | 0 | 0 | 0 | 4 | K | 2 |  |  |  | ROZPOCET | 0 | 0 | 0 | 0 | 0 | 1 | 0 | 4 | 1129188846
| PP |  | Vyčištění budov nebo objektů před předáním do užívání ostatních objektů vynesení zbytků stavebního rumu, kropení a 2x zametení podlah, oprášení stěn a výplní otvorů jakékoliv výšky podlaží | [15 empty] | PP | 2
| VV |  | č.1.1.2 - Půdorys 1.NP | [15 empty] | VV | 2 | 1 | -1 | 0 | ROZPOCET
| VV |  | 19,8*16,8 |  | 332.64 | [13 empty] | VV | 2 | 2 | -1 | 0 | ROZPOCET
| VV |  | Součet |  | 332.64 | [13 empty] | VV | 2 | 4 | -1 | 1 | ROZPOCET
| D | 998 | Přesun hmot |  |  |  | 0 | [5 empty] | 0 |  | 0 |  | 0 | 1 | D | 1 |  |  |  | ROZPOCET | [6 empty] | 0
17 | K | 998014011 | Přesun hmot pro budovy jednopodlažní z betonových dílců s nezděným pláštěm | t | 16.616 |  | 0 | CS ÚRS 2014 01 |  |  | základní |  |  | 0 | 0 | 0 | 0 | 4 | K | 2 |  |  |  | ROZPOCET | 0 | 0 | 0 | 0 | 0 | 1 | 0 | 4 | 2139339102
| PP |  | Přesun hmot pro budovy a haly občanské výstavby, bydlení, výrobu a služby s nosnou svislou konstrukcí montovanou z dílců betonových plošných nebo tyčových s jakýmkoliv obvodovým pláštěm kromě vyzdívaného, i bez pláště vodorovná dopravní vzdálenost do 100 m, pro budovy a haly jednopodlažní | [15 empty] | PP | 2
| D | PSV | Práce a dodávky PSV |  |  |  | 0 | [5 empty] | 0 |  | 5.7156 |  | 0 | 2 | D | 0 |  |  |  | ROZPOCET | [6 empty] | 0
| D | 767 | Konstrukce zámečnické |  |  |  | 0 | [5 empty] | 0 |  | 5.6854 |  | 0 | 2 | D | 1 |  |  |  | ROZPOCET | [6 empty] | 0
18 | K | 767001 | M+D ocelové konstrukce vč.spojovacích prvků, jeřábnické práce | kg | 1786.679 |  | 0 |  |  |  | základní |  |  | 0.001 | 1.7867 | 0 | 0 | 16 | K | 2 |  |  |  | ROZPOCET | 0 | 0 | 0 | 0 | 0 | 1 | 0 | 16 | -1314376338
| PP |  | M+D ocelové konstrukce vč.spojovacích prvků, jeřábnické práce | [15 empty] | PP | 2
| VV |  | O101 | [15 empty] | VV | 2 | 1 | -1 | 0 | ROZPOCET
| VV |  | 9,88*57,1*1 |  | 564.148 | [13 empty] | VV | 2 | 2 | -1 | 0 | ROZPOCET
| VV |  | O101a | [15 empty] | VV | 2 | 1 | -1 | 0 | ROZPOCET
| VV |  | 9,6*57,1*1 |  | 548.16 | [13 empty] | VV | 2 | 2 | -1 | 0 | ROZPOCET
| VV |  | O105 | [15 empty] | VV | 2 | 1 | -1 | 0 | ROZPOCET
| VV |  | 2,19*42,7*3 |  | 280.539 | [13 empty] | VV | 2 | 2 | -1 | 0 | ROZPOCET
| VV |  | O106 | [15 empty] | VV | 2 | 1 | -1 | 0 | ROZPOCET
| VV |  | 1,15*25,12*4 |  | 115.552 | [13 empty] | VV | 2 | 2 | -1 | 0 | ROZPOCET
| VV |  | zavětrování | [15 empty] | VV | 2 | 1 | -1 | 0 | ROZPOCET
| VV |  | 20*9,66 |  | 193.2 | [13 empty] | VV | 2 | 2 | -1 | 0 | ROZPOCET
| VV |  | Mezisoučet |  | 1701.599 | [13 empty] | VV | 2 | 3 | -1 | 0 | ROZPOCET
| VV |  | 1701,599*0,05 |  | 85.08 | [13 empty] | VV | 2 | 2 | -1 | 0 | ROZPOCET
| VV |  | Součet |  | 1786.679 | [13 empty] | VV | 2 | 4 | -1 | 1 | ROZPOCET
19 | K | 767002 | M+D obkladu stěn PVC lamely vč.ocelových lišt a spojovacího materiálu | m2 | 79.2 |  | 0 |  |  |  | základní |  |  | 0.01 | 0.792 | 0 | 0 | 16 | K | 2 |  |  |  | ROZPOCET | 0 | 0 | 0 | 0 | 0 | 1 | 0 | 16 | 785020361
| PP |  | M+D obkladu stěn PVC lamely vč.ocelových lišt a spojovacího materiálu | [15 empty] | PP | 2
| VV |  | č.1.1.4 - Řez A-A | [15 empty] | VV | 2 | 1 | -1 | 0 | ROZPOCET
| VV |  | pozn.4 viz provedení | [15 empty] | VV | 2 | 1 | -1 | 0 | ROZPOCET
| VV |  | 19,8*4 |  | 79.2 | [13 empty] | VV | 2 | 2 | -1 | 0 | ROZPOCET
| VV |  | Součet |  | 79.2 | [13 empty] | VV | 2 | 4 | -1 | 1 | ROZPOCET
20 | K | 767003 | M+D obkladu stěn trapézový plech vč.ocelových lišt a spojovacího materiálu | m2 | 7.2 |  | 0 |  |  |  | základní |  |  | 0.01 | 0.072 | 0 | 0 | 16 | K | 2 |  |  |  | ROZPOCET | 0 | 0 | 0 | 0 | 0 | 1 | 0 | 16 | 303853110
| PP |  | M+D obkladu stěn trapézový plech vč.ocelových lišt a spojovacího materiálu | [15 empty] | PP | 2
| VV |  | č.1.1.4 - Řez A-A | [15 empty] | VV | 2 | 1 | -1 | 0 | ROZPOCET
| VV |  | pozn.2 | [15 empty] | VV | 2 | 1 | -1 | 0 | ROZPOCET
| VV |  | 2,4*1,5*2 |  | 7.2 | [13 empty] | VV | 2 | 2 | -1 | 0 | ROZPOCET
| VV |  | Součet |  | 7.2 | [13 empty] | VV | 2 | 4 | -1 | 1 | ROZPOCET
21 | K | 767391112 | Montáž krytin střech plechových tvarovaných šroubováním | m2 | 158.4 |  | 0 | CS ÚRS 2013 02 |  |  | základní |  |  | 0.0001185 | 0.01877 | 0 | 0 | 16 | K | 2 |  |  |  | ROZPOCET | 0 | 0 | 0 | 0 | 0 | 1 | 0 | 16 | 235013523
| PP |  | Montáž krytiny střech plechem tvarovaným, uchyceným šroubováním | [15 empty] | PP | 2
| VV |  | č.1.1.3 - Půdorys střechy | [15 empty] | VV | 2 | 1 | -1 | 0 | ROZPOCET
| VV |  | pozn.2 | [15 empty] | VV | 2 | 1 | -1 | 0 | ROZPOCET
| VV |  | 19,8*(7+1) |  | 158.4 | [13 empty] | VV | 2 | 2 | -1 | 0 | ROZPOCET
| VV |  | Součet |  | 158.4 | [13 empty] | VV | 2 | 4 | -1 | 1 | ROZPOCET
22 | M | 55359001 | trapézový plech T160/260 tl.1mm poplastovaný povrch | m2 | 177.408 |  | 0 |  |  |  | základní |  |  | 0.017 | 3.0159 | 0 | 0 | 32 | M | 2 |  |  |  | ROZPOCET | 0 | 0 | 0 | 0 | 0 | 1 | 0 | 16 | -432414584
| PP |  | trapézový plech T160/260 tl.1mm | [15 empty] | PP | 2
| VV |  | 158,4*1,12 |  | 177.408 | [13 empty] | VV | 2 | 2 | -1 | 0 | ROZPOCET
| VV |  | Součet |  | 177.408 | [13 empty] | VV | 2 | 4 | -1 | 1 | ROZPOCET
23 | K | 998767101 | Přesun hmot tonážní pro zámečnické konstrukce v objektech v do 6 m | t | 5.685 |  | 0 | CS ÚRS 2013 02 |  |  | základní |  |  | 0 | 0 | 0 | 0 | 16 | K | 2 |  |  |  | ROZPOCET | 0 | 0 | 0 | 0 | 0 | 1 | 0 | 16 | 286328831
| PP |  | Přesun hmot pro zámečnické konstrukce stanovený z hmotnosti přesunovaného materiálu vodorovná dopravní vzdálenost do 50 m v objektech výšky do 6 m | [15 empty] | PP | 2
| D | 783 | Dokončovací práce - nátěry |  |  |  | 0 | [5 empty] | 0 |  | 0.030167 |  | 0 | 2 | D | 1 |  |  |  | ROZPOCET | [6 empty] | 0
24 | K | 783221111 | Nátěry syntetické KDK barva dražší lesklý povrch 1x antikorozní, 1x základní, 1x email | m2 | 45.288 |  | 0 | CS ÚRS 2013 02 |  |  | základní |  |  | 0.00051069 | 0.023128 | 0 | 0 | 16 | K | 2 |  |  |  | ROZPOCET | 0 | 0 | 0 | 0 | 0 | 1 | 0 | 16 | 1680157279
| PP |  | Nátěry kovových stavebních doplňkových konstrukcí syntetické na vzduchu schnoucí dražšími barvami (např. Düfa, …) lesklý povrch 1x antikorozní, 1x základní 1x email | [15 empty] | PP | 2
| VV |  | č.1.1.2 - Půdorys 1.NP | [15 empty] | VV | 2 | 1 | -1 | 0 | ROZPOCET
| VV |  | 9,88*1,353*1 |  | 13.368 | [13 empty] | VV | 2 | 2 | -1 | 0 | ROZPOCET
| VV |  | 9,6*1,353*1 |  | 12.989 | [13 empty] | VV | 2 | 2 | -1 | 0 | ROZPOCET
| VV |  | 2,19*3*(0,18+0,18)*2 |  | 4.73 | [13 empty] | VV | 2 | 2 | -1 | 0 | ROZPOCET
| VV |  | 1,15*4*(0,14+0,08)*2 |  | 2.024 | [13 empty] | VV | 2 | 2 | -1 | 0 | ROZPOCET
| VV |  | 20*0,353 |  | 7.06 | [13 empty] | VV | 2 | 2 | -1 | 0 | ROZPOCET
| VV |  | 0,3*0,5*2*2 |  | 0.6 | [13 empty] | VV | 2 | 2 | -1 | 0 | ROZPOCET
| VV |  | 0,2*0,5*2*2 |  | 0.4 | [13 empty] | VV | 2 | 2 | -1 | 0 | ROZPOCET
| VV |  | Mezisoučet |  | 41.171 | [13 empty] | VV | 2 | 3 | -1 | 0 | ROZPOCET
| VV |  | 41,171*0,1 |  | 4.117 | [13 empty] | VV | 2 | 2 | -1 | 0 | ROZPOCET
| VV |  | Součet |  | 45.288 | [13 empty] | VV | 2 | 4 | -1 | 1 | ROZPOCET
25 | K | 783991221 | Bezpečnostní šrafování betonového povrchu rovná plocha | m2 | 27.78 |  | 0 | CS ÚRS 2013 02 |  |  | základní |  |  | 0.00025339 | 0.0070392 | 0 | 0 | 16 | K | 2 |  |  |  | ROZPOCET | 0 | 0 | 0 | 0 | 0 | 1 | 0 | 16 | -326223145
| PP |  | Nátěry ostatní betonových konstrukcí šrafování rovná plocha | [15 empty] | PP | 2
| VV |  | č.1.1.5 - Pohledy | [15 empty] | VV | 2 | 1 | -1 | 0 | ROZPOCET
| VV |  | pozn.9 | [15 empty] | VV | 2 | 1 | -1 | 0 | ROZPOCET
| VV |  | (0,3+0,3)*5,4*2*3 |  | 19.44 | [13 empty] | VV | 2 | 2 | -1 | 0 | ROZPOCET
| VV |  | č.1.1.4 - Řez A-Á | [15 empty] | VV | 2 | 1 | -1 | 0 | ROZPOCET
| VV |  | pozn.9 | [15 empty] | VV | 2 | 1 | -1 | 0 | ROZPOCET
| VV |  | (16,2*4+18,6)*0,1 |  | 8.34 | [13 empty] | VV | 2 | 2 | -1 | 0 | ROZPOCET
| VV |  | Součet |  | 27.78 | [13 empty] | VV | 2 | 4 | -1 | 1 | ROZPOCET

## IO-01 - Stavebně technick...
| List obsahuje: |  | 1) Krycí list soupisu | 2) Rekapitulace |  |  | 3) Soupis prací | Zpět na list: | Rekapitulace stavby
[9 empty] | >> skryté sloupce << | [9 empty] | {A790ADE7-D2D6-4372-975C-667177A9649F}
2
| KRYCÍ LIST SOUPISU | [8 empty] | v --- níže se nacházejí doplnkové a pomocné údaje k sestavám --- v | [8 empty] | False
Stavba:
Přístřešek na posypový materiál Humpolec
Objekt:
IO-01 - Terénní úpravy
Soupis:
IO-01 - Stavebně technické řešení
| KSO: |  | 823 29 |  |  | CC-CZ:
| Místo: |  | město Humpolec, areál KSÚS - p.p.č. 1496/7 |  |  | Datum: | 25.07.2014
| Zadavatel: |  |  |  |  | IČ:
|  | Krajská správa a údržba silnic Vysočiny, p.o. |  |  |  | DIČ:
| Uchazeč: |  |  |  |  | IČ:
DIČ:
| Projektant: |  |  |  |  | IČ: | 28094026
|  | PROJEKT CENTRUM NOVA s.r.o. |  |  |  | DIČ: | CZ28094026
Poznámka:
- U veškěrých dodávek a výrobků bude do ceny zahrnuta jejich montáž vč. dodávky potřebného kotvení, doplňkového materiálu, staveništní a mimo staveništní dopravy v případě že tyto činosti nejsou oceněny v samostatných položkách jednotlivých částí soupisu prací. U vybraných výrobků je nutné do ceny díla zahrnout zpracování dodavatelské případně výrobní dokumentace, dále výrobu prototypů, provádění baravného a materiálového vzorkování apod. - Uchazeč o veřejnou zakázku je povinen při oceňování soutěžního SOUPISU PRACÍ ocenit veškeré položky uvedené v soupisech a provést kontrolu funkce aritmetických vzorců jednotlivých položkových SOUPISŮ ve vazbě na jednotlivé oddíly, rekapitulace a krycí listy. - Kde není výslovně uvedeno, bude pracovní postup a technologie provádění stanovena oprávněnou osobou zhotovitele - Pro sestavení SOUPISU PRACÍ v podrobnostech vymezených vyhl. č. 230/2012Sb. byla použita v převážné míře cenová soustava ÚRS. - V případě nejasností u některé z položek uváděných v supisu prací, kontaktuje uchazeč zadavatele. - Tato část soupisu prací vychází dle vyhlášky 230/2012 Sb. § 7 odst.2 z následujících grafických a textových částí projektové dokumentace: A. Průvodní zpráva B. Souhrnná technická zpráva C1. Situace přehledná, situace širších vztahů C2. Situace koordinační E. Dokladová část G. Fotodokumentace
| Cena bez DPH | [5 empty] | 0
|  |  | Základ daně |  |  | Sazba daně | Výše daně
| DPH | základní | 0 |  |  | 21% | 0
|  | snížená | 0 |  |  | 15% | 0
|  | zákl. přenesená | 0 |  |  | 21% | 0
|  | sníž. přenesená | 0 |  |  | 15% | 0
|  | nulová | 0 |  |  | 0% | 0
| Cena s DPH |  |  | v | CZK |  | 0
REKAPITULACE ČLENĚNÍ SOUPISU PRACÍ
Stavba:
Přístřešek na posypový materiál Humpolec
Objekt:
IO-01 - Terénní úpravy
Soupis:
IO-01 - Stavebně technické řešení
Místo: |  |  | město Humpolec, areál KSÚS - p.p.č. 1496/7 |  |  | Datum: | 25.07.2014
Zadavatel: |  |  | Krajská správa a údržba silnic Vysočiny, p.o. |  |  | Projektant: | PROJEKT CENTRUM NOVA s.r.o.
Uchazeč:
Kód dílu - Popis | [6 empty] | Cena celkem [CZK]
Náklady soupisu celkem | [6 empty] | 0 | [12 empty] | -1
| HSV - Práce a dodávky HSV | [5 empty] | 0
| 1 - Zemní práce | [5 empty] | 0
| 5 - Komunikace | [5 empty] | 0
| 998 - Přesun hmot | [5 empty] | 0
SOUPIS PRACÍ
Stavba:
Přístřešek na posypový materiál Humpolec
Objekt:
IO-01 - Terénní úpravy
Soupis:
IO-01 - Stavebně technické řešení
Místo: |  |  | město Humpolec, areál KSÚS - p.p.č. 1496/7 |  |  | Datum: | 25.07.2014
Zadavatel: |  |  | Krajská správa a údržba silnic Vysočiny, p.o. |  |  | Projektant: | PROJEKT CENTRUM NOVA s.r.o.
Uchazeč:
PČ | Typ | Kód | Popis | MJ | Množství | J.cena [CZK] | Cena celkem [CZK] | Cenová soustava |  | Poznámka | DPH | J. Nh [h] | Nh celkem [h] | J. hmotnost [t] | Hmotnost celkem [t] | J. suť [t] | Suť Celkem [t]
Náklady soupisu celkem | [6 empty] | 0 | [5 empty] | 0 |  | 182.4909 |  | 0 |  | D | -1 | [10 empty] | 0
| D | HSV | Práce a dodávky HSV |  |  |  | 0 | [5 empty] | 0 |  | 182.4909 |  | 0 | 1 | D | 0 |  |  |  | ROZPOCET | [6 empty] | 0
| D | 1 | Zemní práce |  |  |  | 0 | [5 empty] | 0 |  | 0.00189 |  | 0 | 1 | D | 1 |  |  |  | ROZPOCET | [6 empty] | 0
1 | K | 131301101 | Hloubení jam nezapažených v hornině tř. 4 objemu do 100 m3 | m3 | 45 |  | 0 | CS ÚRS 2014 01 |  |  | základní |  |  | 0 | 0 | 0 | 0 | 4 | K | 2 |  |  |  | ROZPOCET | 0 | 0 | 0 | 0 | 0 | 1 | 0 | 4 | 1369577106
| PP |  | Hloubení nezapažených jam a zářezů kromě zářezů se šikmými stěnami pro podzemní vedení s urovnáním dna do předepsaného profilu a spádu v hornině tř. 4 do 100 m3 | [15 empty] | PP | 2
| VV |  | Skladby poldah | [15 empty] | VV | 2 | 1 | -1 | 0 | ROZPOCET
| VV |  | 100*0,45 |  | 45 | [13 empty] | VV | 2 | 2 | -1 | 0 | ROZPOCET
| VV |  | Součet |  | 45 | [13 empty] | VV | 2 | 4 | -1 | 1 | ROZPOCET
2 | K | 162601102 | Vodorovné přemístění do 5000 m výkopku/sypaniny z horniny tř. 1 až 4 | m3 | 45 |  | 0 | CS ÚRS 2013 02 |  |  | základní |  |  | 0 | 0 | 0 | 0 | 4 | K | 2 |  |  |  | ROZPOCET | 0 | 0 | 0 | 0 | 0 | 1 | 0 | 4 | 101192302
| PP |  | Vodorovné přemístění výkopku nebo sypaniny po suchu na obvyklém dopravním prostředku, bez naložení výkopku, avšak se složením bez rozhrnutí z horniny tř. 1 až 4 na vzdálenost přes 4 000 do 5 000 m | [15 empty] | PP | 2
3 | K | 162601102 | Vodorovné přemístění do 5000 m výkopku/sypaniny z horniny tř. 1 až 4 | m3 | 6.3 |  | 0 | CS ÚRS 2013 02 |  |  | základní |  |  | 0 | 0 | 0 | 0 | 4 | K | 2 |  |  |  | ROZPOCET | 0 | 0 | 0 | 0 | 0 | 1 | 0 | 4 | -1995487122
| PP |  | Vodorovné přemístění výkopku nebo sypaniny po suchu na obvyklém dopravním prostředku, bez naložení výkopku, avšak se složením bez rozhrnutí z horniny tř. 1 až 4 na vzdálenost přes 4 000 do 5 000 m | [15 empty] | PP | 2
| VV |  | ornice | [15 empty] | VV | 2 | 1 | -1 | 0 | ROZPOCET
| VV |  | 60*2,1*0,05 |  | 6.3 | [13 empty] | VV | 2 | 2 | -1 | 0 | ROZPOCET
| VV |  | Součet |  | 6.3 | [13 empty] | VV | 2 | 4 | -1 | 1 | ROZPOCET
4 | K | 167101101 | Nakládání výkopku z hornin tř. 1 až 4 do 100 m3 | m3 | 6.3 |  | 0 | CS ÚRS 2013 02 |  |  | základní |  |  | 0 | 0 | 0 | 0 | 4 | K | 2 |  |  |  | ROZPOCET | 0 | 0 | 0 | 0 | 0 | 1 | 0 | 4 | 233351255
| PP |  | Nakládání, skládání a překládání neulehlého výkopku nebo sypaniny nakládání, množství do 100 m3, z hornin tř. 1 až 4 | [15 empty] | PP | 2
5 | K | 171201201 | Uložení sypaniny na skládky | m3 | 45 |  | 0 | CS ÚRS 2013 02 |  |  | základní |  |  | 0 | 0 | 0 | 0 | 4 | K | 2 |  |  |  | ROZPOCET | 0 | 0 | 0 | 0 | 0 | 1 | 0 | 4 | 605536940
| PP |  | Uložení sypaniny na skládky | [15 empty] | PP | 2
6 | K | 171201211 | Poplatek za uložení odpadu ze sypaniny na skládce (skládkovné) | t | 94.5 |  | 0 | CS ÚRS 2013 02 |  |  | základní |  |  | 0 | 0 | 0 | 0 | 4 | K | 2 |  |  |  | ROZPOCET | 0 | 0 | 0 | 0 | 0 | 1 | 0 | 4 | -1759200889
| PP |  | Uložení sypaniny poplatek za uložení sypaniny na skládce ( skládkovné ) | [15 empty] | PP | 2
| VV |  | 45*2,1 |  | 94.5 | [13 empty] | VV | 2 | 2 | -1 | 0 | ROZPOCET
| VV |  | Součet |  | 94.5 | [13 empty] | VV | 2 | 4 | -1 | 1 | ROZPOCET
7 | K | 171201991 | Zkouška výluhu | kus | 1 |  | 0 |  |  |  | základní |  |  | 0 | 0 | 0 | 0 | 4 | K | 2 |  |  |  | ROZPOCET | 0 | 0 | 0 | 0 | 0 | 1 | 0 | 4 | -1139259735
| PP | [17 empty] | PP | 2
8 | K | 181951102 | Úprava pláně v hornině tř. 1 až 4 se zhutněním | m2 | 310 |  | 0 | CS ÚRS 2013 02 |  |  | základní |  |  | 0 | 0 | 0 | 0 | 4 | K | 2 |  |  |  | ROZPOCET | 0 | 0 | 0 | 0 | 0 | 1 | 0 | 4 | 1055878024
| PP |  | Úprava pláně vyrovnáním výškových rozdílů v hornině tř. 1 až 4 se zhutněním | [15 empty] | PP | 2
| VV |  | 210 |  | 210 | [13 empty] | VV | 2 | 2 | -1 | 0 | ROZPOCET
| VV |  | 100 |  | 100 | [13 empty] | VV | 2 | 2 | -1 | 0 | ROZPOCET
| VV |  | Součet |  | 310 | [13 empty] | VV | 2 | 4 | -1 | 1 | ROZPOCET
9 | K | 181951191 | Zkouška únosnosti podloží | kus | 1 |  | 0 |  |  |  | základní |  |  | 0 | 0 | 0 | 0 | 4 | K | 2 |  |  |  | ROZPOCET | 0 | 0 | 0 | 0 | 0 | 1 | 0 | 4 | -620992672
| PP | [17 empty] | PP | 2
10 | K | 182301121 | Rozprostření ornice pl do 500 m2 ve svahu přes 1:5 tl vrstvy do 100 mm | m2 | 126 |  | 0 | CS ÚRS 2013 02 |  |  | základní |  |  | 0 | 0 | 0 | 0 | 4 | K | 2 |  |  |  | ROZPOCET | 0 | 0 | 0 | 0 | 0 | 1 | 0 | 4 | -43487596
| PP |  | Rozprostření a urovnání ornice ve svahu sklonu přes 1:5 při souvislé ploše do 500 m2, tl. vrstvy do 100 mm | [15 empty] | PP | 2
| VV |  | 60*2,1 |  | 126 | [13 empty] | VV | 2 | 2 | -1 | 0 | ROZPOCET
| VV |  | Součet |  | 126 | [13 empty] | VV | 2 | 4 | -1 | 1 | ROZPOCET
11 | K | 181411131 | Založení parkového trávníku výsevem plochy do 1000 m2 v rovině a ve svahu do 1:5 | m2 | 126 |  | 0 | CS ÚRS 2013 02 |  |  | základní |  |  | 0 | 0 | 0 | 0 | 4 | K | 2 |  |  |  | ROZPOCET | 0 | 0 | 0 | 0 | 0 | 1 | 0 | 4 | 1901873724
| PP |  | Založení trávníku na půdě předem připravené plochy do 1000 m2 výsevem včetně utažení parkového v rovině nebo na svahu do 1:5 | [15 empty] | PP | 2
12 | M | 005724500 | osivo směs travní golfová I | kg | 1.89 |  | 0 | CS ÚRS 2013 02 |  |  | základní |  |  | 0.001 | 0.00189 | 0 | 0 | 8 | M | 2 |  |  |  | ROZPOCET | 0 | 0 | 0 | 0 | 0 | 1 | 0 | 4 | 52033371
| PP |  | osiva pícnin směsi travní balení obvykle 25 kg golfová I | [15 empty] | PP | 2
| VV |  | 126*0,015 'Přepočtené koeficientem množství |  | 1.89 | [13 empty] | VV | 2 | 2 | 0 | 1 | ROZPOCET
| D | 5 | Komunikace |  |  |  | 0 | [5 empty] | 0 |  | 182.4891 |  | 0 | 1 | D | 1 |  |  |  | ROZPOCET | [6 empty] | 0
13 | K | 564861111 | Podklad ze štěrkodrtě ŠD tl 200 mm | m2 | 210 |  | 0 | CS ÚRS 2014 01 |  |  | základní |  |  | 0.378 | 79.38 | 0 | 0 | 4 | K | 2 |  |  |  | ROZPOCET | 0 | 0 | 0 | 0 | 0 | 1 | 0 | 4 | -1936547227
| PP |  | Podklad ze štěrkodrti ŠD s rozprostřením a zhutněním, po zhutnění tl. 200 mm | [15 empty] | PP | 2
| VV |  | celková oprava štěrkové plochy | [15 empty] | VV | 2 | 1 | -1 | 0 | ROZPOCET
| VV |  | 210 |  | 210 | [13 empty] | VV | 2 | 2 | -1 | 0 | ROZPOCET
| VV |  | Součet |  | 210 | [13 empty] | VV | 2 | 4 | -1 | 1 | ROZPOCET
14 | K | 564861111 | Podklad ze štěrkodrtě ŠD tl 200 mm | m2 | 100 |  | 0 | CS ÚRS 2014 01 |  |  | základní |  |  | 0.378 | 37.8 | 0 | 0 | 4 | K | 2 |  |  |  | ROZPOCET | 0 | 0 | 0 | 0 | 0 | 1 | 0 | 4 | -585064914
| PP |  | Podklad ze štěrkodrti ŠD s rozprostřením a zhutněním, po zhutnění tl. 200 mm | [15 empty] | PP | 2
15 | K | 565155121 | Asfaltový beton vrstva podkladní ACP 16 (obalované kamenivo OKS) tl 70 mm š přes 3 m | m2 | 100 |  | 0 | CS ÚRS 2014 01 |  |  | základní |  |  | 0.18463 | 18.463 | 0 | 0 | 4 | K | 2 |  |  |  | ROZPOCET | 0 | 0 | 0 | 0 | 0 | 1 | 0 | 4 | -1307693757
| PP |  | Asfaltový beton vrstva podkladní ACP 16 (obalované kamenivo střednězrnné - OKS) s rozprostřením a zhutněním v pruhu šířky přes 3 m, po zhutnění tl. 70 mm | [15 empty] | PP | 2
16 | K | 567122113 | Podklad ze směsi stmelené cementem SC C 8/10 (KSC I) tl 140 mm | m2 | 100 |  | 0 | CS ÚRS 2014 01 |  |  | základní |  |  | 0.3576 | 35.7601 | 0 | 0 | 4 | K | 2 |  |  |  | ROZPOCET | 0 | 0 | 0 | 0 | 0 | 1 | 0 | 4 | -1391494112
| PP |  | Podklad ze směsi stmelené cementem bez dilatačních spár, s rozprostřením a zhutněním SC C 8/10 (KSC I), po zhutnění tl. 140 mm | [15 empty] | PP | 2
17 | K | 573111113 | Postřik živičný infiltrační s posypem z asfaltu množství 1,5 kg/m2 | m2 | 100 |  | 0 | CS ÚRS 2013 02 |  |  | základní |  |  | 0.00652 | 0.652 | 0 | 0 | 4 | K | 2 |  |  |  | ROZPOCET | 0 | 0 | 0 | 0 | 0 | 1 | 0 | 4 | 1792089311
| PP |  | Postřik živičný infiltrační z asfaltu silničního s posypem kamenivem, v množství do 1,50 kg/m2 | [15 empty] | PP | 2
18 | K | 573211111 | Postřik živičný spojovací z asfaltu v množství do 0,70 kg/m2 | m2 | 100 |  | 0 | CS ÚRS 2013 02 |  |  | základní |  |  | 0.00061 | 0.061 | 0 | 0 | 4 | K | 2 |  |  |  | ROZPOCET | 0 | 0 | 0 | 0 | 0 | 1 | 0 | 4 | 1870848504
| PP |  | Postřik živičný spojovací bez posypu kamenivem z asfaltu silničního, v množství od 0,50 do 0,70 kg/m2 | [15 empty] | PP | 2
19 | K | 577134121 | Asfaltový beton vrstva obrusná ACO 11 (ABS) tř. I tl 40 mm š přes 3 m z nemodifikovaného asfaltu | m2 | 100 |  | 0 | CS ÚRS 2014 01 |  |  | základní |  |  | 0.10373 | 10.373 | 0 | 0 | 4 | K | 2 |  |  |  | ROZPOCET | 0 | 0 | 0 | 0 | 0 | 1 | 0 | 4 | -2060798860
| PP |  | Asfaltový beton vrstva obrusná ACO 11 (ABS) s rozprostřením a se zhutněním z nemodifikovaného asfaltu v pruhu šířky přes 3 m tř. I, po zhutnění tl. 40 mm | [15 empty] | PP | 2
| D | 998 | Přesun hmot |  |  |  | 0 | [5 empty] | 0 |  | 0 |  | 0 | 1 | D | 1 |  |  |  | ROZPOCET | [6 empty] | 0
20 | K | 998225111 | Přesun hmot pro pozemní komunikace s krytem z kamene, monolitickým betonovým nebo živičným | t | 182.491 |  | 0 | CS ÚRS 2013 02 |  |  | základní |  |  | 0 | 0 | 0 | 0 | 4 | K | 2 |  |  |  | ROZPOCET | 0 | 0 | 0 | 0 | 0 | 1 | 0 | 4 | 580215806
| PP |  | Přesun hmot pro komunikace s krytem z kameniva, monolitickým betonovým nebo živičným dopravní vzdálenost do 200 m jakékoliv délky objektu | [15 empty] | PP | 2

## Pokyny pro vyplnění
Struktura údajů, formát souboru a metodika pro zpracování
Struktura
Soubor je složen ze záložky Rekapitulace stavby a záložek s názvem soupisu prací pro jednotlivé objekty ve formátu XLS. Každá ze záložek přitom obsahuje
ještě samostatné sestavy vymezené orámovaním a nadpisem sestavy. Všechny sestavy jsou optimalizovány i pro tisk na formát A4 na výšku.
Rekapitulace stavby obsahuje sestavu Rekapitulace stavby a Rekapitulace objektů stavby a soupisů prací.
V sestavě Rekapitulace stavby jsou uvedeny informace identifikující předmět veřejné zakázky na stavební práce, KSO, CC-CZ, CZ-CPV, CZ-CPA a rekapitulaci
celkové nabídkové ceny uchazeče.
V sestavě Rekapitulace objektů stavby a soupisů prací je uvedena rekapitulace stavebních objektů, inženýrských objektů, provozních souborů,
vedlejších a ostatních nákladů a ostatních nákladů s rekapitulací nabídkové ceny za jednotlivé soupisy prací. Na základě údaje Typ je možné
identifikovat, zda se jedná o objekt nebo soupis prací pro daný objekt:
|  | STA | Stavební objekt pozemní
|  | ING | Stavební objekt inženýrský
|  | PRO | Provozní soubor
|  | VON | Vedlejší a ostatní náklady
|  | OST | Ostatní
|  | Soupis | Soupis prací pro daný typ objektu
Soupis prací pro jednotlivé objekty obsahuje sestavy Krycí list soupisu, Rekapitulace členění soupisu prací, Soupis prací. Za soupis prací může být považován
i objekt stavby v případě, že neobsahuje podřízenou zakázku.
Krycí list soupisu obsahuje rekapitulaci informací o předmětu veřejné zakázky ze sestavy Rekapitulace stavby, informaci o zařazení objektu do KSO,
CC-CZ, CZ-CPV, CZ-CPA a rekapitulaci celkové nabídkové ceny uchazeče za aktuální soupis prací.
Rekapitulace členění soupisu prací obsahuje rekapitulaci soupisu prací ve všech úrovních členění soupisu tak, jak byla tato členění použita (např.
stavební díly, funkční díly, případně jiné členění) s rekapitulací nabídkové ceny.
Soupis prací obsahuje položky veškerých stavebních nebo montážních prací, dodávek materiálů a služeb nezbytných pro zhotovení stavebního objektu,
inženýrského objektu, provozního souboru, vedlejších a ostatních nákladů.
Pro položky soupisu prací se zobrazují následující informace:
|  | PČ |  | Pořadové číslo položky v aktuálním soupisu
|  | TYP |  | Typ položky: K - konstrukce, M - materiál, PP - plný popis, PSC - poznámka k souboru cen, P - poznámka k položce, VV - výkaz výměr
|  | Kód |  | Kód položky
|  | Popis |  | Zkrácený popis položky
|  | MJ |  | Měrná jednotka položky
|  | Množství |  | Množství v měrné jednotce
|  | J.cena |  | Jednotková cena položky. Zadaní může obsahovat namísto J.ceny sloupce J.materiál a J.montáž, jejichž součet definuje
J.cenu položky.
|  | Cena celkem |  | Celková cena položky daná jako součin množství a j.ceny
|  | Cenová soustava |  | Příslušnost položky do cenové soustavy
Ke každé položce soupisu prací se na samostatných řádcích může zobrazovat:
Plný popis položky
Poznámka k souboru cen a poznámka zadavatele
Výkaz výměr
Pokud je k řádku výkazu výměr evidovaný údaj ve sloupci Kód, jedná se o definovaný odkaz, na který se může odvolávat výkaz výměr z jiné položky.
Metodika pro zpracování
Jednotlivé sestavy jsou v souboru provázány. Editovatelné pole jsou zvýrazněny žlutým podbarvením, ostatní pole neslouží k editaci a nesmí být jakkoliv
modifikovány. Hodnoty jsou ve výpočtech zaokrouhlovány na počet desetinných míst viditelných v jednotlivých polích.
Uchazeč je pro podání nabídky povinen vyplnit žlutě podbarvená pole:
Pole Uchazeč v sestavě Rekapitulace stavby - zde uchazeč vyplní svůj název (název subjektu)
Pole IČ a DIČ v sestavě Rekapitulace stavby - zde uchazeč vyplní svoje IČ a DIČ
Datum v sestavě Rekapitulace stavby - zde uchazeč vyplní datum vytvoření nabídky
J.cena = jednotková cena v sestavě Soupis prací o maximálním počtu desetinných míst uvedených v poli
- pokud sestavy soupisů prací obsahují pole J.cena, musí být všechna tato pole vyplněna nenulovými kladnými číslicemi
Poznámka - nepovinný údaj pro položku soupisu
V případě, že sestavy soupisů prací neobsahují pole J.cena, potom ve všech soupisech prací obsahují pole:
- J.materiál - jednotková cena materiálu
- J.montáž - jednotková cena montáže
Uchazeč je v tomto případě povinen vyplnit všechna pole J.materiál a pole J.montáž nenulovými kladnými číslicemi. V případech, kdy položka
neobsahuje žádný materiál je přípustné, aby pole J.materiál bylo vyplněno nulou. V případech, kdy položka neobsahuje žádnou montáž je přípustné,
aby pole J.montáž bylo vyplněno nulou. Není však přípustné, aby obě pole - J.materiál, J.Montáž byly u jedné položky vyplněny nulou.
Rekapitulace stavby
Název |  |  | Povinný |  | Popis | Typ | Max. počet
atributu |  |  | (A/N) |  |  |  | znaků
Kód |  |  | A |  | Kód stavby | String | 20
Stavba |  |  | A |  | Název stavby | String | 120
Místo |  |  | N |  | Místo stavby | String | 50
Datum |  |  | A |  | Datum vykonaného exportu | Date
KSO |  |  | N |  | Klasifikace stavebního objektu | String | 15
CC-CZ |  |  | N |  | Klasifikace stavbeních děl | String | 15
CZ-CPV |  |  | N |  | Společný slovník pro veřejné zakázky | String | 20
CZ-CPA |  |  | N |  | Klasifikace produkce podle činností | String | 20
Zadavatel |  |  | N |  | Zadavatel zadaní | String | 50
IČ |  |  | N |  | IČ zadavatele zadaní | String | 20
DIČ |  |  | N |  | DIČ zadavatele zadaní | String | 20
Uchazeč |  |  | N |  | Uchazeč veřejné zakázky | String | 50
Projektant |  |  | N |  | Projektant | String | 50
Poznámka |  |  | N |  | Poznámka k zadání | String | 255
Sazba DPH |  |  | A |  | Rekapitulace sazeb DPH u položek soupisů | eGSazbaDph
Základna DPH |  |  | A |  | Základna DPH určena součtem celkové ceny z položek soupisů | Double
Hodnota DPH |  |  | A |  | Hodnota DPH | Double
Cena bez DPH |  |  | A |  | Celková cena bez DPH za celou stavbu. Sčítává se ze všech listů. | Double
Cena s DPH |  |  | A |  | Celková cena s DPH za celou stavbu | Double
Rekapitulace objektů stavby a soupisů prací
Název |  |  | Povinný |  | Popis | Typ | Max. počet
atributu |  |  | (A/N) |  |  |  | znaků
Kód |  |  | A |  | Přebírá se z Rekapitulace stavby | String | 20
Stavba |  |  | A |  | Přebírá se z Rekapitulace stavby | String | 120
Místo |  |  | N |  | Přebírá se z Rekapitulace stavby | String | 50
Datum |  |  | A |  | Přebírá se z Rekapitulace stavby | Date
Zadavatel |  |  | N |  | Přebírá se z Rekapitulace stavby | String | 50
Projektant |  |  | N |  | Přebírá se z Rekapitulace stavby | String | 50
Uchazeč |  |  | N |  | Přebírá se z Rekapitulace stavby | String | 50
Kód |  |  | A |  | Kód objektu | String | 20
Objektu, Soupis prací |  |  | A |  | Název objektu | String | 120
Cena bez DPH |  |  | A |  | Cena bez DPH za daný objekt | Double
Cena s DPH |  |  | A |  | Cena spolu s DPH za daný objekt | Double
Typ |  |  | A |  | Typ zakázky | eGTypZakazky
Krycí list soupisu
Název |  |  | Povinný |  | Popis | Typ | Max. počet
atributu |  |  | (A/N) |  |  |  | znaků
Stavba |  |  | A |  | Přebírá se z Rekapitulace stavby | String | 120
Objekt |  |  | A |  | Kód a název objektu | String | 20 + 120
Soupis |  |  | A |  | Kód a název soupisu | String | 20 + 120
KSO |  |  | N |  | Klasifikace stavebního objektu | String | 15
CC-CZ |  |  | N |  | Klasifikace stavbeních děl | String | 15
CZ-CPV |  |  | N |  | Společný slovník pro veřejné zakázky | String | 20
CZ-CPA |  |  | N |  | Klasifikace produkce podle činností | String | 20
Místo |  |  | N |  | Přebírá se z Rekapitulace stavby | String | 50
Zadavatel |  |  | N |  | Přebírá se z Rekapitulace stavby | String | 50
Uchazeč |  |  | N |  | Přebírá se z Rekapitulace stavby | String | 50
Projektant |  |  | N |  | Přebírá se z Rekapitulace stavby | String | 50
Poznámka |  |  | N |  | Poznámka k soupisu prací | String | 255
Sazba DPH |  |  | A |  | Rekapitulace sazeb DPH na položkách aktuálního soupisu | eGSazbaDph
Základna DPH |  |  | A |  | Základna DPH určena součtem celkové ceny z položek aktuálního soupisu | Double
Hodnota DPH |  |  | A |  | Hodnota DPH | Double
Cena bez DPH |  |  | A |  | Cena bez DPH za daný soupis | Double
Cena s DPH |  |  | A |  | Cena s DPH za daný soupis | Double
Rekapitulace členění soupisu prací
Název |  |  | Povinný |  | Popis | Typ | Max. počet
atributu |  |  | (A/N) |  |  |  | znaků
Stavba |  |  | A |  | Přebírá se z Rekapitulace stavby | String | 120
Objekt |  |  | A |  | Kód a název objektu, přebírá se z Krycího listu soupisu | String | 20 + 120
Soupis |  |  | A |  | Kód a název objektu, přebírá se z Krycího listu soupisu | String | 20 + 120
Místo |  |  | N |  | Přebírá se z Rekapitulace stavby | String | 50
Datum |  |  | A |  | Přebírá se z Rekapitulace stavby | Date
Zadavatel |  |  | N |  | Přebírá se z Rekapitulace stavby | String | 50
Projektant |  |  | N |  | Přebírá se z Rekapitulace stavby | String | 50
Uchazeč |  |  | N |  | Přebírá se z Rekapitulace stavby | String | 50
Kód dílu - Popis |  |  | A |  | Kód a název dílu ze soupisu | String | 20 + 100
Cena celkem |  |  | A |  | Cena celkem za díl ze soupisu | Double
Soupis prací
Název |  |  | Povinný |  | Popis | Typ | Max. počet
atributu |  |  | (A/N) |  |  |  | znaků
Stavba |  |  | A |  | Přebírá se z Rekapitulace stavby | String | 120
Objekt |  |  | A |  | Kód a název objektu | String | 20 + 120
Soupis |  |  | A |  | Přebírá se z Krycího listu soupisu | String | 20 + 120
Místo |  |  | N |  | Přebírá se z Krycího listu soupisu | String | 50
Datum |  |  | A |  | Přebírá se z Krycího listu soupisu | Date
Zadavatel |  |  | N |  | Přebírá se z Krycího listu soupisu | String | 50
Projektant |  |  | N |  | Přebírá se z Krycího listu soupisu | String | 50
Uchazeč |  |  | N |  | Přebírá se z Krycího listu soupisu | String | 50
PČ |  |  | A |  | Pořadové číslo položky soupisu | Long
Typ |  |  | A |  | Typ položky soupisu | eGTypPolozky | 1
Kód |  |  | A |  | Kód položky ze soupisu | String | 20
Popis |  |  | A |  | Popis položky ze soupisu | String | 255
MJ |  |  | A |  | Měrná jednotka položky | String | 10
Množství |  |  | A |  | Množství položky soupisu | Double
J.Cena |  |  | A |  | Jednotková cena položky | Double
Cena celkem |  |  | A |  | Cena celkem vyčíslena jako J.Cena * Množství | Double
Cenová soustava |  |  | N |  | Zařazení položky do cenové soustavy | String | 50
Datová věta
Typ věty |  |  | Hodnota |  | Význam
eGSazbaDPH |  |  | základní |  | Základní sazba DPH
|  |  | snížená |  | Snížená sazba DPH
|  |  | nulová |  | Nulová sazba DPH
|  |  | zákl. přenesená |  | Základní sazba DPH přenesená
|  |  | sníž. přenesená |  | Snížená sazba DPH přenesená
eGTypZakazky |  |  | STA |  | Stavební objekt
|  |  | PRO |  | Provozní soubor
|  |  | ING |  | Inženýrský objekt
|  |  | VON |  | Vedlejší a ostatní náklady
|  |  | OST |  | Ostatní náklady
eGTypPolozky |  |  | 1 |  | Položka typu HSV
|  |  | 2 |  | Položka typu PSV
|  |  | 3 |  | Položka typu M
|  |  | 4 |  | Položka typu OST