## Uchazeč
Vyplňte následující údaje o Vaší společnosti
Obchodní název
Ulice a č.p.
Místo
PSČ
IČO
DIČ
Kontaktní osoba
telefon, fax
e-mail
Poznámka :
Ve všech listech tohoto souboru můžete měnit pouze buňky s modrým pozadím. Jedná se o tyto údaje : - údaje o firmě - jednotkové ceny položek zadané na maximálně dvě desetinná místa

## Stavba
-1
Soupis stavebních prací, dodávek a služeb
| Stavba : |  | 15168
KSUSV Náměšť nad Oslavou
| Zadavatel : |  | Krajská správa a údržba silnic Vysočiny, příspěvková organizace |  |  | IČO : | 00090450
|  |  | Kosovská 1122/16 |  |  | DIČ : | CZ00090450
|  | 58601 | Jihlava
| Projektant : |  | Ing. Pavel Šedivý |  |  | IČO : | 65788311
|  |  | Ant. Dvořáka 89 |  |  | DIČ : | CZ6702281652
|  | 67571 | Náměšť nad Oslavou-Náměšť nad Oslavou
Rekapitulace stavebních objektů a provozních souborů
| Číslo a název objektu / provozního souboru |  |  |  |  | JKSO | Počet | Cena
| Stavební objekt | [5 empty] | 1
| 01 | Přístřešek na posypový inertní materiál |  |  |  |  | 1 | 0 | 0 | 0
| Celkem za stavbu | [6 empty] | 0
| Rekapitulace DPH | [6 empty] | Cena
| Základ pro DPH |  |  | 15 | % |  |  | 0
| DPH |  |  | 15 | % |  |  | 0
| Základ pro DPH |  |  | 21 | % |  |  | 0
| DPH |  |  | 21 | % |  |  | 0
| Celkem za stavbu s DPH | [6 empty] | 0
Rekapitulace dílů
| Číslo | Název | [5 empty] | Celkem
| 1 | Zemní práce | [5 empty] | 0
| 2 | Základy a zvláštní zakládání | [5 empty] | 0
| 3 | Svislé a kompletní konstrukce | [5 empty] | 0
| 63 | Podlahy a podlahové konstrukce | [5 empty] | 0
| 93 | Dokončovací práce inženýrských staveb | [5 empty] | 0
| 99 | Staveništní přesun hmot | [5 empty] | 0
| 711 | Izolace proti vodě | [5 empty] | 0
| 764 | Konstrukce klempířské | [5 empty] | 0
| 767 | Konstrukce zámečnické | [5 empty] | 0
| M21 | Elektroinstalace | [5 empty] | 0
| VN | Vedlejší náklady | [5 empty] | 0
| ON | Ostatní náklady | [5 empty] | 0
| Cena celkem | [6 empty] | 0

## VzorObjekt (hidden)
Stavba : | 15168 | KSUSV Náměšť nad Oslavou
Objekt : |  |  | JKSO : | 800.122
Rekapitulace stavebního objektu
Zákl. údaje | 0
0
Třídník stavebních objektů:

## VzorPolozky (hidden)
Položkový rozpočet
S:
O:
R:
P.č. | Číslo položky | Název položky | MJ | množství | cena / MJ | celkem

## Rekapitulace Objekt 01
Stavba : | 15168 | KSUSV Náměšť nad Oslavou
Objekt : | 01 | Přístřešek na posypový inertní materiál |  |  | JKSO : | 800.122 | STA
Rekapitulace stavebního objektu
Zákl. údaje | 01
Přístřešek na posypový inertní materiál
Třídník stavebních objektů:
Rozsah:
Rekapitulace soupisů náležejících k objektu
Soupis | [5 empty] | Cena (Kč)
01 | Přístřešek na posypový inertní materiál |  |  |  |  | 0 | 0 | 0
| Celkem objekt |  | 01 |  |  | 0
[6 empty] | Rekapitulace DPH | 0 | 0
Základ pro DPH |  |  | 15 | % |  | 0
DPH |  |  | 15 | % |  | 0
Základ pro DPH |  |  | 21 | % |  | 0
DPH |  |  | 21 | % |  | 0
Celkem za objekt s DPH | [5 empty] | 0
Rekapitulace soupisu |  |  | 01 | Přístřešek na posypový inertní materiál |  |  |  |  | Přístřešek na posypový inertní materiál
Stavební díl | [5 empty] | Cena (Kč)
1 | Zemní práce |  |  |  |  | 0
2 | Základy a zvláštní zakládání |  |  |  |  | 0
3 | Svislé a kompletní konstrukce |  |  |  |  | 0
63 | Podlahy a podlahové konstrukce |  |  |  |  | 0
93 | Dokončovací práce inženýrských staveb |  |  |  |  | 0
99 | Staveništní přesun hmot |  |  |  |  | 0
711 | Izolace proti vodě |  |  |  |  | 0
764 | Konstrukce klempířské |  |  |  |  | 0
767 | Konstrukce zámečnické |  |  |  |  | 0
M21 | Elektroinstalace |  |  |  |  | 0
VN | Vedlejší náklady |  |  |  |  | 0
ON | Ostatní náklady |  |  |  |  | 0
| Celkem soupis |  | 01 |  |  | 0

## 01 01 Pol
Položkový soupis prací a dodávek | [10 empty] | #LevelZatrideniCeniku#
S: | 15168 | KSUSV Náměšť nad Oslavou
O: | 01 | Přístřešek na posypový inertní materiál | [8 empty] | STA
R: | 01 | Přístřešek na posypový inertní materiál
P.č. | Číslo položky | Název položky | MJ | množství | cena / MJ | celkem | hmotnost / MJ | hmotnost celk.(t) | Ceník | Cen. soustava
| Ceník, kapitola | Poznámka uchazeče
Díl: | 1 | Zemní práce |  |  | 0 |  |  | 0 |  |  |  | DIL
| 122 10 Odkopávky a prokopávky nezapažené | [9 empty] | 0
| s přehozením výkopku na vzdálenost do 3 m nebo s naložením na dopravní prostředek, | [10 empty] | SPX
| 122 10-4 v hornině 4 | [9 empty] | 1
1 | 122301102R00 | ...přes 100 do 1 000 m3 | m3 | 293.904 |  | 0 | 0 | 0 | 800-1 | RTS |  | POL | 21
|  | 31,4*16*0,585 |  | 293.904
| 131 10 Hloubení nezapažených jam a zářezů | [9 empty] | 0
| kromě zářezů se šikmými stěnami pro podzemní vedení, s urovnáním dna do předepsaného profilu a spádu, s případným nutným přemístěním ve výkopišti a dále buď s přemístěním výkopku na přilehlém terénu na vzdálenost do 3 m od okraje jámy nebo s naložením na dopravní prostředek, | [10 empty] | SPX |  |  |  | kromě zářezů se šikmými stěnami pro podzemní vedení, s urovnáním dna do předepsaného profilu a spádu, s případným nutným přemístěním ve výkopišti a dále buď s přemístěním výkopku na přilehlém terénu na vzdálenost do 3 m od okraje jámy nebo s naložením na dopravní prostředek,
2 | 131301110R00 | ...do 50 m3, v hornině 4, hloubení strojně | m3 | 53.8944 |  | 0 | 0 | 0 | 800-1 | RTS |  | POL | 21
|  | 1 : 0,56*0,8*0,8*3 |  | 1.0752
|  | 2 : 0,56*1,4*0,8*6 |  | 3.7632
|  | 3 : 0,56*2*0,8*4 |  | 3.584
|  | 0,56*2*1,4*29 |  | 45.472
| 162 10 Vodorovné přemístění výkopku | [9 empty] | 0
| po suchu, bez ohledu na druh dopravního prostředku, bez naložení výkopku, avšak se složením bez rozhrnutí, | [10 empty] | SPX
3 | 162201102R00 | ...z horniny 1 až 4, na vzdálenost přes 20 do 50 m | m3 | 54.6 |  | 0 | 0 | 0 | 800-1 | RTS |  | POL | 21
|  | zásyp na meziskládku a zpět : (57,3-30)*2 |  | 54.6
4 | 162701105R00 | ...z horniny 1 až 4, na vzdálenost přes 9 000 do 10 000 m | m3 | 320.4984 |  | 0 | 0 | 0 | 800-1 | RTS |  | POL | 21
|  | odkop : 31,4*16*0,585 |  | 293.904
patky :
|  | 1 : 0,56*0,8*0,8*3 |  | 1.0752
|  | 2 : 0,56*1,4*0,8*6 |  | 3.7632
|  | 3 : 0,56*2*0,8*4 |  | 3.584
|  | 0,56*2*1,4*29 |  | 45.472
|  | zásyp : -(57,3-30) |  | -27.3
| 162 10-9 příplatek k ceně za každých dalších i započatých 1 000 m přes 10 000 m | [9 empty] | 1
5 | 162701109R00 | ...z horniny 1 až 4 | m3 | 3205 |  | 0 | 0 | 0 | 800-1 | RTS |  | POL | 21
|  | 320,5*10 |  | 3205
| 167 10 Nakládání, skládání, překládání neulehlého výkopku | [9 empty] | 0
| 167 10-1 nakládání výkopku | [9 empty] | 1
6 | 167101101R00 | ...do 100 m3, z horniny 1 až 4 | m3 | 27.3 |  | 0 | 0 | 0 | 800-1 | RTS |  | POL | 21
|  | zásyp : 57,3-30 |  | 27.3
| 171 20 Uložení sypaniny na skládku nebo do násypů nezhut. | [9 empty] | 0
| nebo na skládku s rozprostřením sypaniny ve vrstvách a s hrubým urovnáním, | [10 empty] | SPX
7 | 171201201R00 | ...na skládku | m3 | 347.7984 |  | 0 | 0 | 0 | 800-1 | RTS |  | POL | 21
|  | odkop : 31,4*16*0,585 |  | 293.904
patky :
|  | 1 : 0,56*0,8*0,8*3 |  | 1.0752
|  | 2 : 0,56*1,4*0,8*6 |  | 3.7632
|  | 3 : 0,56*2*0,8*4 |  | 3.584
|  | 0,56*2*1,4*29 |  | 45.472
| 174 10-11 Zásyp sypaninou se zhutněním | [9 empty] | 0
| z jakékoliv horniny s uložením výkopku po vrstvách, | [10 empty] | SPX
8 | 174101101R00 | ...jam, šachet, rýh nebo kolem objektů v těchto vykopávkách | m3 | 27.2906 |  | 0 | 0 | 0 | 800-1 | RTS |  | POL | 21
|  | včetně strojního přemístění materiálu pro zásyp ze vzdálenosti do 10 m od okraje zásypu | [14 empty] | včetně strojního přemístění materiálu pro zásyp ze vzdálenosti do 10 m od okraje zásypu
výkop patek :
|  | 1 : 0,56*0,8*0,8*3 |  | 1.0752
|  | 2 : 0,56*1,4*0,8*6 |  | 3.7632
|  | 3 : 0,56*2*0,8*4 |  | 3.584
|  | 0,56*2*1,4*29 |  | 45.472
|  | odpočet objemu patek : -(0,6*0,6*0,26*3+1,2*0,6*0,26*4+1,8*0,6*0,26*64) |  | -19.0008
|  | odpočet polštáře a bet. desky : -14,436*2 |  | -28.872
|  | odkop : 31,4*16*(0,3+0,34+1,66+1,04)/4 |  | 419.504
|  | vytlačená zemina halou : -29,4*15*(0,3+0,34+1,66+1,04)/4 |  | -368.235
|  | odpočet drenážního obsypu : -30 |  | -30
| 181 10 Úprava pláně v zářezech | [9 empty] | 0
| vyrovnáním výškových rozdílů, ploch vodorovných a ploch do sklonu 1 : 5. | [10 empty] | SPX
9 | 181101102R00 | ...v hornině 1 až 4, se zhutněním | m2 | 388.8 |  | 0 | 0 | 0 | 800-1 | RTS |  | POL | 21
|  | 129,6*3 |  | 388.8
| 182 00-11 Plošná úprava terénu | [9 empty] | 0
| Plošná úprava terénu s urovnáním povrchu, bez doplnění ornice, v hornině 1 až 4 | [10 empty] | SPX
10 | 182001131R00 | Plošná úprava terénu, nerovnosti do 20 cm v rovině | m2 | 61.4 |  | 0 | 0 | 0 | 823-1 | RTS |  | POL | 21
|  | 1*(15*2+29,4+2) |  | 61.4
| 199 Poplatky za skládku | [9 empty] | 0
11 | 199000002R00 | ...horniny 1- 4 | m3 | 320.4984 |  | 0 | 0 | 0 | 800-1 | RTS |  | POL | 21
|  | odkop : 31,4*16*0,585 |  | 293.904
patky :
|  | 1 : 0,56*0,8*0,8*3 |  | 1.0752
|  | 2 : 0,56*1,4*0,8*6 |  | 3.7632
|  | 3 : 0,56*2*0,8*4 |  | 3.584
|  | 0,56*2*1,4*29 |  | 45.472
|  | zásyp : -(57,3-30) |  | -27.3
Díl: | 2 | Základy a zvláštní zakládání |  |  | 0 |  |  | 112.21 |  |  |  | DIL
| 212 5 Výplň trativodů | [9 empty] | 0
| do rýh bez zhutnění s úpravou povrchu výplně | [10 empty] | SPX
12 | 212531111R00 | Výplň odvodňov. trativodů kam. hrubě drcen. 63 mm | m3 | 30.7 |  | 0 | 1.63 | 50.04 | 800-2 | RTS |  | POL | 21
|  | obsyp nopové fólie : 0,5*1*(15*2+29,4+2) |  | 30.7
| 271 5 Polštáře zhutněné pod základy | [9 empty] | 0
13 | 271531112R00 | Polštář základu z kameniva hr. drceného 32-63 mm | m3 | 14.436 |  | 0 | 1.7816 | 25.72 | 800-2 | RTS |  | POL | 21
|  | 1 : 0,15*0,8*0,8*3 |  | 0.288
|  | 2 : 0,15*1,4*0,8*6 |  | 1.008
|  | 3 : 0,15*2*0,8*4 |  | 0.96
|  | 0,15*2*1,4*29 |  | 12.18
| 273 31 Beton základových desek prostý | [9 empty] | 0
| 273 31-3 prostý | [9 empty] | 1
14 | 273313611R00 | ...z betonu C 16/20 | m3 | 14.436 |  | 0 | 2.525 | 36.45 | 801-1 | RTS |  | POL | 21
|  | 1 : 0,15*0,8*0,8*3 |  | 0.288
|  | 2 : 0,15*1,4*0,8*6 |  | 1.008
|  | 3 : 0,15*2*0,8*4 |  | 0.96
|  | 0,15*2*1,4*29 |  | 12.18
Díl: | 3 | Svislé a kompletní konstrukce |  |  | 0 |  |  | 0 |  |  |  | DIL
15 | 3420001 | Montáž stěn z prefabrikátů do 2 t, vč. montáže táhel | kus | 331 |  | 0 | 0 | 0 |  | Vlastní |  | POL_NEZ | 21
|  | 3+4+63+2+43 |  | 115
|  | 216 |  | 216
16 | 593001 | Betonový blok I 600x600x600 mm základový | kus | 3 |  | 0 | 0 | 0 |  | Vlastní |  | POL_NEZ | 21
17 | 593002 | Betonový blok II 1200x600x600 mm základový | kus | 4 |  | 0 | 0 | 0 |  | Vlastní |  | POL_NEZ | 21
18 | 593003 | Betonový blok III 1800x600x600 mm základový | kus | 63 |  | 0 | 0 | 0 |  | Vlastní |  | POL_NEZ | 21
19 | 593004 | Betonový blok II 1200x600x600 mm | kus | 2 |  | 0 | 0 | 0 |  | Vlastní |  | POL_NEZ | 21
20 | 593005 | Betonový blok III 1800x600x600 mm | kus | 43 |  | 0 | 0 | 0 |  | Vlastní |  | POL_NEZ | 21
21 | 593006 | Betonový blok IV 2400x600x600 mm | kus | 216 |  | 0 | 0 | 0 |  | Vlastní |  | POL_NEZ | 21
22 | 593007 | Dodávka ocelových táhel | kus | 1 |  | 0 | 0 | 0 |  | Vlastní |  | POL_NEZ | 21
23 | 593008 | Doprava ŽB prefabrikátů | kus | 1 |  | 0 | 0 | 0 |  | Vlastní |  | POL_NEZ | 21
Díl: | 63 | Podlahy a podlahové konstrukce |  |  | 0 |  |  | 262.72 |  |  |  | DIL
| 564 72-1 Podklad nebo kryt z kameniva hrubého drceného | [9 empty] | 0
| velikost 32 - 63 mm s rozprostřením a zhutněním | [10 empty] | SPX
24 | 564751111R00 | ...tloušťka po zhutnění 150 mm | m2 | 388.8 |  | 0 | 0.2916 | 113.37 | 822-1 | RTS |  | POL | 21
|  | 129,6*3 |  | 388.8
| 631 31 Mazanina z betonu prostého | [9 empty] | 0
| (z kameniva) hlazená dřevěným hladítkem | [10 empty] | SPX
| 631 31-5 tl. přes 120 do 240 mm | [9 empty] | 1
25 | 631315621R00 | ...z betonu C 20/25 | m3 | 58.32 |  | 0 | 2.525 | 147.26 | 801-1 | RTS |  | POL | 21
|  | Včetně vytvoření dilatačních spár, bez zaplnění. | [14 empty] | Včetně vytvoření dilatačních spár, bez zaplnění.
|  | 129,6*3*0,15 |  | 58.32
| 631 31-916 Příplatek za přehlazení povrchu | [9 empty] | 0
| betonové mazaniny min. B 10 ocelovým hladítkem s poprášením cementem pro konečnou úpravu mazaniny | [10 empty] | SPX
26 | 631319165R00 | ...tloušťka mazaniny od 120 mm do 240 mm | m3 | 58.32 |  | 0 | 0.01 | 0.58 | 801-1 | RTS |  | POL | 21
|  | 129,6*3*0,15 |  | 58.32
| 631 31-917 Příplatek za stržení povrchu | [9 empty] | 0
| spodní vrstvy mazaniny latí před vložením výztuže nebo pletiva pro tloušťku obou vrstev mazaniny | [10 empty] | SPX
27 | 631319175R00 | ...tloušťka mazaniny od 120 mm do 240 mm | m3 | 58.32 |  | 0 | 0 | 0 | 801-1 | RTS |  | POL | 21
|  | 129,6*3*0,15 |  | 58.32
| 631 36 Výztuž mazanin z betonů a z lehkých betonů | [9 empty] | 0
| 631 36-2 ze svařovaných sítí | [9 empty] | 1
28 | 631361921RT5 | ...průměr drátu 6 mm, velikost oka 150/150 mm | t | 1.4118 |  | 0 | 1.0662 | 1.51 | 801-1 | RTS |  | POL | 21
|  | 129,6*3*3,301*1,1*0,001 |  | 1.4118
Díl: | 93 | Dokončovací práce inženýrských staveb |  |  | 0 |  |  | 6.46 |  |  |  | DIL
| 935 11 Osazení příkopového žlabu | [9 empty] | 0
| s vyplněním a zatřením spár cementovou maltou, se zřízením lože tl. 10 cm | [10 empty] | SPX
29 | 935112111R00 | ...se zřízením lože tl. 100 mm z betonu C 8/10, z betonových příkopových tvárnic, šířky do 500 mm | m | 33 |  | 0 | 0.14565 | 4.81 | 822-1 | RTS |  | POL | 21
|  | Včetně dodání hmot pro lože a vyplnění spár. | [14 empty] | Včetně dodání hmot pro lože a vyplnění spár.
|  | 30+3 |  | 33
30 | 93001 | Dodávka a montáž hasicího přístroje | kus | 1 |  | 0 | 0 | 0 |  | Vlastní |  | POL_NEZ | 21
31 | 59227440R | žlab odvodňovací beton; do dlažby, se zámkem, průběžný; l = 295,0 mm; š = 300 mm; h = 100,0 mm | kus | 99.99 |  | 0 | 0.0165 | 1.65 | SPCM | RTS |  | POL_NEZ | 21
|  | (30+3)*3*1,01 |  | 99.99
Díl: | 99 | Staveništní přesun hmot |  |  | 0 |  |  | 0 |  |  |  | DIL
| 998 01-103 Přesun hmot pro budovy s nosnou konstrukcí z bloků | [9 empty] | 0
| Přesun hmot pro budovy občanské výstavby (JKSO 801), budovy pro bydlení (JKSO 803) budovy pro výrobu a služby (JKSO 812), s nosnou svislou konstrukcí z bloků | [10 empty] | SPX |  |  |  | Přesun hmot pro budovy občanské výstavby (JKSO 801), budovy pro bydlení (JKSO 803) budovy pro výrobu a služby (JKSO 812), s nosnou svislou konstrukcí z bloků
32 | 998011031R00 | ...výšky do 6 m | t | 381.3885 |  | 0 | 0 | 0 | 801-1 | RTS |  | POL | 21
Díl: | 711 | Izolace proti vodě |  |  | 0 |  |  | 0.1 |  |  |  | DIL
| 711 13 Provedení izolace proti zemní vlhkosti pásy na sucho | [9 empty] | 0
33 | 711132311R00 | ...svislá, , nopovou fólií včetně uchycovacích prvků | m2 | 80.04 |  | 0 | 8e-05 | 0.01 | 800-711 | RTS |  | POL | 21
|  | (0,6+1,3)/2*15 |  | 14.25
|  | (1,3+1,9)/2*29,4 |  | 47.04
|  | (1,9+0,6)/2*15 |  | 18.75
34 | 28323113R | fólie izolační zemní drenážní; tloušťka 1,00 mm; výška nopů 20,0 mm; plošná hmotnost 1 000 g/m2; HDPE | m2 | 92.046 |  | 0 | 0.001 | 0.09 | SPCM | RTS |  | POL_NEZ | 21
|  | (0,6+1,3)/2*15 |  | 14.25
|  | (1,3+1,9)/2*29,4 |  | 47.04
|  | (1,9+0,6)/2*15 |  | 18.75
|  | Mezisoučet |  | 80.04
|  | 80,04*0,15 |  | 12.006
| 998 71-1 Přesun hmot pro izolace proti vodě | [9 empty] | 0
| 50 m vodorovně měřeno od těžiště půdorysné plochy skládky do těžiště půdorysné plochy objektu | [10 empty] | SPX
35 | 998711201R00 | ...svisle do 6 m | % |  |  | 0 | 0 | 0 | 800-711 | RTS |  | POL | 21
Díl: | 764 | Konstrukce klempířské |  |  | 0 |  |  | 0.08 |  |  |  | DIL
| 764 90 Klempířské prvky z plechu s povrchovou úpravou | [9 empty] | 0
| 764 90-8 okapový systém | [9 empty] | 1
36 | 764908101R00 | ...žlabový kotlík kónický, ocelový žárově zinkovaný plech s povrchovou úpravou, velikost 125 mm, v barvě hnědé | kus | 1 |  | 0 | 0.00034 | 0 | 800-764 | RTS |  | POL | 21
| 764 90 Klempířské prvky z plechu s povrchovou úpravou | [9 empty] | 0
| 764 90-8 okapový systém | [9 empty] | 1
37 | 764908104R00 | ...podokapní půlkruhový žlab, ocelový žárově zinkovaný plech s povrchovou úpravou, velikost 125 mm, v barvě hnědé | m | 29.4 |  | 0 | 0.00205 | 0.06 | 800-764 | RTS |  | POL | 21
|  | včetně háku, čela a spojky. | [14 empty] | včetně háku, čela a spojky.
| 764 90 Klempířské prvky z plechu s povrchovou úpravou | [9 empty] | 0
| 764 90-8 okapový systém | [9 empty] | 1
38 | 764908110R00 | ...odpadní trouby kruhové, ocelový žárově zinkovaný plech s povrchovou úpravou, průměr 120 mm, v barvě hnědé | m | 6 |  | 0 | 0.00345 | 0.02 | 800-764 | RTS |  | POL | 21
|  | včetně kolena, objímky, mezikusu, spojovacího materiálu a zednické výpomoci. | [14 empty] | včetně kolena, objímky, mezikusu, spojovacího materiálu a zednické výpomoci.
| 998 76-4 Přesun hmot pro konstrukce klempířské | [9 empty] | 0
| 50 m vodorovně | [10 empty] | SPX
39 | 998764201R00 | ...v objektech výšky do 6 m | % |  |  | 0 | 0 | 0 | 800-764 | RTS |  | POL | 21
Díl: | 767 | Konstrukce zámečnické |  |  | 0 |  |  | 20.79 |  |  |  | DIL
| 953 98 Chemické kotvy do betonu, do cihelného zdiva | [9 empty] | 0
40 | 953981206R00 | ...do betonu, hloubky 210 mm, M 24, malta pro chemick kotvy dvousložková do plných materiálů | kus | 64 |  | 0 | 0 | 0 | 801-4 | RTS |  | POL | 21
|  | kotvení OK : 4*16 |  | 64
| 767 39 Montáž krytiny střech plechem tvarovaným | [9 empty] | 0
41 | 767392112R00 | ...šroubováním | m2 | 517.25 |  | 0 | 0.00071 | 0.37 | 800-767 | RTS |  | POL | 21
|  | střecha : 517,25 |  | 517.25
| 767 42 Montáž opláštění | [9 empty] | 0
| 767 42-1 Montáž opláštění | [9 empty] | 1
42 | 767421111R00 | ...na ocelovou konstrukci, výšky do 15 m | m2 | 139.12 |  | 0 | 0.00013 | 0.02 | 800-767 | RTS |  | POL | 21
|  | 2,35*59,2 |  | 139.12
| 767 99 Montáž ostatních atypických kovov. doplňků staveb | [9 empty] | 0
43 | 767995107R00 | ...atypických konstrukcí o hmotnosti přes 250 do 500 kg | kg | 10589.9559 |  | 0 | 5e-05 | 0.53 | 800-767 | RTS |  | POL | 21
|  | Jekl 160x160x8 mm : (3,015*2+2,78*2+2,4*2+2,35*4)*35,315 |  | 910.7739
|  | jekl 100x100x8 : (4,835*2+2,78*2+2,4*2)*21,81 |  | 436.8543
|  | plech 270x500x20 mm : (0,27*0,5)*16*157 |  | 339.12
|  | IPE 330 : 30*4*49,1 |  | 5892
|  | jekl 140x80x8 mm : 1*8*27,5 |  | 220
|  | L 80x80x8 mm : 4,8*1,2*2*8*9,6 |  | 884.736
|  | plech 500x330x2,5 : (0,5*0,33)*19*39,25 |  | 123.0487
|  | jekl 60x60x4 : 2*59,2*7,1 |  | 840.64
|  | Mezisoučet |  | 9647.1729
|  | 9427,83*0,1 |  | 942.783
44 | 13890101R | příplatek pozinkování tabulí nebo dutých výrobků | m2 | 332.9598 |  | 0 | 0 | 0 | SPCM | RTS |  | POL_NEZ | 21
|  | Jekl 160x160x8 mm : (3,015*2+2,78*2+2,4*2+2,35*4)*0,15*4*2 |  | 30.948
|  | jekl 100x100x8 : (4,835*2+2,78*2+2,4*2)*0,09*4*2 |  | 14.4216
|  | plech 270x500x20 mm : (0,27*0,5)*16*2,1 |  | 4.536
|  | IPE 330 : 30*4*(0,33*2+0,16*4) |  | 156
|  | jekl 140x80x8 mm : 1*8*(0,14*2+0,08*2+0,13*2+0,07*2) |  | 6.72
|  | L 80x80x8 mm : 4,8*1,2*2*8*0,08*4 |  | 29.4912
|  | plech 500x330x2,5 : (0,5*0,33)*19*2,1 |  | 6.5835
|  | jekl 60x60x4 : 2*59,2*(0,06*4+0,054*4) |  | 53.9904
|  | Mezisoučet |  | 302.6907
|  | 302,6907*0,1 |  | 30.2691
45 | 15484324x | Profil trapézový BTS 160/250x1 | m2 | 568.975 |  | 0 | 0.012 | 6.83 |  | Vlastní |  | POL_NEZ | 21
|  | střecha : 517,25*1,1 |  | 568.975
46 | 15484325x | Profil trapézový BTS 35/207x0.75 | m2 | 153.032 |  | 0 | 0.016 | 2.45 |  | Vlastní |  | POL_NEZ | 21
|  | 2,35*59,2*1,1 |  | 153.032
47 | 55399993.AR | výrobek kovový | kg | 10589.9559 |  | 0 | 0.001 | 10.59 | SPCM | RTS |  | POL_NEZ | 21
|  | Jekl 160x160x8 mm : (3,015*2+2,78*2+2,4*2+2,35*4)*35,315 |  | 910.7739
|  | jekl 100x100x8 : (4,835*2+2,78*2+2,4*2)*21,81 |  | 436.8543
|  | plech 270x500x20 mm : (0,27*0,5)*16*157 |  | 339.12
|  | IPE 330 : 30*4*49,1 |  | 5892
|  | jekl 140x80x8 mm : 1*8*27,5 |  | 220
|  | L 80x80x8 mm : 4,8*1,2*2*8*9,6 |  | 884.736
|  | plech 500x330x2,5 : (0,5*0,33)*19*39,25 |  | 123.0487
|  | jekl 60x60x4 : 2*59,2*7,1 |  | 840.64
|  | Mezisoučet |  | 9647.1729
|  | 9427,83*0,1 |  | 942.783
| 998 76-7 Přesun hmot pro kovové stavební doplňk. konstrukce | [9 empty] | 0
| 50 m vodorovně | [10 empty] | SPX
48 | 998767201R00 | ...v objektech výšky do 6 m | % |  |  | 0 | 0 | 0 | 800-767 | RTS |  | POL | 21
Díl: | M21 | Elektroinstalace |  |  | 0 |  |  | 0 |  |  |  | DIL
49 | 21001 | Elektroinstalace + hromosvod + revize, rozpis prací je obsažen v samostatné příloze | kpl | 1 |  | 0 | 0 | 0 |  | Vlastní |  | POL_NEZ | 21
Díl: | VN | Vedlejší náklady |  |  | 0 |  |  | 0 |  |  |  | DIL
50 | 005111020R | Vytyčení stavby | Soubor | 1 |  | 0 | 0 | 0 |  | RTS |  | POL_NEZ | 21
|  | Geodetické zaměření rohů stavby, stabilizace bodů a sestavení laviček. | [14 empty] | Geodetické zaměření rohů stavby, stabilizace bodů a sestavení laviček.
|  | Vyhotovení protokolu o vytyčení stavby se seznamem souřadnic vytyčených bodů a jejich polohopisnými (S-JTSK) a výškopisnými (Bpv) hodnotami. | [14 empty] | Vyhotovení protokolu o vytyčení stavby se seznamem souřadnic vytyčených bodů a jejich polohopisnými (S-JTSK) a výškopisnými (Bpv) hodnotami.
51 | 005121 R | Zařízení staveniště | Soubor | 1 |  | 0 | 0 | 0 |  | RTS |  | POL_NEZ | 21
|  | Veškeré náklady spojené s vybudováním, provozem a odstraněním zařízení staveniště. | [14 empty] | Veškeré náklady spojené s vybudováním, provozem a odstraněním zařízení staveniště.
Díl: | ON | Ostatní náklady |  |  | 0 |  |  | 0 |  |  |  | DIL
52 | 005241010R | Dokumentace skutečného provedení | Soubor | 1 |  | 0 | 0 | 0 |  | RTS |  | POL_NEZ | 21
|  | Náklady na vyhotovení dokumentace skutečného provedení stavby a její předání objednateli v požadované formě a požadovaném počtu. | [14 empty] | Náklady na vyhotovení dokumentace skutečného provedení stavby a její předání objednateli v požadované formě a požadovaném počtu.
53 | 005241020R | Geodetické zaměření skutečného provedení | Soubor | 1 |  | 0 | 0 | 0 |  | RTS |  | POL_NEZ | 21
|  | Náklady na provedení skutečného zaměření stavby v rozsahu nezbytném pro zápis změny do katastru nemovitostí. | [14 empty] | Náklady na provedení skutečného zaměření stavby v rozsahu nezbytném pro zápis změny do katastru nemovitostí.
| Celkem za objekt |  |  |  |  | 0 | [7 empty] | 15 | 21
[14 empty] | 0 | 0