## Rekapitulace
Veřejná zakázka:
„Dodávka nářadí – Střední průmyslová škola stavební akademika Stanislava Bechyně, Havlíčkův Brod, Jihlavská 628“
Příloha 1 výzvy k podání nabídek - technická specifikace, položkový rozpočet
Rekapitulace celkové nabídkové ceny
Kategorie nářadí | Cena Kč celkem bez DPH | DPH | Cena celkem Kč s DPH
Nářadí pro instalatéra | 0 | 0 | 0
Nářadí pro montéra suchých staveb | 0 | 0 | 0
Nářadí pro zedníka | 0 | 0 | 0
Celková nabídková cena | 0 | 0 | 0
Pozor - položkové rozpočty viz samostatné listy!

## Instalatér
Veřejná zakázka:
„Dodávka nářadí – Střední průmyslová škola stavební akademika Stanislava Bechyně, Havlíčkův Brod, Jihlavská 628“
Příloha 1 výzvy k podání nabídek - technická specifikace, položkový rozpočet
Nářadí pro instalatéra
Položka | Popis, požadovaná specifikace | Počet kusů | Cena Kč bez DPH za jeden kus (jednotková - JC) | Cena Kč celkem bez DPH (počet ks x JC) | DPH | Cenacelkem Kč s DPH | Nabízená přesná technická speciffikace | Název nabízeného výrobku a označení výrobce
11 | Svěrák instalatérský se stojanem vybaven rychloupínacím svěrákem do 3" s pevné litiny a deskou pro ohýbání trubek do 2" .Hmotnost min. 28 kg. Skládací,ocelové výměnné čelisti. | 1
14 | Sada pro polyfúzní svářování plastových trubek. Sada obsahuje - profesionální polyfúzní svářečku na trubky (min. výkon 800 W)– nožová v sadě se všemi svařovacími nástavci pro 16 - 75 mm (nástavce d 16, 20, 25, 32, 40, 50 a 63 mm), 1 ks imbus klíč 6 mm, 1 ks nožní stojánek, 1 ks stolní svěrka, 1 ks nůžky do Ø 42 mm, 1 ks plechový kufr. Příkon min. 800 W. Napětí 230 V. Regulace teploty - nastavení teploty otočným knoflíkem v rozmezí 180 – 280 °C | 2
16 | Ruční ohýbačka trubek - manuální stroj s ráčnovým dopředným pohybem pro průměry trubek 12, 15, 18 a 22 mm a to do 90°. Použití pro měkké měděné trubky, měkké opláštěné měděné trubky, opláštěné C-ocelové trubky systémů s lisovanými tvarovkami, měkké přesné ocelové trubky, vrstvené trubky. Do Ø 32 mm s pohonem ohýbačky, segmenty, 2 univerzálními unášeči se smýkadly, v pevném kufru. | 1
18 | Svěrák trubkový (třmenový) stolní do 2´´ | 5
19 | Svěrák čelisťový dílenský - šířka čelistí min. 150 mm, délka upnutí min. 125mm, hmotnost min. 30kg. Čelisti z vysoce kvalitní oceli kaleny na 45 HRC ± 5 HRC, velká kovadlina, integrovaná otočná deska ±35° s polohovacími šrouby, přesné válcové vedení, vratidlo s bezpečnostními koncovkami. | 14
21 | Profi souprava - závitníky a závitová očka 44 dílů, Závitníky HSS-G dle DIN 352. Závitová očka HSS dle DIN 223 v plechové kazetě. 2x vratidlo pro závitníky, 1x závitová měrka, 5x vratidlo pro závitovou kruhovou čelist, 1x šroubovák, 7x HSS vrták DIN 338, 7x závtiník M3-M4-M5-M6-M8-M10-M12, 7x závitové očko M3-M4-M5-M6-M8-M10-M12. | 2
24 | Sada klíčů očkoplochých 21-dílná. Sada klíčů z chrom-vanadiové oceli a v systému umožňujícím utažení či povolení různých variant velikostí a tvarů hlavic šroubů, či vrutů. | 1
31 | Úhlová bruska, třída profi. Možnost omezování náběhového proudu a pozvolného rozběhu se stopem zpětného rázu. 6 stupňová předvolba otáček. Průměr kotouče 125 mm, závit vřetene M14, počet otáček v rozsahu 2800-9300 ot./min. Motor min. 1 500 W s konstantní elektronikou, s přímým chlazením, ochranou proti přetížení a dlouhou životností uhlíkových kartáčků, s ochranou uživatele proti opětovnému zapnutí, měkký gumový tlumicí povrch pro bezpečné držení, rukojeť použitelná vlevo nebo vpravo. | 1
33 | Armaturní hasák 90° do průměru 1", chrom-vanadiová ocel vykované z jendoho kusu oceli. Speciálně pro chromované armatury, příp. povrchy s politurou, plastové násady čelistí kleští. | 1
34 | Hasák 90°, 2", délka min. 490 mm, výška čelistí min. 22 mm, šířka čelistí min. 98 mm. Celková délka hasáku min. 490 mm. Uchopitelný průměr až 75 mm. | 1
36 | Gola sada 94 kusů chromvanadiových dílů. Součástí setu je rozsáhlé množství nástavců, prodloužení a bitů s komplexním použitím na většinu šroubových a vrutových hlav, RÁČNA: 1/4" 1/2". | 1
39 | Sada tří druhů siko kleští různých velikostí. | 1
42 | Nůžky na dělení plastových trubek. | 5
43 | Aku vrtací šroubovák vhodný pro vrtání do dřeva a kovu a na všechny běžné šroubovací aplikace. Snadné přepínání mezi vrtáním a šroubováním. Jednoobjímkové sklíčidlo až do průměru 10 mm. Součástí dodávky jsou 2 akumulátory 18V, nabíječka a kufr. | 1
Celková nabídková cena |  |  |  | 0 | 0 | 0
Pokyny:
Uchazeč vyplní u každé položky cenu za jednotku bez DPH (jednotková cena), cena za položku bez DPH, výši DPH, cena za položku s DPH
a uvedou samostatně celkovou nabídkovou cenu bez DPH, celkovou výši DPH, celkovou nabídkovou cenu s DPH, které budou dány vždy součtem jednotlivých položek.
Uchazeč vyplní u každé položky přesnou nabízenou technickou specifikaci tak, aby bylo možné ověřit splnění minimálních technických specifikací stanovených zadavatelem ve sloupci "Popis, požadovaná specifikace",
Uchazeč vyplní u každé položky název nabízeného výrobku a označení výrobce

## MSS
Veřejná zakázka:
„Dodávka nářadí – Střední průmyslová škola stavební akademika Stanislava Bechyně, Havlíčkův Brod, Jihlavská 628“
Příloha 1 výzvy k podání nabídek - technická specifikace, položkový rozpočet
Nářadí pro montéra suchých staveb
Položka | Popis, požadovaná specifikace | Počet kusů | Cena Kč bez DPH za jeden kus (jednotková - JC) | Cena Kč celkem bez DPH (počet ks x JC) | DPH | Cenacelkem Kč s DPH | Nabízená přesná technická speciffikace | Název nabízeného výrobku a označení výrobce
6 | Elekronický sádrokartonářský šroubovák třída Profi- příkon 620 W. Hliníkový korpus soukolí pokrytý elastomerem Elektronická regulace rychlosti. Dokonale vyvážená konstrukce. Snadno ovladatelný vypínač Rukojeť typu Soft-grip. L/P chod Obsah dodávky: Hloubkový doraz - 1ks Magnetický držák bitů - 1ks. Bit PH 2 - 1ks | 2
9 | 14dílná sada pilových děrovek 19; 22; 25; 29; 35; 38; 44; 51; 57; 65; 76 mm., 11 pilových děrovek, 1 adaptér, 2 středicí vrtáky. | 1
13 | Příklepová vrtačka se zubovým sklíčidlem třída profi. Jmenovitý příkon : 650 W. Průměr vrtání (kámen/ocel/dřevo) : 16/13/35 mm Otáčky naprázdno 1. rychlost : 0 - 1 100 min[-1] Otáčky naprázdno 2. rychlost : 0 - 3 000 min[-1] Údery naprázdno 1. rychlost : 0 - 22 000 min[-1]. Dvourychlostní převodovka. Součástí dodávky je sada vrtáků. Zubové sklíčidlo. Plynulý rozběh na spínači. Elektronická regulace otáček. Pravý / levý chod. Vnitřní šestihran ve vřeteni. Údery naprázdno 2. rychlost : 0 - 60 000 min[-1]. Kroutící moment 1. rychlost /2. rychlost max. : 29/10 Nm Rozsah sklíčidla : 1,5 - 13 mm, upínací krk průměr : 43 mm Závit na vřetenu : 1/2" x 20 UNF | 1
14 | Svěrák otočný 6", hmotnost min. 28 kg. | 2
15 | Hliníková vodováha délka 200 cm, hladké boční stěny se dvěmi libelami, lze měřit i v obrácené poloze. | 2
16 | 7 dílná sada plochých a křížových šroubováků. Zušlechtěná vysoce legovaná ocel, povrch černěn, izolační obstřik. Tvrdé jádro z PP, měkčí část z TPE, tvar brání samovolnému pohybu při odložení. Obsah sady: 1x plochý šroubovák o rozměrech: 2,5 x 75 mm 1x plochý šroubovák o rozměrech: 3,0 x 100 mm 1x plochý ;šroubovák o rozměrech: 4,0 x ;100 mm 1x plochý ;šroubovák o rozměrech: 6,5 x 150 mm 1x křížový šroubovák o rozměrech: PH0 x 60 mm 1x křížový ;šroubovák o rozměrech: PH1 x 80 mm 1x křížový ;šroubovák o rozměrech: PH2 x 100 mm | 2
19 | Pila na sádrokarton 600 mm. Pila ocaska určená na řezání sádrokartonových desek, speciálně broušené ostří s GT zubem. Délka pilového listu 600 mm, rozteč zubů 7/8 TPI. | 2
Celková nabídková cena |  |  |  | 0 | 0 | 0
Pokyny:
Uchazeč vyplní u každé položky cenu za jednotku bez DPH (jednotková cena), cena za položku bez DPH, výši DPH, cena za položku s DPH
a uvedou samostatně celkovou nabídkovou cenu bez DPH, celkovou výši DPH, celkovou nabídkovou cenu s DPH, které budou dány vždy součtem jednotlivých položek.
Uchazeč vyplní u každé položky přesnou nabízenou technickou specifikaci tak, aby bylo možné ověřit splnění minimálních technických specifikací stanovených zadavatelem ve sloupci "Popis, požadovaná specifikace",
Uchazeč vyplní u každé položky název nabízeného výrobku a označení výrobce

## Zedník
Veřejná zakázka:
„Dodávka nářadí – Střední průmyslová škola stavební akademika Stanislava Bechyně, Havlíčkův Brod, Jihlavská 628“
Příloha 1 výzvy k podání nabídek - technická specifikace, položkový rozpočet
Nářadí pro zedníka
Položka | Popis, požadovaná specifikace | Počet kusů | Cena Kč bez DPH za jeden kus (jednotková - JC) | Cena Kč celkem bez DPH (počet ks x JC) | DPH | Cenacelkem Kč s DPH | Nabízená přesná technická speciffikace | Název nabízeného výrobku a označení výrobce
11 | Míchač pro míchání středněviskózních materiálů pro max. zatížení 50 kg. Součástí balení je nástavec míchadla se závitem M14. Převodovka se 2 stupni: 1. 150-400 ot./min., 2. 250 až 700 ot./min. Výkon min. 1300 W, točivý moment min. 14,7 Nm. | 1
12 | Úhlová bruska určená na středně těžké řezání silnostěnných profilů, obkladů a dlažby nebo těžších brusných prací. Napětí 230 V. Min. 8000 otáček za minutu. Průměr kotouče 150 mm. Specifikace: napětí/frekvence: 230V/50Hz příkon: min. 1300 W průměr kotouče: 150 mm otáčky 8000/min indikátor opotřebení uhlíků | 1
19 | Lešeňové kozy | 2
22 | Prodlužovací kabel délka min. 50m. Počet zásuvek: 4 s tepelnou pojistkou. Vodiče: (PVC) H05VV-F3G 1,5 mm2. | 1
23 | Štafle malířské dřevěné 8 příček; 2,7 m | 1
27 | Stavební kolečko, kolo nafukovací bantam, korba 60 l s výztuhou | 1
29 | Vodováha Al, délka 2 m | 2
30 | Klíč montážní lešenářský 19/22 mm - ráčna | 1
32 | Lať stahovací Al - 2,5 m lichoběžníková | 2
36 | Ruční pila ocaska na řezání probetonu, plynosilikátů a podobných tvárnic, dřevěná šroubovaná rukojeť, zuby s tvrdokovovými plátky 34x. Délka pilového listu min. 620 mm rozteč zubů 1,2 TPI | 2
Celková nabídková cena |  |  |  | 0 | 0 | 0
Pokyny:
Uchazeč vyplní u každé položky cenu za jednotku bez DPH (jednotková cena), cena za položku bez DPH, výši DPH, cena za položku s DPH
a uvedou samostatně celkovou nabídkovou cenu bez DPH, celkovou výši DPH, celkovou nabídkovou cenu s DPH, které budou dány vždy součtem jednotlivých položek.
Uchazeč vyplní u každé položky přesnou nabízenou technickou specifikaci tak, aby bylo možné ověřit splnění minimálních technických specifikací stanovených zadavatelem ve sloupci "Popis, požadovaná specifikace",
Uchazeč vyplní u každé položky název nabízeného výrobku a označení výrobce