## Příloha č. I
Příloha č. I
Přehledná rekapitulace splnění všech zadaných technických parametrů
Dvounápravový komunální podvozek 18t (nosič 4x4)
Tovární značka:
Typ:
Počet kusů: | 12
Parametr | Požadavek | Nabídka-doplní uchazeč ano/ne, příp. číselnou hodnotu nebo technické řešení/provedení
Nosič sypací, kropicí a mycí nástavby, zametací nástavby, třístranného sklápěče a radlice
celková legislativní hmotnost nosiče | 18 tun | t
celková technická hmotnost nosiče | min. 20 tun | t
technicky přípustné zatížení přední nápravy | min. 9,0 t | t
technicky přípustné zatížení zadní nápravy | min. 13 t | t
rozvor mezi nápravami | od 3700 mm do 4100 mm | mm mm
pohon 4x4 | ano
mezinápravový diferenciál mezi 1. a 2. nápravou nebo 4x2 s mechanicky připojitelnou přední nápravou na 4x4 | uveďte technické řešení →
torzní stabilizátory | ano
nápravové diferenciály s uzávěrkami | ano
přední uzávěrka s akustickou nebo optickou signalizací | ano
vznětový motor | min. výkon 265 kW | kW
kroutící moment minimálně | 1800 Nm v rozsahu 1000-1300 min.-1 | Nm
motor po stranách a ze spodní části zakryt proti odlétajícím nečistotám a soli | ano
prostor za kabinou nad převodovkou bude uzavřen pomocí hliníkového nebo nerezového protismykového plechu jako ochrana proti soli a jiného materiálu | ano
emisní limit EURO 6 | ano
sání vzduchu pro motor vyvedeno nahoře za kabinou | ano
tlumič výfuku včetně výfukové roury umístěný na rámu vozidla | ano
objem palivové nádrže | min. 210 l | l
palivová nádrž z nekorodujícího materiálu | ano
objem vyhřívané nádrže AdBlue | min. 35 l | l
elektrický předehřívaný palivový filtr | ano
vybavení nezávislým vývodem pro montáž komunální hydrauliky o výkonu | min. 600 Nm v pracovních otáčkách motoru (v rozsahu cca 1000 - 2000 min.-1) | Nm
bubnové brzdy s automatickým nastavováním vůle na všech nápravách | ano
protiblokovací systém brzd | ano
protiprokluzový systém, neplatí pro mechanické uzávěrky | ano
omezovač brzdných sil nebo obdobné technické řešení | uveďte technické zařízení →
parkovací brzda minimálně na zadní nápravě | uveďte technické zařízení →
motorová brzda s výkonem | min. 250 kW | kW
ovládání motorové brzdy brzdovým pedálem, popř. pomocí ovládací páky na sloupku řízení | uveďte technické řešení →
klasická motorová brzda může být nahrazena nebo v kombinaci s hydraulickou brzdou integrovanou např. do převodovky, popř. dekompresní motorovou brzdou nebo obdobné technické řešení | uveďte technické řešení →
automatizovaná převodovka | ano
počet rychlostních stupňů vpřed | min. 12
vybavení přední upínací deskou dimenzovanou pro použití radlice DIN 76 060, velikost A s homologací | ano
zásuvka pro připojení osvětlení radlice | ano
zásuvka chráněna proti mechanickému a chemickému poškození sněhem a posypovým materiálem | ano
alternátor | proud min. 90 A | A
akumulátor | min. kapacita 2x180 Ah | Ah
nástavba nosiče demontovatelná vč. mezirámů tak, aby zůstal pouze základní rám s bočně namontovanými rychloupínacími prvky nebo s příčníky s rychloupínacími prvky | ano
ostatní části nástaveb (př. pístnice, sklápěče) budou součástí výměnných nástaveb | ano
naváděcí a upínací prvky v dostatečném počtu na rámu nosiče nebo na příčnících | ano
naváděcí prvky budou pro snadnou montáž nástaveb umožňovat přesné usazení při spouštění nástaveb na rám nebo na příčníky-navedení v podélném, tak i v příčném směru vzhledem k rámu nebo příčníkům nosiče | ano
nástavby spouštěny na rám nebo příčníky pomocí jeřábu | ano
rychloupínací otočné prvky z nerez oceli | ano
nosič umožňuje svou konstrukcí montáž třístranného sklápěče | ano
automatický tažný hák pro tažení přívěsu s průměrem čepu 50 mm | ano
tažný hák musí splňovat minimální homologované limity | D=200 kN, S=2500 kg, V=50 kN | D=…kN, S=…kg, V= …kN
homologované limity zadní příčky rámu | min. 200 kN | min. …………………… kN
zásuvka přívěsu 24 V, patnáctipólová | ano
redukce na sedmipólovou zásuvku | ano
zásuvka ABS | ano
zakrytí závěsu na zimní období | ano
zvukový signál zařazeného zpětného chodu | ano
zadní a boční zábrany proti podjetí | ano
boční poziční osvětlení | ano
plastové blatníky s lapači nečistot | ano
každý nosič samostatně dovybaven rezervním kolem umístěným na nosiči | ano
pneumatika 315/80 R22,5 pro smíšený provoz M+S se zimním dezénem | ano
povinná výbava nosiče v souladu se zákonem o provozu na pozemních komunikacích | ano
nosič splňuje podmínky pro provoz na pozemních komunikacích v ČR | ano
vybavení zvláštním výstražným zařízením (výstražná rampa - oranžové barvy, v LED provedení) na střeše kabiny, šířka rampy | min. 900 mm | mm
výstražné zařízení schváleno v souladu s příslušnými právními předpisy | ano
doklad o schválení výstražného zařízení pro používání při provozu na pozemních komunikacích v souladu s platnými předpisy | ano
dva páry přídavných sdružených světlometů s integrovanými ukazateli směru pro provoz s radlicí v pracovní i přepravní poloze | ano
2 ks přídavných světel pod čelním sklem | ano
2 ks přídavných světel na kabině | ano
samostatná dálková světla nad čelním sklem | ano
integrované LED světlomety pro denní svícení | ano
přední a zadní mlhové světlomety | ano
světla zapojena v souladu s platnými předpisy tak, že zapojení přídavných světlometů vylučuje současný provoz základního a přídavného osvětlení | ano
barva denní kabiny nosiče oranžová RAL 2011 | ano
zvýšená protikorózní ochrana rámu voskovým či obdobným nástřikem | uveďte řešení →
pneumatiky 385/65 R22,5 pro přední nápravu | ano
pneumatiky 315/80 R22,5 pro zadní nápravu | ano
pneumatiky pro smíšený provoz M+S (silnice + terén) se zimním dezénem | ano
zatížitelnost pneumatik dle maximálního zatížení jednotlivých náprav | ano
systém samočinných rotačních (podmetacích) sněhových řetězů | platí pro 3 ks - pro typ sypací chemické nástavby | ………………………….. Ks
obsluha spouštění systému je za jízdy z kabiny vozu | ano
rozsah použití od rozjezdu do maximální povolené rychlosti 50 km/h a brždění | ano
systém slouží k bezpečné spolupráci s protiblokovacím systémem brzd, protiprokluzovým systémem s motorovou brzdou a dalšími elektronickými systémy | ano
úprava zadní části nosiče pro vyklápění asfaltobetonu do finišeru | ano
návod k obsluze a údržbě v tištěné a elektronické verzi v českém jazyce | ano
dílenské příručky v českém jazyce na dodaná vozidla | ano
elektronický katalog náhradních dílů v návaznosti na konkrétní dodaná vozidla | ano
rozměrová a hmotnostní rozvaha s nákresem nosiče se sypací nástavbou a sněhovou radlicí, ve kterých budou označena těžiště plně naložené sestavy s uvedením celkového zatížení a zatížení jednotlivých náprav | ano
v rámci zaškolení obsluhy školení řidičů na hospodárnou jízdu, pro 36 řidičů | ano
Pohonná komunální hydraulika
obvod plně zajistí energetické potřeby sypacích nástaveb již od 1000 min-1 motoru | min. 85 l/min při tlaku 180 Bar | l/min Bar
okruh pohonu nástavby poháněný hydraulickým samoregulačním čerpadlem s proměnným geometrickým objemem | ano
okruh pro ovládání radlice-oddělený od okruhu pohonu nástavby | ano
průtok | 10-20 l/min při tlaku min.160 Bar | l/min Bar
okruh vybaven tlakovou regulací | ano
zvedání a spouštění radlice | ano
pevná a plovoucí poloha radlice | ano
stranové přetáčení radlice | ano
plynulé příčné přetáčení radlice | ano
překlápění druhého břitu | ano
hydraulické nadlehčování sněhového pluhu s možností plynulého nastavení nadlehčovacího tlaku v rozmezí | 5 - 115 Bar | Bar
okruhy budou jištěny bezpečnostními ventily zabraňujícími poškození čerpadla | ano
ovládání hydraulického systému prostřednictvím dálkového ovládání z kabiny řidiče, vč. proporcionálního nastavení hydraulického nadlehčování pluhu | ano
hydraulické vývody (4 páry rychlospojek a rychlospojka pro přepad) pro ovládání radlice vpředu u upínací desky nosiče | ano
hydraulické vývody dostatečně dimenzované na požadovaný výkon čerpadla (1 pár rychlospojek) pro pohon nástavby budou za kabinou nosiče | ano
nádrž hydraulického systému na | min. 100 litrů oleje | l
Vybavení denní kabiny nosiče
vzduchem odpružené sedadlo řidiče | ano
vyhřívané sedadlo s potahem | ano
gumové rohože | ano
elektrické ovládání bočních oken | ano
vytápění kabiny nezávisle na chodu motoru | ano
posilovač řízení | ano
tempomat | ano
autorádio s bluetooth (popř. handsfree sada) | ano
digitální tachograf | ano
stavitelný volant min. ve 2 směrech (výška a sklon) | ano
houkačka | ano
el. ovládaná a vyhřívaná zpětná zrcátka vč. ochranných nerezových krytů | ano
tónovaná skla | ano
vyhřívané čelní sklo minimálně pro obklast stěračů např. vyhřívací lišta | ano
centrální zamykání | ano
uzamykatelná nádrž paliva | ano
počítač motohodin | ano
klimatizace | ano
1 sedadlo pro spolujezdce | ano
zásuvka 12 V a 24 V | ano
příprava GPS-zadavatel dodá jednotku GPS a prodávající provede montáž | ano
Informace na displeji palubního počítače
počítač v českém jazyce | ano
ukazatel venkovní teploty | ano
stav motoru | ano
zařazený převodový stupeň | ano
celková spotřeba pohonných hmot | ano
denní spotřeba pohonných hmot | ano
V_____________________dne:____________________
razítko a podpis oprávněného zástupce
uchazeče

## Příloha č. II
Příloha č. II
Přehledná rekapitulace splnění všech zadaných technických parametrů
Třístranný sklápěč na dvouosé vozidlo 18 t (nosič 4x4)
Tovární značka:
Typ:
Počet kusů: | 5
Parametr | Požadavek | Nabídka-doplní uchazeč ano/ne, příp. číselnou hodnotu nebo technické řešení/provedení
výměnná nástavba demontována z nosiče včetně kompletního mezirámu nebo příčníků nástavby i pístnice sklápění | ano
délka | min. 4500 mm | mm
šířka | 2550 mm
výška bočnic | 600 mm
výška čela | min. 1400 mm | mm
tloušťka materiálu podlahy | min. 5 mm | mm
tloušťka bočnic | min. 3 mm | mm
podlaha a bočnice z otěruvzdorného plechu | ano
bočnice s horním otvíráním a se zadním pevným sloupkem | ano
zadní čelo zavěšeno na zadních vyvýšených pevných sloupcích s automatickým otvíráním a zavíráním pomocí mechanické vačky s možností nastavení | ano
ovládání sklápěče z kabiny | ano
ovládání má automatické omezení úhlu sklápění | ano
úprava třístranného sklápěče pro vyklápění asfaltobetonu do finišeru | ano
kotvící oka pro uchycení svinovací termoizolační plachty | ano
oka s odpovídající nosností pro jeřáb (montáž a demontáž prázdné nástavby) | ano
svinovací termoizolační plachta pro ACO, ACL a ACP včetně přístupového žebříku | ano
výškově stavitelná odstavná noha výměnné nástavby | 4 ks | ks
barva sklápěče oranžová RAL 2011 | ano
návod k obsluze a údržbě v tištěné a elektronické verzi v českém jazyce | ano
V_____________________dne:____________
Razítko a podpis uchazeče

## Příloha č. III
Příloha č. III
Přehledná rekapitulace splnění všech zadaných technických parametrů
Nástavba sypače pro posyp chemickým materiálem na dvouosé vozidlo 18 t (nosič 4x4)
Tovární značka:
Typ:
Počet kusů: | 3
Parametr | Požadavek | Nabídka-doplní uchazeč ano/ne, příp. číselnou hodnotu nebo technické řešení/provedení
pohon nástavby od systému komunální hydrauliky podvozku | ano
zásobník nástavby o objemu | min. 5 m3 | m3
boční nádrže na solanku o objemu | min. 1800 l | l
vynášení materiálu jedním šnekem | ano
automatické dávkování posypu pro sůl nezávisle na pojezdové rychlosti v rozmezí 10 - 60 km/h | min. 10-60 g/m2 | g/m2
možnost nouzového ručního nastavení posypu při poruše elektroinstalace nástavby | ano
dávkování plynule regulovatelné s nastavením 10, 20, 30, 40 a 60 g/m², v případě skrápěcího zařízení musí dávkování umožnit dodržení poměru suchého materiálu a solanky 7:3 při zachování 5-20 g/m² | ano
šířka posypu stavitelná z kabiny v rozsahu | min. 2-9 m
nástavba bude vybavena rozrušovací hřídelí nebo obdobným zařízením | uveďte provedení →
systém zkrápění bude dávkovat solanku v nastavitelném poměru 10 - 30 % k suchému materiálu | ano
nastavení poměru na ovladači v kabině nosiče v krocích po jednom procentu | ano
měnitelná symetrie posypu řízená z ovládacího pultu v kabině nosiče | ano
u rozmetadla umístěno čidlo snímání posypu, které bude fungovat bez přímého kontaktu se sypaným materiálem | ano
snímač otáček pro automatickou zpětnovazební regulaci nastavených parametrů na vynášecím systému materiálu, na rozmetacím disku (rozmetadle) a na solankovém čerpadle | ano
možnost posypu na místě při zastaveném vozidle | ano
možnost zapnutí posypu na místě jednou klávesou dálkového ovladače bez nutnosti zásahu na nástavbě | ano
na nástavbě před hydraulickým blokem na tlakové větvi vlastní hydraulický filtr pro zamezení vniknutí nečistot z hydraulického systému vozidla do řídících ventilů nástavby | ano
odklopná střecha (zakrytí) nástavby | ano
ovládání odklopné střechy ze země | ano
vyjímatelné ochranné síto s ochranou proti korozi (nerez popřípadě pozink) nebo v plastovém provedení | uveďte provedení →
vybavení přistupovým žebříkem pro kontrolu stavu posypového materiálu v násypce s ochranou proti korozi | ano
sklopné rozmetadlo a sklopná zadní vynášecí šachta | ano
rozmetadlo a zadní šachta vybaveny plynovou vzpěrou | ano
vynášecí šachta rozmetadla jištěna bezpečnostní pojistkou, která při vyklopení šachty zastaví rozmetadlo | ano
vyklopení rozmetadla umožní použití zadního závěsu | ano
provozní výška rozmetadla nad vozovkou | v rozsahu 300 - 400 mm | ………………………….. mm
rozmetadlo bude výškově stavitelné nad vozovkou | ano
osvětlení rozmetadla vodotěsným reflektorem v LED provedení | ano
utěsnění skříňky s elektrickou instalací proti vlhkosti a soli | ano
součástí dodávky jsou odstavné výškově stavitelné mechanické nohy | 4 ks | ks
barva nástavby oranžová RAL 2011 se zvýšenou odolností proti korozi | ano
všechny kovové součásti jsou chráněny před korozí pozinkováním a vícevrstvým lakem, popř. jiným technologickým procesem | uveďte provedení →
osvětlení nákladového prostoru vodotěsným LED reflektorem pro bezpečné nakládání | ano
výstražný oranžový maják v LED provedení | ano
výstražná pětiprvková světelná rampa oranžové barvy v LED provedení | ano
oka s odpovídající nosností pro jeřáb (montáž a demontáž prázdné nástavby) | ano
návod k obsluze a údržbě v tištěné a elektronické verzi v českém jazyce | ano
výstup z modulu GPS vyhodnocován stávajícím softwarem Webdispečink | ano
Pro bezproblémové propojení nástavby s telematickými jednotkami, které používá zadavatel, je třeba splnit následující podmínky: - datové rozhraní nástavby má fyzickou vrstvu RS 232, - komunikační protokol nástavby splňuje ČSN EN 15430-1: „Zařízení pro zimní práce a údržbu komunikací – Sběr a přenos dat – Část 1: Sběr dat o vozidle“, platnou od 2016-03-01, EN 15430-1:2015, - v průběhu implementace dodavatel zajistí technickou podporu, která bude schopna vysvětlit případné nejasnosti v odesílaných datech; | ano
nástavba vybavena možností dodatečného připojení snímačů teploty vzduchu a vozovky s výstupem těchto hodnot přes rozhraní RS 232 nebo přes jiné technické řešení | ano
montáž na vozidlo, odzkoušení, nastavení dávkování dle TP 127 vč. vystavení protokolu a zaškolení obsluhy | ano
rozmetadlo-umístění a režim posypu
zadní rozmetadlo na zádi vozidla | ano
režím posypu jen zadním rozmetadlem | ano
funkce ovládacího panelu
ovládací panel sypací nástavby umístěn v zorném poli řidiče (v souladu s paltnou legislativou) | ano
nastavení množství posypu | ano
nastavení šířky posypu | ano
volba druhu materiálu | ano
ovládání zkrápění (zap/vyp a nastavení procentuálního poměru) | ano
symetrie posypu | ano
zap/vyp majáku a světelné rampy na nástavbě | ano
zap/vyp posypu | ano
možnost sledovat na displeji spotřebu soli a solanky od posledního vynulování (naplnění sypače) | ano
grafický displej s menu v českém jazyce | ano
podsvícený displej s podsvícením dle světla v kabině tak, aby byla zajištěna jeho čitelnost ve všech podmínkách | ano
možnost uložení několika z nejčastěji používaných kombinací nastavení následujících parametrů: množství a šíře posypu, symetrie, solanka zap/vyp a množství | ano
rozsah výstupních dat ovládacího panelu
výstup přes rozhraní RS 232 nebo přes jiné technické řešení | uveďte řešení →
posyp suchým materiálem-množství v g/m2 a evidence celkové spotřeby | Ano
skrápění solankou-množství v ml/m2 a evidence celkové spotřeby | Ano
symetrie posypu | Ano
evidence dat a časů zásahů | Ano
chybová hlášení nástavby | Ano
dodavatel doloží prohlášení, že v případě realizace budou bez poplatku zpřístupněny technické údaje výstupního rozhraní (formát datového protokolu) pro realizátora začlenění nástavby do systému sledování vozidel a vyhodnocování provozních údajů sypacího automatu, který zadavatel používá | Ano
výbava nádrží na solanku
vodoznak | Ano
plastové provedení rozvodu a jištění solankového čerpadla při nedostatku solanky | Ano
elektronická signalizace minimálního množství solanky na ovládacím panelu v kabině | Ano
solankové čerpadlo umístěno v uzavřeném prostoru chráněném proti vniknutí soli a nečistot | Ano
V_____________________dne:____________
Razítko a podpis uchazeče

## Příloha č. IV
Příloha č. IV
Přehledná rekapitulace splnění všech zadaných technických parametrů
Nástavba sypače pro posyp inertními materiály s možností výdeje teplé obalované směsi na dvouosé vozidlo 18 t (nosič 4x4)
Tovární značka:
Typ:
Počet kusů: | 8
Parametr | Požadavek | Nabídka-doplní uchazeč ano/ne, příp. číselnou hodnotu nebo technické řešení/provedení
pohon nástavby od systému komunální hydrauliky podvozku | Ano
zásobník nástavby o objemu cca (dle nosnosti vozidla s dvojitým pláštěm korby pro možnost vyhřívání) | min. 5 m3 | m3
vyhřívání meziprostoru korby nezávislým teplovzdušným topením o výkonu | min. 7 kW | kW
vynášení materiálu dvěma šneky | Ano | mm
možnost nouzového ručního nastavení posypu při poruše elektroinstalace nástavby | Ano
šířka posypu stavitelná z kabiny v rozsahu | min. 2-8 m | m
zadní demontovatelné uzavírací zařízení na asfaltobetonovou směs ACO 8, ACO 11 (čelisťová výpusť) | Ano
výkon vynášecích šneků při použití asfaltobetonové směsi | min. 0,6 m3/min.
snímač otáček pro automatickou zpětnovazební regulaci nastavených parametrů na vynášecím systému materiálu a na rozmetacím disku (u obou rozmetadel) | ano
u každého rozmetadla bude umístěno čidlo snímání posypu | ano
na nástavbě před hydraulickým blokem na tlakové větvi vlastní hydraulický filtr pro zamezení vniknutí nečistot z hydraulického systému vozidla do řídících ventilů nástavby | ano
odklopná termoizolační střecha (zakrytí) nástavby | ano
ovládání odklopné střechy ze země | ano
vyjímatelné ochranné síto s ochranou proti korozi (nerez popřípadě pozink) nebo v plastovém provedení | uveďte provedení →
ovládání nástavby - režim sypač z kabiny vozidla | ano
ovládání nástavby - režim balená směs ze zadní části nástavby | ano
automatická regulace dávkování | 70-500 g/m2 | g/m2
při stupňovité regulaci posypové dávky musí být splněna možnost nastavení dávky 70, 100, 200, 300 a 500 g/m² | ano
automatické udržení nastavené dávky nezávisle na změnách pojezdové rychlosti vozidla v rozsahu 10 - 40 km/h | ano | km/h
možnost posypu na místě při zastaveném vozidle | ano
možnost zapnutí posypu na místě jednou klávesou dálkového ovladače bez nutnosti zásahu na nástavbě | ano
vybavení přistupovým žebříkem pro kontrolu stavu posypového materiálu v násypce s ochranou proti korozi | ano
sklopné rozmetadlo a sklopná zadní vynášecí šachta | ano
rozmetadlo a zadní šachta vybaveny plynovou vzpěrou | ano
vynášecí šachta rozmetadla jištěna bezpečnostní pojistkou, která při vyklopení šachty zastaví rozmetadlo | ano
provozní výška předního rozmetadla nad vozovkou | v rozsahu 300 - 500 mm | ………………………….. mm
provozní výška zadního rozmetadla nad vozovkou | v rozsahu 300 - 400 mm | ………………………….. mm
zadní rozmetadlo výškově stavitelné nad vozovkou | ano
osvětlení obou rozmetadel vodotěsným reflektorem v LED provedení | ano
utěsnění skříňky s elektrickou instalací proti vlhkosti | ano
součástí dodávky jsou odstavné výškově stavitelné mechanické nohy | 4 ks
barva nástavby oranžová RAL 2011 se zvýšenou odolností proti korozi | ano
všechny kovové součásti jsou chráněny před korozí pozinkováním a vícevrstvým lakem, popř. jiným technologickým procesem | uveďte provedení →
osvětlení nákladového prostoru vodotěsným LED reflektorem pro bezpečné nakládání | ano
vybavení výstražným oranžovým majákem v LED provedení | ano
vybavení výstražnou pětiprvkovou světelnou rampou oranžové barvy v LED provedení, schváleného typu | ano
oka s odpovídající nosností pro jeřáb (montáž a demontáž prázdné nástavby) | ano
výstup z modulu GPS vyhodnocován stávajícím softwarem Webdispečink | ano
Pro bezproblémové propojení nástavby s telematickými jednotkami, které používá zadavatel, je třeba splnit následující podmínky: - datové rozhraní nástavby má fyzickou vrstvu RS 232, - komunikační protokol nástavby splňuje ČSN EN 15430-1: „Zařízení pro zimní práce a údržbu komunikací – Sběr a přenos dat – Část 1: Sběr dat o vozidle“, platnou od 2016-03-01, EN 15430-1:2015, - v průběhu implementace dodavatel zajistí technickou podporu, která bude schopna vysvětlit případné nejasnosti v odesílaných datech; | ano
nástavba vybavena možností dodatečného připojení snímačů teploty vzduchu a vozovky s výstupem těchto hodnot přes rozhraní RS 232 nebo přes jiné technické řešení | ano
návod k obsluze a údržbě v tištěné a elektronické verzi v českém jazyce | ano
montáž na vozidlo, odzkoušení, nastavení dávkování vč. vystavení protokolu a zaškolení obsluhy | ano
rozmetadla-umístění a režimy posypu
přední rozmetadlo na levé straně mezi1. a 2. nápravou | ano
zadní rozmetadlo na zádi vozidla | ano
režim posypu jen předním rozmetadlem | ano
režim posypu jen zadním rozmetadlem | ano
režim posypu oběma rozmetadly současně | ano
funkce ovládacího panelu
přepínání rozmetadel | ano
ovládací panel sypací nástavby bude umístěn v zorném poli řidiče (v souladu s platnou legislativou) | ano
nastavení množství posypu | ano
nastavení šířky posypu | ano
zap/vyp majáku a světelné rampy na nástavbě | ano
zap/vyp posypu | ano
grafický displej s menu v českém jazyce | ano
podsvícený displej tak, aby v kabině byla zajištěna jeho čitelnost ve všech podmínkách | ano
rozsah výstupních dat ovládacího panelu
výstup přes rozhraní RS 232 nebo přes jiné technické řešení | uveďte provedení →
posyp suchým materiálem-množství v g/m2 a evidence celkové spotřeby | ano
evidence dat a časů zásahů | ano
symetrie posypu | ano
chybová hlášení nástavby | ano
dodavatel doloží prohlášení, že v případě realizace budou bez poplatku zpřístupněny technické údaje výstupního rozhraní (formát datového protokolu) pro realizátora začlenění nástavby do systému sledování vozidel a vyhodnocování provozních údajů sypacího automatu, který zadavatel používá | ano
V_____________________dne:____________
Razítko a podpis uchazeče

## Příloha č. V
Příloha č. V
Přehledná rekapitulace splnění všech zadaných technických parametrů
Nástavba sypače s dělenou korbou pro posyp chemickým a inertním materiálem na dvouosé vozidlo 18 t (nosič 4x4)
Tovární značka:
Typ:
Počet kusů: | 1
Parametr | Požadavek | Nabídka-doplní uchazeč ano/ne, příp. číselnou hodnotu nebo technické řešení/provedení
pohon nástavby od systému komunální hydrauliky podvozku | ano
velikost korby | min. 5 m3 | m3
dvojitý plášť korby s vyhříváním nezávislým teplovzdušným topením o výkonu | min. 7 kW | kW
korba rozdělena na 2 komory (na sůl a inert) s možností nastavení objemu jednotl. komor | ano
vynášení materiálu pomocí dvou šneků | ano
možnost nouzového ručního nastavení posypu při poruše elektroinstalace nástavby | Ano
natáčení zadního rozmetadla - změna symetrie posypu ovládaná z kabiny vozu | ano
indikace posypu bezkontaktním čidlem se signalizací v kabině vozu | ano
systém skrápění bude dávkovat solanku v nastavitelném poměru 10-30 % k suchému materiálu, možnost nastavení poměru na ovladači v kabině v krocích po jednom procentu | Ano
šířka posypu stavitelná z kabiny v rozsahu | min. 2-9 m | m
snímač otáček pro automatickou zpětnovazební regulaci nastavených parametrů na vynášecím systému materiálu, na rozmetacím disku (u obou rozmetadel) a na solankovém čerpadle | ano
na nástavbě bude před hydraulickým blokem na tlakové větvi vlastní hydraulický filtr pro zamezení vniknutí nečistot z hydraulického systému vozidla do řídících ventilů nástavby | ano
odklopná plachtová střecha | ano
ovládání odklopné plachtové střechy ze země | ano
vyjímatelná ochranná síta s ochranou proti korozi (nerez popřípadě pozink) nebo v plastovém provedení | uveďte provedení →
vybavení přistupovým žebříkem pro kontrolu stavu posypového materiálu v násypce s ochranou proti korozi | ano
rozmetadlo a zadní vynášecí šachta budou sklopné | ano
rozmetadlo a zadní šachta vybaveny plynovou vzpěrou | ano
vynášecí šachta rozmetadla bude jištěna bezpečnostní pojistkou, která při vyklopení šachty zastaví rozmetadlo | ano
vyklopení rozmetadla umožní použití zadního závěsu | ano
provozní výška předního rozmetadla nad vozovkou | v rozsahu 300 - 500 mm | ……………………….. mm
provozní výška zadního rozmetadla nad vozovkou | v rozsahu 300 - 400 mm | ……………………….. mm
zadní rozmetadlo bude výškově stavitelné nad vozovkou | ano
osvětlení obou rozmetadel rozmetadla vodotěsným reflektorem v LED provedení | ano
u každého rozmetadla čidlo snímání posypu | ano
automatická regulace dávkování posypu pro sůl | 10-50 g/m2 | g/m2
dávkování plynule regulovatelné s nastavením 10, 20, 30, 40 a 50 g/m², v případě skrápěcího zařízení musí dávkování umožnit dodržení poměru suchého materiálu a solanky 7:3 při zachování 5-20 g/m² | ano
automatická regulace dávkování posypu pro inert | 70-300 g/m2 | g/m2
při stupňovité regulaci posypové dávky inertu musí být splněna možnost nastavení dávky 70, 100, 200 a 300 g/m² | ano
automatické udržení nastavené dávky nezávisle na změnách pojezdové rychlosti vozu v rozsahu 10 - 40 km/h | ano
možnost posypu na místě při zastaveném vozidle | ano
možnost zapnutí posypu na místě jednou klávesou dálkového ovladače bez nutnosti zásahu na nástavbě | ano
utěsnění skříňky s elektrickou instalací proti vlhkosti | ano
odstavné výškově stavitelné nohy pro demontáž a montáž nástavby | 4 ks
barva nástavby oranžová RAL 2011 se zvýšenou odolností proti korozi | ano
všechny kovové součásti jsou chráněny před korozí pozinkováním a vícevrstvým lakem, popř. jiným technologickým procesem | uveďte provedení →
osvětlení nákladového prostoru vodotěsným LED reflektorem pro bezpečné nakládání | ano
nástavba vybavena výstražným oranžovým majákem v LED provedení | ano
nástavba vybavena výstražnou pětiprvkovou světelnou rampou oranžové barvy v LED provedení | ano
oka s odpovídající nosností pro jeřáb (montáž a demontáž prázdné nástavby) | ano
výstup z modulu GPS vyhodnocován stávajícím softwarem Webdispečink | ano
Pro bezproblémové propojení nástavby s telematickými jednotkami, které používá zadavatel, je třeba splnit následující podmínky: - datové rozhraní nástavby má fyzickou vrstvu RS 232, - komunikační protokol nástavby splňuje ČSN EN 15430-1: „Zařízení pro zimní práce a údržbu komunikací – Sběr a přenos dat – Část 1: Sběr dat o vozidle“, platnou od 2016-03-01, EN 15430-1:2015, - v průběhu implementace dodavatel zajistí technickou podporu, která bude schopna vysvětlit případné nejasnosti v odesílaných datech; | ano
nástavba vybavena možností dodatečného připojení snímačů teploty vzduchu a vozovky s výstupem těchto hodnot přes rozhraní RS 232 nebo přes jiné technické řešení | ano
návod k obsluze a údržbě v tištěné a elektronické verzi v českém jazyce | ano
montáž na vozidlo, odzkoušení, nastavení dávkování dle TP 127 vč. vystavení protokolu a zaškolení obsluhy | ano
rozmetadla-umístění a režimy posypu
přední rozmetadlo na levé straně mezi 1. a 2. nápravou | ano
zadní rozmetadlo na zádi vozu | ano
režimn posypu jen předním rozmetadlem | ano
režim posypu jen zadním rozmetadlem | ano
režim posypu oběma rozmetadly současně | ano
sůl a skrápěná sůl | ano
inertní materiál | ano
kombinace sůl a inertní materiál současně | ano
funkce ovládacího panelu
přepínání rozmetadel | ano
ovládací panel sypací nástavby bude umístěn v zorném poli řidiče (v souladu s platnou legislativou) | ano
nastavení množství posypu | ano
nastavení šířky posypu | ano
volba druhu materiálu | ano
ovládání skrápění (zap/vyp nastavení procentuálního poměru) | ano
zap/vyp majáku a světelné rampy na nástavbě | ano
zap/vyp posypu | ano
na displeji možnost vyvolat spotřebu soli, inertu a solanky od posledního vynulování (naplnění sypače) | ano
grafický displej s menu v českém jazyce | ano
podsvícený displej tak, aby byla zajištěna jeho čitelnost ve všech podmínkách | ano
možnost uložení několika z nejčastěji používaných kombinací nastavení následujících parametrů: množství a šíře posypu, symetrie, solanka zap/vyp a množství | ano
rozsah výstupních dat ovládacího panelu
výstup přes rozhraní RS 232 nebo přes jiné technické řešení | uveďte řešení →
posyp suchým materiálem-množství v g/m2 a evidence celkové spotřeby | ano
skrápění solankou - množství v ml/m2 a evidence celkové spotřeby | ano
symetrie posypu | ano
evidence dat a časů zásahů | ano
chybová hlášení nástavby | ano
dodavatel doloží prohlášení, že v případě realizace budou bez poplatku zpřístupněny technické údaje výstupního rozhraní (formát datového protokolu) pro realizátora začlenění nástavby do systému sledování vozidel a vyhodnocování provozních údajů sypacího automatu, který zadavatel používá | ano
výbava nádrží na solanku
objem nádrže | min. 1200 l | l
vodoznak | ano
plastové provedení rozvodu a jištění solankového čerpadla při nedostatku solanky | ano
elektronická signalizace minimálního množství solanky na ovládacím panelu v kabině | ano
solankové čerpadlo umístěno v uzavřeném prostoru chráněném proti vniknutí soli a nečistot | ano
V_____________________dne:____________________
Razítko a podpis uchazeče

## Příloha č. VI
Příloha č. VI
Přehledná rekapitulace splnění všech zadaných technických parametrů
Zametací nástavba na dvouosé vozidlo 18 t (nosič 4x4)
Tovární značka a typ:
Počet kusů: 2
Výbava | Požadavek | Nabídka-doplní uchazeč ano/ne, příp. číselnou hodnotu nebo technické řešení/provedení
řešení nástavby jako výměnné pro celoroční využití podvozku, kompatibilita se stávajícím sypačem a třístranným sklápěčem | ano
montáž na stávající podvozek, uchycení nástavby na rám nosiče nebo na příčníky pomocí naváděcích a fixačních prvků, včetně dalších potřebných úprav na podvozku tak, aby zametací nástavba byla zcela funkční | ano
umístění zametacího agregátu na pravé straně mezi nápravami vozidla | ano
válcový kartáč 1 ks | Ø min. 400 mm | …………………mm
specifikace druhu výpletu válcového kartáče – kombinace ocelový drát s plastem | ano
talířový kartáč 1 ks pravostranný | Ø min. 650 mm | …………………mm
specifikace druhu výpletu pravostranného talířového kartáče – ocelový drát | ano
šířka sací hubice odsávání na pravé straně | min. 550 mm | …………………mm
průměr sací hadice odsávání na pravé straně | Ø min 250 mm | …………………mm
výkon sací turbíny | min. 15 000 m3/h | ………………… m3/h
agregáty válcový kartáč, talířový kartáč a sací hubice lze použít samostatně | ano
plynulá regulace otáček kartáčů, ovládání otáček kartáčů z místa řidiče v kabině | ano
plynulá změna přítlaku talířového kartáče, ovládaná z místa řidiče v kabině | ano
plovoucí uchycení válcového kartáče | ano
zametací šířka | min. 2 300 mm | …………………mm
zkrápění všech zametacích kartáčů se zapínáním a plynulou regulací | Ano
zkrápění vodou při tlaku 10 bar a výkonu | min. 35 l/min. max. 50 l/min. | …………………l/min
zásobník nečistot z nerezové oceli, DIN 1.4301 nebo nerezová chromová ocel, DIN 1.4003, popřípadě jejich kombinace | uveďte provedení zásobníku →
geometrický objem zásobníku | min. 6 m3 a maximálně 8 m3 | …………………m3
zásobník s pneumatickým odklápěcím žárově zinkovaným nebo nerezovým odlučovacím velkoplošným sítem pro snadné čištění po skončení činnosti | uveďte provedení odlučovacího velkoplošného síta →
Tloušťka stěn zásobníku na smetky | min. 3 mm | …………………mm
Tloušťka dna zásobníku na smetky | min. 3 mm | …………………mm
řetězová clona v zásobníku pro zachytání předmětů | ano
sklápění zásobníku je zajištěno samostatným zvedacím teleskopickým válcem | ano
úhel zvedání zásobníku | min. 50 ° | …………………stupňů
zásobník vody z nerezové oceli DIN 1.4301 nebo ve variantním plastovém provedení | Uveďte provedení zásobníku →
objem zásobníku vody | min. 1 500 l | …………………litrů
ruční vysokotlaká mycí pistole, hadice a naviják pro čištění zametače | ano
délka hadice | min. 10 m | …………………m
přední skrápěcí lišta pro podmínky s větší prašností | ano
talířový kartáč v přední části vozidla pro zametání vpravo | Ø min. 650 mm | …………………mm
zvýšení šířky zametání hydraulickým vysouváním do pravé strany | min. o 650 mm | …………………mm
plynulá regulace otáček talířového kartáče, ovládání otáček talířového kartáče z místa řidiče v kabině | ano
plynulá změna přítlaku talířového kartáče, ovládaná z místa řidiče v kabině | ano
specifikace druhu výpletu talířového kartáče – ocelový drát | ano
uchycení na čelní upínací desku DIN 76 060 | ano
integrovaný výkonný chladič hydraulického oleje na nástavbě | ano
samostatný pohon vznětovým motorem o výkonu min. 60 kW s elektro-pneumatickou spojkou nebo pomocí hydromotoru, plnící platnou emisní normu | uveďte výkon motoru nástavby a technické řešení pohonu →
počítadlo motohodin | ano
samostatná nádrž PHM na zametací nástavbě | objem nádrže PHM musí splňovat časovou náročnost min. jedné směny - 8,5 hodiny | ……………………………………… hodiny
kontrola chodu motoru automatickým vypnutím při poruše | ano
ruční hydraulické čerpadlo pro nouzové vyprázdnění | ano
zadní ruční sací hadice včetně sacího nástavce | ano
délka sací hadice | min. 3,5 m | …………………m
průměr ruční sací hadice | Ø min. 150 mm | …………………mm
pneumatický uzavírací systém (šoupátko, klapka) pro zadní sací hadici a zametací agregát | ano
výložník zadní ruční sací hadice nadlehčován pneumatickým válcem s ovládáním na rukojeti | ano
všechny okruhy hydraulické, pneumatické, elektrické a vodní jsou spojené rychlospojkami pro snadné odstavení nástavby | ano
ovládání celého stroje z kabiny řidiče (ovládací panel) včetně sklápění zásobníku a otevírání zadního čela | ano
zavírání zadního čela ovladačem zvenku | ano
hydraulické uzavírání zadních výklopných dveří | ano
automatické zvedání agregátů při couvání | ano
pro snížení hlučnosti stroje bude izolační vrstva na vnitřních stěnách sací hubice a odrazovém plechu uvnitř zásobníku nečistot v prostoru vstupu sací hadice do zásobníku | ano
provedení zametací nástavby s odváděním použitého vzduchu z nástavby | Uveďte navrhované provedení →
kompletní elektrické zařízení bude v uzavřené izolované schránce (skříni) | ano
pro odstavení nástavby stojany / hevery – 4 kusy | ano
barva RAL 2011 | ano
bezpečnostní šrafování | ano
oranžový maják v LED provedení 2ks | ano
zadní výstražná světelná rampa (oranžová světla) v LED provedení | min. 4 ks světel | …………………ks
zadní okapový plech proti znečištění zadní části při sklápění z nerezové oceli, DIN 1.4301 | ano
ventil s koncovkou na zadním čele na odpouštění znečištěné vody | ano
hydrantová hadice, hydrantový klíč | ano
oka s odpovídající nosností pro jeřáb (montáž a demontáž prázdné nástavby) | ano
návod k obsluze a údržbě v tištěné a elektronické verzi v českém jazyce | ano
2xkamera (vzadu a u pravého zametacího talíře) + monitor u místa řidiče | ano
monitor pracuje ve třech režimech s možností přepínání mezi nimi: zadní kamera, pravá boční kamera, obě současně na dělenou obrazovku | ano
ovládání kamer z místa řidiče v kabině za jízdy nosiče se zametací nástavbou v klidu i za provozu | ano
V dne
razítko a podpis uchazeče

## Příloha č. VII
Příloha č. VII
Přehledná rekapitulace splnění všech zadaných technických parametrů
Sněhový pluh - křídlo s ocelovou radlicí a ocelovým břitem na dvouosé vozidlo 18 t (nosič 4x4)
Tovární značka:
Typ:
Počet kusů: | 6
Výbava | Požadavek | Nabídka-doplní uchazeč ano/ne, příp. číselnou hodnotu nebo technické řešení/provedení
Upínací deska DIN 76 060 vel. A | ano
Hydraulické zvedání a spouštění | ano
Oscilační systém udržující pluh v transportní poloze ve vodorovné pozici | ano
Tlakový snímač pro sledování polohy pluhu přes GPS systém | ano
Mechanické odstavné nohy | ano
Výstražné červené praporky | ano
Připojení na hydraulickou soustavu nosiče pomocí dvou párů rychlospojek | ano
V případě potřeby dodání mezikusu k upínací desce pro dostatečné předsazení pluhu | ano
Vodící pojezdová kola s blatníky s překryvem min. 20 mm na obě strany | min. 20 mm | …………………..mm
Vodící pojezdová výškově stavitelná kola o průměru | min. 550 mm | ………………...mm
Vodící pojezdová kola se systémem nadlehčení pro snadnou manipulaci při pluhu ležícím v plovoucí poloze na vozovce | ano
Výstražné poziční LED osvětlení 24 V | ano
Barva oranžová RAL 2011 se zvýšenou odolností proti korozi | ano
radlice
Tvar | křídlo pro horské podmínky
Celková šířka v přepravní poloze | max. 3 600 mm | ………………………….mm
Šířka prac. záběru (při plném natočení pluhu) | 2 750 mm - 3 000 mm | ……mm………….mm
Hmotnost | max. 1 250 kg | ………………………….kg
Výška vlevo | min. 500 mm | ………………………….mm
Výška vpravo | min. 1 300 mm | ………………………….mm
Vlastní radlice ocelová, výrazně klenutý tvar štítu pro razantní odhoz sněhu i přes vysoké bariéry | ano
Agresivní úhel natočení radlice vpravo | min. 35° | …………………………. °
Provedení radlice vyztužením trubkou nebo ocelovým uzavřeným svařovaným profilem a žebry | ano
Příčný výkyv pluhu pro snadné kopírování vozovky v rozsahu | min. ±7° | …………………………. °
Zajištění radlice ve zvednuté přepravní poloze pojistkou | uveďte technické řešení→
Robustní zábrana proti úletu sněhu na kabinu, nepřipouští se jednoduché pryžové provedení | uveďte materiálové řešení zábrany→
břit
Ocelový stírací břit | ano
V dne:
razítko a podpis oprávněného zástupce
uchazeče

## Příloha č. VIII
Příloha č. VIII
Přehledná rekapitulace splnění všech zadaných technických parametrů
Sněhový pluh - křídlo s ocelovou radlicí s ocelovým břitem s vulkolanovou podložkou a druhým podklápěným vulkolanovým břitem na dvouosé vozidlo 18 t (nosič 4x4)
Tovární značka:
Typ:
Počet kusů: | 6
Výbava | Požadavek | Nabídka-doplní uchazeč ano/ne, příp. číselnou hodnotu nebo technické řešení/provedení
Upínací deska DIN 76 060 vel. A | ano
Hydraulické zvedání a spouštění | ano
Oscilační systém udržující pluh v transportní poloze ve vodorovné pozici | ano
Tlakový snímač pro sledování polohy pluhu přes GPS systém | ano
Výstražné červené praporky | ano
Výstražné poziční LED osvětlení 24V | ano
Připojení na hydraulickou soustavu nosiče pomocí devíti rychlospojek | ano
Sada odstavných nohou pro pojezd s pluhem po dílně apod. | ano
Barva oranžová RAL 2011 se zvýšenou odolností proti korozi | ano
radlice
Tvar | křídlo
Celková délka | min. 3 500 mm | …………………………...mm
Šířka prac. záběru (při plném natočení pluhu) | min. 2 950 mm | …………………………...mm
Vlastní radlice ocelová vyztužená trubkou nebo ocelovým uzavřeným svařovaným profilem a žebry | ano
Hmotnost pluhu | max. 1 200 kg | …………………………...kg
Výška vlevo s ocelovým břitem | min. 500 mm | ……………………………….mm
Výška vpravo s ocelovým břitem | min. 1 300 mm | ………………………….mm
Hydraulické natočení vlevo, vpravo v rozsahu | min. ± 30° | ………………………………°
Systém regulace přítlaku břitu na vozovku - hydromechanický akumulátor, bez opěrných pojezdových kol | ano
Sledování příčného sklonu vozovky | min. ±7° | …………………………°
Změna nájezdového úhlu plynulá, ovládaná hydraulicky dle typu použitého stíracího břitu v rozsahu | min. 25° | ……………………..°
Robustní zábrana proti úletu sněhu na kabinu, nepřipouští se jednoduché pryžové provedení | uveďte materiálové řešení zábrany→
břit
Celková délka | min. 3 500 mm | ……………………….mm
Základní břit ocelový kvality s pružnou tlumící vulkolanovou podložkou | min. XAR 400
Druhý hydraulicky přiklápěný břit vulkolanový | ano
Druhý hydraulicky přiklápěný břit zapojitelný během jízdy vozidla | ano
zajištění radlice
Při najetí na překážku přetočením radlice kolem příčné osy | ano
Návrat např. pomocí dusíkového akumulátoru apod. | uveďte způsob → | ………………………….
Ve zvednuté přepravní poloze pojistkou | uveďte technické řešení→
V dne:
razítko a podpis oprávněného zástupce
uchazeče

## Příloha č.IX
Příloha č. IX
Přehledná rekapitulace splnění všech zadaných technických parametrů
Třínápravový komunální podvozek 26t (nosič 6x6)
Tovární značka:
Typ:
Počet kusů: | 9
Parametr | Požadavek | Nabídka-doplní uchazeč ano/ne, příp. číselnou hodnotu nebo technické řešení/provedení
Nosič sypací, kropicí a mycí nástavby, třístranného sklápěče a radlice
celková legislativní hmotnost nosiče | 26 tun | t
celková technická hmotnost nosiče | min. 30 tun | t
technicky přípustné zatížení přední nápravy | min. 9,0 t | t
technicky přípustné zatížení zadní nápravy | min. 2 x 10,5 t | t
rozvor mezi 1. a 2. nápravou | od 3400 mm do 3900 mm | mm mm
pohon 6x6 | ano
mezinápravový diferenciál mezi 1. a 2. nápravou nebo 6x4 s mechanicky připojitelnou přední nápravou na 6x6 | uveďte technické řešení →
torzní stabilizátory | ano
nápravové diferenciály s uzávěrkami (u obou zadních náprav) | ano
přední uzávěrka s akustickou nebo optickou signalizací | ano
vznětový motor | min. výkon 300 kW | kW
kroutící moment minimálně | 2100 Nm v rozsahu 1000-1300 min.-1 | Nm
motor po stranách a ze spodní části zakryt proti odlétajícím nečistotám a soli | ano
prostor za kabinou nad převodovkou bude uzavřen pomocí hliníkového nebo nerezového protismykového plechu jako ochrana proti soli a jiného materiálu | ano
emisní limit EURO 6 | ano
sání vzduchu pro motor vyvedeno nahoře za kabinou | ano
tlumič výfuku včetně výfukové roury umístěný na rámu vozidla | ano
objem palivové nádrže | min. 290 l | l
provedení palivové nádrže z nekorodujícího materiálu | ano
objem vyhřívané nádrže AdBlue | min. 35 l | l
elektrický předehřívaný palivový filtr | ano
vybavení nezávislým vývodem pro montáž komunální hydrauliky o výkonu | min. 600 Nm v pracovních otáčkách motoru (v rozsahu cca 1000 - 2000 min.-1) | Nm
bubnové brzdy s automatickým nastavováním vůle na všech nápravách | ano
protiblokovací systém brzd | ano
protiprokluzový systém brzd neplatí pro mechanické uzávěrky | ano
omezovač brzdných sil nebo obdobné technické zařízení | uveďte technické řešení →
parkovací brzda minimálně na 2. a 3. nápravě | uveďte technické řešení →
motorová brzda s výkonem | min. 250 kW | kW
ovládání motorové brzdy brzdovým pedálem, popř. pomocí ovládací páky na sloupku řízení | uveďte technické řešení →
klasická motorová brzda může být nahrazena nebo v kombinaci s hydraulickou brzdou integrovanou např. do převodovky, popř. dekompresní motorovou brzdou nebo obdobné technické řešení | uveďte technické řešení →
automatizovaná převodovka | ano
počet rychlostních stupňů vpřed | min. 12
vybavení přední upínací deskou dimenzovanou pro použití radlice DIN 76 060, velikost A s homologací | ano
zásuvka pro připojení osvětlení radlice | ano
zásuvka chráněna proti mechanickému a chemickému poškození sněhem a posypovým materiálem | ano
alternátor | proud min. 90 A | A
akumulátor | min. kapacita 2x180 Ah | Ah
nástavba nosiče demontovatelná vč. mezirámů tak, aby zůstal pouze základní rám s bočně namontovanými rychloupínacími prvky nebo s příčníky s rychloupínacími prvky | ano
ostatní části nástaveb (př. pístnice, sklápěče) budou součástí výměnných nástaveb | ano
naváděcí a upínací prvky v dostatečném počtu na rámu nosiče nebo na příčnících | ano
naváděcí prvky budou pro snadnou montáž nástaveb umožňovat přesné usazení při spouštění nástaveb na rám nebo příčníky-navedení v podélném, tak i v příčném směru vzhledem k rámu nebo příčníkům nosiče | ano
nástavby spouštěny na rám nebo příčníky pomocí jeřábu | ano
rychloupínací otočné prvky z nerez oceli | ano
nosič umožňuje svou konstrukcí montáž třístranného sklápěče | ano
automatický tažný hák pro tažení přívěsu s průměrem čepu 50 mm | ano
tažný hák musí splňovat minimální homologované limity | D=200 kN, S=2500 kg, V=60 kN | D=…kN, S=…kg, V= …kN
homologované limity zadní příčky rámu | min. 200 kN | min. …………………… kN
zásuvka přívěsu 24 V, patnáctipólová | ano
redukce na sedmipólovou zásuvku | ano
zásuvka ABS | ano
zakrytí závěsu na zimní období | ano
zvukový signál zařazeného zpětného chodu | ano
zadní a boční zábrany proti podjetí | ano
boční poziční osvětlení | ano
plastové blatníky s lapači nečistot | ano
každý nosič samostatně dovybaven rezervním kolem umístěným na nosiči | ano
pneumatika 315/80 R22,5 pro smíšený provoz M+S se zimním dezénem | ano
povinná výbava nosiče v souladu se zákonem o provozu na pozemních komunikacích | ano
nosič splňuje podmínky pro provoz na pozemních komunikacích v ČR | ano
vybavení zvláštním výstražným zařízením (výstražná rampa - oranžové barvy, v LED provedení) na střeše kabiny, šířka rampy | min. 900 mm | mm
výstražné zařízení schváleno v souladu s příslušnými právními předpisy | ano
doklad o schválení výstražného zařízení pro používání při provozu na pozemních komunikacích v souladu s platnými předpisy | ano
dva páry přídavných sdružených světlometů s integrovanými ukazateli směru pro provoz s radlicí v pracovní i přepravní poloze | ano
2 ks přídavných světel pod čelním sklem | ano
2 ks přídavných světel na kabině | ano
samostatná dálková světla nad čelním sklem | ano
integrované LED světlomety pro denní svícení | ano
přední a zadní mlhové světlomety | ano
světla zapojena v souladu s platnými předpisy tak, že zapojení přídavných světlometů vylučuje současný provoz základního a přídavného osvětlení | ano
barva denní kabiny nosiče oranžová RAL 2011 | ano
zvýšená protikorózní ochrana rámu voskovým či obdobným nástřikem | uveďte řešení →
pneumatiky 315/80 R22,5 pro zadní nápravu | ano
pneumatiky 385/65 R22,5 pro přední nápravu | ano
pneumatiky pro smíšený provoz M+S (silnice + terén) se zimním dezénem | ano
zatížitelnost pneumatik dle maximálního zatížení jednotlivých náprav | ano
systém samočinných rotačních (podmetacích) sněhových řetězů | platí pro 1 ks - pro typ sypací chemické nástavby
obsluha spouštění systému je za jízdy z kabiny vozu | ano
rozsah použití od rozjezdu do maximální povolené rychlosti 50 km/h a brždění | ano
systém slouží k bezpečné spolupráci s protiblokovacím systémem brzd, protiprokluzovým systémem s motorovou brzdou a dalšími elektronickými systémy | ano
úprava zadní části nosiče pro vyklápění asfaltobetonu do finišeru | ano
návod k obsluze a údržbě v tištěné a elektronické verzi v českém jazyce | ano
elektronický katalog náhradních dílů v návaznosti na konkrétní dodaná vozidla | ano
dílenské příručky v českém jazyce na dodaná vozidla | ano
rozměrová a hmotnostní rozvaha s nákresem nosiče se sypací nástavbou a sněhovou radlicí, ve kterých budou označena těžiště plně naložené sestavy s uvedením celkového zatížení a zatížení jednotlivých náprav | ano
v rámci zaškolení obsluhy školení řidičů na hospodárnou jízdu, pro 27 řidičů | ano
Pohonná komunální hydraulika
obvod plně zajistí energetické potřeby nástaveb již od 1000 min -1 motoru | min. 85 l/min při tlaku min. 180 Bar | l/min Bar
okruh pohonu nástavby poháněný hydraulickým samoregulačním čerpadlem s proměnným geometrickým objemem | ano
okruh pro ovládání radlice-oddělený od okruhu pohonu nástavby | ano
průtok | 10-20 l/min při tlaku min.160 Bar | l/min Bar
okruh vybaven tlakovou regulací | ano
zvedání a spouštění radlice | ano
pevná a plovoucí poloha radlice | ano
stranové přetáčení radlice | ano
plynulé příčné přetáčení radlice | ano
překlápění druhého přitu | ano
hydraulické nadlehčování sněhového pluhu s možností plynulého nastavení nadlehčovacího tlaku v rozmezí | 5 - 115 Bar | Bar
okruhy budou jištěny bezpečnostními ventily zabraňujícími poškození čerpadla | ano
ovládání hydraulického systému prostřednictvím dálkového ovládání z kabiny řidiče,vč. proporcionálního nastavení hydraulického nadlehčování pluhu | ano
hydraulické vývody (4 páry rychlospojek a rychlospojka pro přepad) pro ovládání radlice vpředu u upínací desky nosiče | ano
hydraulické vývody dostatečně dimenzované na požadovaný výkon čerpadla ( 1 pár rychlospojek ) pro pohon nástavby budou za kabinou nosiče | ano
nádrž hydraulického systému s objemem | min. 100 l oleje | l
Vybavení denní kabiny nosiče
vzduchem odpružené sedadlo řidiče | ano
vyhřívané sedadlo s potahy | ano
gumové rohože | ano
elektrické ovládání bočních oken | ano
vytápění kabiny nezávisle na chodu motoru | ano
posilovač řízení | ano
tempomat | ano
autorádio s bluetooth (popř. handsfree sada) | ano
digitální tachograf | ano
stavitelný volant min. ve 2 směrech (výška a sklon) | ano
houkačka | ano
el. ovládaná a vyhřívaná zpětná zrcátka vč. ochranných nerezových krytů | ano
tónovaná skla | ano
vyhřívané čelní sklo minimálně pro oblast stěračů např. vyhřívací lištou | ano
centrální zamykání | ano
uzamykatelná nádrž paliva | ano
počítač motohodin | ano
klimatizace | ano
1 sedadlo pro spolujezdce | ano
zásuvka 12 V a 24 V | ano
příprava GPS-zadavatel dodá jednotku GPS a prodávající provede montáž | ano
Informace na displeji palubního počítače
počítač v českém jazyce | ano
ukazatel venkovní teploty | ano
stav motoru | ano
zařazený převodový stupeň | ano
celková spotřeba pohonných hmot | ano
denní spotřeba pohonných hmot | ano
V_____________________dne:____________________
razítko a podpis oprávněného zástupce
uchazeče

## Příloha č. X
Příloha č. X
Přehledná rekapitulace splnění všech zadaných technických parametrů
Třístranný sklápěč na tříosé vozidlo 26 t (nosič 6x6)
Tovární značka:
Typ:
Počet kusů: | 6
Parametr | Požadavek | Nabídka-doplní uchazeč ano/ne, příp. číselnou hodnotu nebo technické řešení/provedení
výměnná nástavba bude z nosiče demontována vč. kompletního mezirámu nebo příčníků nástavby a pístnice sklápění | ano
délka | min. 5000 mm | mm
šířka | 2550 mm
výška bočnic | 800 mm
výška čela | min. 1400 mm | mm
tloušťka materiálu podlahy | min. 5 mm | mm
tloušťka bočnic | min. 4 mm | mm
podlaha a bočnice z otěruvzdorného plechu | ano
bočnice uloženy v horních pantech s manuálním odjištěním | ano
bočnice svisle dělené na dvě části | ano
zadní čelo zavěšeno na zadních vyvýšených pevných sloupcích s automatickým otvíráním a zavíráním pomocí mechanické vačky s možností nastavení | ano
ovládání sklápěče z kabiny | ano
ovládání má automatické omezení úhlu sklápění | ano
úprava třístranného sklápěče pro vyklápění asfaltobetonu do finišeru | ano
kotvící oka pro uchycení svinovací termoizolační plachty | ano
oka s odpovídající nosností pro jeřáb (montáž a demontáž prázdné nástavby) | ano
svinovací termoizolační plachta pro ACO, ACL a ACP včetně přístupového žebříku | ano
výškově stavitelná odstavná noha výměnné nástavby | 4 ks | ………………… ks
barva sklápěče oranžová RAL 2011 | ano
návod k obsluze a údržbě v tištěné a elektronické verzi v českém jazyce | ano
V_____________________dne:______________
Razítko a podpis uchazeče

## Příloha č. XI
Příloha č. XI
Přehledná rekapitulace splnění všech zadaných technických parametrů
Nástavba sypače pro posyp chemickým materiálem na tříosé vozidlo 26 t (nosič 6x6)
Tovární značka:
Typ:
Počet kusů: | 1
Parametr | Požadavek | Nabídka-doplní uchazeč ano/ne, příp. číselnou hodnotu nebo technické řešení/provedení
pohon nástavby od systému komunální hydrauliky podvozku | ano
zásobník nástavby o objemu | min. 8 m3 | m3
boční nádrže na solanku o objemu | min. 2 800 l | l
vynášení posypového materiálu jedním šnekem | ano
automatické dávkování posypu pro sůl nezávisle na pojezdové rychlosti v rozmezí 10 - 60 km/h | min. 10-60 g/m2 | g/m2
dávkování plynule regulovatelné s nastavením 10, 20, 30, 40 a 60 g/m², v případě skrápěcího zařízení musí dávkování umožnit dodržení poměru suchého materiálu a solanky 7:3 při zachování 5-20 g/m² | ano
šířka posypu stavitelná z kabiny v rozsahu | min. 2-9 m
možnost nouzového ručního nastavení posypu při poruše elektroinstalace nástavby | ano
nástavba vybavena rozrušovací hřídelí nebo obdobným zařízením | uveďte provedení →
možnost posypu na místě při zastaveném vozidle | ano
možnost zapnutí posypu na místě jednou klávesou dálkového ovladače bez nutnosti zásahu na nástavbě | ano
systém zkrápění bude dávkovat solanku v nastavitelném poměru 10 - 30 % k suchému materiálu | ano
nastavení poměru bude možné provést na ovladači v kabině nosiče v krocích po jednom procentu | ano
měnitelná symetrie posypu řízená z ovládacího pultu v kabině nosiče | ano
u rozmetadla bude umístěno čidlo snímání posypu, které bude fungovat bez přímého kontaktu se sypaným materiálem | ano
snímač otáček pro automatickou zpětnovazební regulaci nastavených parametrů na vynášecím systému materiálu, na rozmetacím disku (rozmetadle) a na solankovém čerpadle | ano
na nástavbě před hydraulickým blokem na tlakové větvi vlastní hydraulický filtr pro zamezení vniknutí nečistot z hydraulického systému vozidla do řídících ventilů nástavby | ano
odklopná střecha (zakrytí) nástavby | ano
ovládání odklopné střechy ze země | ano
vyjímatelné ochranné síto s ochranou proti korozi (nerez popřípadě pozink) nebo v plastovém provedení | uveďte provedení →
vybavení přistupovým žebříkem pro kontrolu stavu posypového materiálu v násypce s ochranou priti korozi | ano
sklopné rozmetadlo a sklopná zadní vynášecí šachta | ano
rozmetadlo a zadní šachta vybaveny plynovou vzpěrou | ano
vynášecí šachta rozmetadla jištěna bezpečnostní pojistkou, která při vyklopení šachty zastaví rozmetadlo | ano
vyklopení rozmetadla umožní použití zadního závěsu | ano
provozní výška rozmetadla nad vozovkou | v rozsahu 300 - 400 mm | ………………………….. mm
rozmetadlo výškově stavitelné nad vozovkou | ano
osvětlení rozmetadla vodotěsným reflektorem v LED provedení | ano
utěsnění skříňky s elektrickou instalací proti vlhkosti a soli | ano
odstavné výškově stavitelné mechanické nohy | 4 ks
barva nástavby oranžová RAL 2011 se zvýšenou odolností proti korozi | ano
všechny kovové součásti chráněny před korozí pozinkováním a vícevrstvým lakem, popř. jiným technologickým procesem | uveďte provedení →
osvětlení nákladového prostoru vodotěsným LED reflektorem pro bezpečné nakládání | ano
nástavba je vybavena výstražným oranžovým majákem v LED provedení a výstražnou pětiprvkovou světelnou rampou oranžové barvy v LED provedení, schváleného typu | ano
oka s odpovídající nosností pro jeřáb (montáž a demontáž prázdné nástavby) | ano
výstup z modulu GPS vyhodnocován stávajícím softwarem Webdispečink | ano
Pro bezproblémové propojení nástavby s telematickými jednotkami, které používá zadavatel, je třeba splnit následující podmínky: - datové rozhraní nástavby má fyzickou vrstvu RS 232, - komunikační protokol nástavby splňuje ČSN EN 15430-1: „Zařízení pro zimní práce a údržbu komunikací – Sběr a přenos dat – Část 1: Sběr dat o vozidle“, platnou od 2016-03-01, EN 15430-1:2015, - v průběhu implementace dodavatel zajistí technickou podporu, která bude schopna vysvětlit případné nejasnosti v odesílaných datech; | ano
nástavba vybavena možností dodatečného připojení snímačů teploty vzduchu a vozovky s výstupem těchto hodnot přes rozhraní RS 232 nebo přes jiné technické řešení | ano
návod k obsluze a údržbě v tištěné a elektronické verzi v českém jazyce | ano
montáž na vozidlo, odzkoušení, nastavení dávkování dle TP 127 vč. vystavení protokolu a zaškolení obsluhy | ano
rozmetadlo-umístění a režim posypu
zadní rozmetadlo na zádi vozidla | ano
režím posypu jen zadním rozmetadlem | ano
funkce ovládacího panelu
ovládací panel sypací nástavby bude umístěn v zorném poli řidiče (v souladu s platnou legislativou) | ano
nastavení množství posypu | ano
nastavení šířky posypu | ano
volba druhu materiálu | ano
ovládání zkrápění (zap/vyp a nastavení procentuálního poměru) | ano
symetrie posypu | ano
zap/vyp majáku a světelné rampy na nástavbě | ano
zap/vyp posypu | ano
na displeji bude možné vždy sledovat spotřebu soli a solanky od posledního vynulování (naplnění sypače) | ano
grafický displej s menu v českém jazyce | ano
podsvícený displej s podsvícením dle světla v kabině tak, aby byla zajištěna jeho čitelnost ve všech podmínkách | ano
možnost uložení několika z nejčastěji používaných kombinací nastavení následujících parametrů: množství a šíře posypu, symetrie, solanka zap/vyp a množství | ano
rozsah výstupních datovládacího panelu
výstup přes rozhraní RS 232 nebo přes jiné technické řešení | uveďte řešení →
posyp suchým materiálem-množství v g/m2 a evidence celkové spotřeby | ano
skrápění solankou-množství v ml/m2 a evidence celkové spotřeby | ano
symetrie posypu | ano
evidence dat a časů zásahů | ano
chybová hlášení nástavby | ano
dodavatel doloží prohlášení, že v případě realizace budou bez poplatku zpřístupněny technické údaje výstupního rozhraní (formát datového protokolu) pro realizátora začlenění nástavby do systému sledování vozidel a vyhodnocování provozních údajů sypacího automatu, který zadavatel používá | ano
výbava nádrží na solanku
vodoznak | ano
plastové provedení rozvodu a jištění solankového čerpadla při nedostatku solanky | ano
elektronická signalizace minimálního množství solanky na ovládacím panelu v kabině | ano
solankové čerpadlo umístěno v uzavřeném prostoru chráněném proti vniknutí soli a nečistot | ano
V_____________________dne:____________________
Razítko a podpis uchazeče

## Příloha č. XII
Příloha č. XII
Přehledná rekapitulace splnění všech zadaných technických parametrů
Nástavba sypače pro posyp inertními materiály s možností výdeje teplé obalované směsi na tříosé vozidlo 26 t (nosič 6x6)
Tovární značka:
Typ:
Počet kusů: | 6
Parametr | Požadavek | Nabídka-doplní uchazeč ano/ne, příp. číselnou hodnotu nebo technické řešení/provedení
pohon nástavby od systému komunální hydrauliky podvozku | ano
zásobník nástavby o objemu cca (dle nosnosti vozidla s dvojitým pláštěm korby pro možnost vyhřívání) | 7 m3 | m3
vyhřívání meziprostoru korby nezávislým teplovzdušným topením o výkonu | min. 7 kW | kW
vynášení materiálu dvěma šneky | ano | mm
možnost nouzového ručního nastavení posypu při poruše elektroinstalace nástavby | ano
šířka posypu stavitelná z kabiny v rozsahu | min. 2-8 m
zadní demontovatelné uzavírací zařízení na asfaltobetonovou směs ACO 8, ACO 11 (čelisťová výpusť)
výkon vynášecích šneků při použití asfaltobetonové směsi | min. 0,6 m3/min.
snímač otáček pro automatickou zpětnovazební regulaci nastavených parametrů na vynášecím systému materiálu a na rozmetacím disku (u obou rozmetadel) | ano
u každého rozmetadla bude umístěno čidlo snímání posypu | ano
na nástavbě bude před hydraulickým blokem na tlakové větvi vlastní hydraulický filtr pro zamezení vniknutí nečistot z hydraulického systému vozidla do řídících ventilů nástavby | ano
odklopná termoizolační střecha (zakrytí) nástavby | ano
ovládání odklopné střechy ze země | ano
vyjímatelné ochranné síto s ochranou proti korozi (nerez popřípadě pozink) nebo v plastovém provedení | uveďte provedení →
ovládání nástavby - režim sypač z kabiny vozidla | ano
ovládání nástavby - režim balená směs ze zadní části nástavby | ano
automatická regulace dávkování | 70-500 g/m2 | g/m2
při stupňovité regulaci posypové dávky musí být splněna možnost nastavení dávky 70, 100, 200, 300 a 500 g/m² | ano
automatické udržení nastavené dávky nezávisle na změnách pojezdové rychlosti vozidla v rozsahu 10 - 40 km/h | ano | km/h
možnost posypu na místě při zastaveném vozidle | ano
možnost zapnutí posypu na místě jednou klávesou dálkového ovladače bez nutnosti zásahu na nástavbě | ano
vybavení přistupovým žebříkem pro kontrolu stavu posypového materiálu v násypce s ochranou proti korozi | ano
rozmetadlo a zadní vynášecí šachta budou sklopné | ano
rozmetadlo a zadní šachta vybaveny plynovou vzpěrou | ano
vynášecí šachta rozmetadla bude jištěna bezpečnostní pojistkou, která při vyklopení šachty zastaví rozmetadlo | ano
provozní výška předního rozmetadla nad vozovkou | v rozsahu 300 - 500 mm | ……………………….. mm
provozní výška zadního rozmetadla nad vozovkou | v rozsahu 300 - 400 mm | ……………………….. mm
zadní rozmetadlo bude výškově stavitelné nad vozovkou | ano
osvětlení rozmetadel vodotěsným reflektorem v LED provedení | ano
utěsnění skříňky s elektrickou instalací proti vlhkosti | ano
odstavné výškově stavitelné mechanické nohy | 4 ks
barva nástavby oranžová RAL 2011 se zvýšenou odolností proti korozi | ano
všechny kovové součásti jsou chráněny před korozí pozinkováním a vícevrstvým lakem, popř. jiným technologickým procesem | uveďte provedení →
osvětlení nákladového prostoru vodotěsným LED reflektorem pro bezpečné nakládání | ano
nástavba je vybavena výstražným oranžovým majákem v LED provedení a výstražnou pětiprvkovou světelnou rampou oranžové barvy v LED provedení, schváleného typu | ano
výstup z modulu GPS vyhodnocován stávajícím softwarem Webdispečink | ano
Pro bezproblémové propojení nástavby s telematickými jednotkami, které používá zadavatel, je třeba splnit následující podmínky: - datové rozhraní nástavby má fyzickou vrstvu RS 232, - komunikační protokol nástavby splňuje ČSN EN 15430-1: „Zařízení pro zimní práce a údržbu komunikací – Sběr a přenos dat – Část 1: Sběr dat o vozidle“, platnou od 2016-03-01, EN 15430-1:2015, - v průběhu implementace dodavatel zajistí technickou podporu, která bude schopna vysvětlit případné nejasnosti v odesílaných datech; | ano
nástavba vybavena možností dodatečného připojení snímačů teploty vzduchu a vozovky s výstupem těchto hodnot přes rozhraní RS 232 nebo přes jiné technické řešení | ano
oka s odpovídající nosností pro jeřáb (montáž a demontáž prázdné nástavby) | ano
návod k obsluze a údržbě v tištěné a elektronické verzi v českém jazyce | ano
montáž na vozidlo, odzkoušení, nastavení dávkování vč. vystavení protokolu a zaškolení obsluhy | ano
rozmetadla-umístění a režimy posypu
přední rozmetadlo na levé straně mezi 1. a 2. nápravou vozudla | ano
zadní rozmetadlo na zádi vozidla | ano
režim pospyu je předním rozmetadlem | ano
režim posypu jen zadním rozmetadlem | ano
režim posypu oběma rozmetadly současně | ano
funkce ovládacího panelu
ovládací panel sypací nástavby bude umístěn v zorném poli řidiče (v souladu s platnou legislativou) | ano
nastavení množství posypu | ano
nastavení šířky posypu | ano
zap/vyp majáku a světelné rampy na nástavbě | ano
zap/vyp posypu | ano
grafický displej s menu v českém jazyce | ano
podsvícený displej tak, aby v kabině byla zajištěna jeho čitelnost ve všech podmínkách | ano
rozsah výstupních dat ovládacího panelu
výstup přes rozhraní RS 232 nebo přes jiné technické řešení | uveďte řešení →
posyp suchým materiálem-množství v g/m2 a evidence celkové spotřeby | ano
evidence dat a časů zásahů | ano
symetrie posypu | ano
chybová hlášení nástavby | ano
dodavatel doloží prohlášení, že v případě realizace budou bez poplatku zpřístupněny technické údaje výstupního rozhraní (formát datového protokolu) pro realizátora začlenění nástavby do systému sledování vozidel a vyhodnocování provozních údajů sypacího automatu, který zadavatel používá | ano
V_____________________dne:____________________
Razítko a podpis uchazeče

## Příloha č. XIII
Příloha č. XIII
Přehledná rekapitulace splnění všech zadaných technických parametrů
Nástavba sypače s dělenou korbou pro posyp chemickým a inertním materiálem na tříosé vozidlo 26 t (nosič 6x6)
Tovární značka:
Typ:
Počet kusů: | 2
Parametr | Požadavek | Nabídka-doplní uchazeč ano/ne, příp. číselnou hodnotu nebo technické řešení/provedení
pohon nástavby od systému komunální hydrauliky podvozku | ano
velikost korby | min. 7 m3 | m3
dvojitý plášť korby s vyhříváním nezávislým teplovzdušným topením o výkonu | min. 7 kW | kW
korba rozdělena na 2 komory (na sůl a inert) s možností nastavení objemu jednotl. komor | ano
vynášení materiálu pomocí dvou šneků | ano
možnost nouzového ručního nastavení posypu při poruše elektroinstalace nástavby | Ano
natáčení zadního rozmetadla - změna symetrie posypu ovládaná z kabiny vozu | ano
indikace posypu bezkontaktním čidlem se signalizací v kabině vozu | ano
systém skrápění bude dávkovat solanku v nastavitelném poměru 10-30 % k suchému materiálu, možnost nastavení poměru na ovladači v kabině v krocích po jednom procentu | Ano
šířka posypu stavitelná z kabiny v rozsahu | min. 2-9 m | m
snímač otáček pro automatickou zpětnovazební regulaci nastavených parametrů na vynášecím systému materiálu, na rozmetacím disku (u obou rozmetadel) a na solankovém čerpadle | ano
na nástavbě bude před hydraulickým blokem na tlakové větvi vlastní hydraulický filtr pro zamezení vniknutí nečistot z hydraulického systému vozidla do řídících ventilů nástavby | ano
odklopná plachtová střecha | ano
ovládání odklopné plachtové střechy ze země | ano
vyjímatelná ochranná síta s ochranou proti korozi (nerez popřípadě pozink) nebo v plastovém provedení | uveďte provedení →
vybavení přistupovým žebříkem pro kontrolu stavu posypového materiálu v násypce s ochranou proti korozi | ano
rozmetadlo a zadní vynášecí šachta budou sklopné | ano
rozmetadlo a zadní šachta vybaveny plynovou vzpěrou | ano
vynášecí šachta rozmetadla bude jištěna bezpečnostní pojistkou, která při vyklopení šachty zastaví rozmetadlo | ano
vyklopení rozmetadla umožní použití zadního závěsu | ano
provozní výška předního rozmetadla nad vozovkou | v rozsahu 300 - 500 mm | ……………………….. mm
provozní výška zadního rozmetadla nad vozovkou | v rozsahu 300 - 400 mm | ……………………….. mm
zadní rozmetadlo bude výškově stavitelné nad vozovkou | ano
osvětlení obou rozmetadel vodotěsným reflektorem v LED provedení | ano
u každého rozmetadla čidlo snímání posypu | ano
automatická regulace dávkování posypu pro sůl | 10-50 g/m2 | g/m2
dávkování plynule regulovatelné s nastavením 10, 20, 30, 40 a 50 g/m², v případě skrápěcího zařízení musí dávkování umožnit dodržení poměru suchého materiálu a solanky 7:3 při zachování 5-20 g/m² | ano
automatická regulace dávkování posypu pro inert | 70-300 g/m2 | g/m2
při stupňovité reguleci posypové dávky inertu musí být splněna možnost nastavení dávky 70, 100, 200 a 300 g/m² | ano
automatické udržení nastavené dávky nezávisle na změnách pojezdové rychlosti vozu v rozsahu 10 - 40 km/h | ano
možnost posypu na místě při zastaveném vozidle | ano
možnost zapnutí posypu na místě jednou klávesou dálkového ovladače bez nutnosti zásahu na nástavbě | ano
utěsnění skříňky s elektrickou instalací proti vlhkosti | ano
odstavné výškově stavitelné nohy pro demontáž a montáž nástavby | 4 ks
barva nástavby oranžová RAL 2011 se zvýšenou odolností proti korozi | ano
všechny kovové součásti jsou chráněny před korozí pozinkováním a vícevrstvým lakem, popř. jiným technologickým procesem | uveďte provedení →
osvětlení nákladového prostoru vodotěsným LED reflektorem pro bezpečné nakládání | ano
nástavba vybavena výstražným oranžovým majákem v LED provedení | ano
nástavba vybavena výstražnou pětiprvkovou světelnou rampou oranžové barvy v LED provedení | ano
oka s odpovídající nosností pro jeřáb (montáž a demontáž prázdné nástavby) | ano
výstup z modulu GPS vyhodnocován stávajícím softwarem Webdispečink | ano
Pro bezproblémové propojení nástavby s telematickými jednotkami, které používá zadavatel, je třeba splnit následující podmínky: - datové rozhraní nástavby má fyzickou vrstvu RS 232, - komunikační protokol nástavby splňuje ČSN EN 15430-1: „Zařízení pro zimní práce a údržbu komunikací – Sběr a přenos dat – Část 1: Sběr dat o vozidle“, platnou od 2016-03-01, EN 15430-1:2015, - v průběhu implementace dodavatel zajistí technickou podporu, která bude schopna vysvětlit případné nejasnosti v odesílaných datech; | ano
nástavba vybavena možností dodatečného připojení snímačů teploty vzduchu a vozovky s výstupem těchto hodnot přes rozhraní RS 232 nebo přes jiné technické řešení | ano
návod k obsluze a údržbě v tištěné a elektronické verzi v českém jazyce | ano
montáž na vozidlo, odzkoušení, nastavení dávkování dle TP 127 vč. vystavení protokolu a zaškolení obsluhy | ano
rozmetadla-umístění a režimy posypu
přední rozmetadlo na levé straně mezi 1. a 2. nápravou vozu | ano
zadní rozmetadlo na zádi vozu | ano
režim posypu jen předním rozmetadlem | ano
režim posypu jen zadním rozmetadlem | ano
režim posypu oběma rozmetadly současně | ano
sůl a skrápěná sůl | ano
inertní materiál | ano
kombinace sůl a inertní materiál současně | ano
funkce ovládacího panelu
přepínání rozmetadel | ano
ovládací panel sypací nástavby bude umístěn v zorném poli řidiče (v souladu s platnou legislativou) | ano
nastavení množství posypu | ano
nastavení šířky posypu | ano
volba druhu materiálu | ano
ovládání skrápění (zap/vyp nastavení procentuálního poměru) | ano
zap/vyp majáku a světelné rampy na nástavbě | ano
zap/vyp posypu | ano
na displeji možnost vyvolat spotřebu soli, inertu a solanky od posledního vynulování (naplnění sypače) | ano
grafický displej s menu v českém jazyce | ano
podsvícený displej tak, aby byla zajištěna jeho čitelnost ve všech podmínkách | ano
možnost uložení několika z nejčastěji používaných kombinací nastavení následujících parametrů: množství a šíře posypu, symetrie, solanka zap/vyp a množství | ano
rozsah výstupních dat ovládacího panelu
výstup přes rozhraní RS 232 nebo přes jiné technické řešení | uveďte řešení →
posyp suchým materiálem-množství v g/m2 a evidence celkové spotřeby | ano
skrápění solankou - množství v ml/m2 a evidence celkové spotřeby | ano
symetrie posypu | ano
evidence dat a časů zásahů | ano
chybová hlášení nástavby | ano
dodavatel doloží prohlášení, že v případě realizace budou bez poplatku zpřístupněny technické údaje výstupního rozhraní (formát datového protokolu) pro realizátora začlenění nástavby do systému sledování vozidel a vyhodnocování provozních údajů sypacího automatu, který zadavatel používá | ano
výbava nádrží na solanku
objem nádrže | min. 1500 l | l
vodoznak | ano
plastové provedení rozvodu a jištění solankového čerpadla při nedostatku solanky | ano
elektronická signalizace minimálního množství solanky na ovládacím panelu v kabině | ano
solankové čerpadlo umístěno v uzavřeném prostoru chráněném proti vniknutí soli a nečistot | ano
V_____________________dne:____________________
Razítko a podpis uchazeče

## Příloha č. XIV
Příloha č. XIV
Přehledná rekapitulace splnění všech zadaných technických parametrů
Zametací nástavba na tříosé vozidlo 26 t (nosič 6x6)
Tovární značka a typ:
Počet kusů: 2
Výbava | Požadavek | Nabídka-doplní uchazeč ano/ne, příp. číselnou hodnotu nebo technické řešení/provedení
řešení nástavby jako výměnné pro celoroční využití podvozku, kompatibilita se stávajícím sypačem a třístranným sklápěčem | ano
montáž na stávající podvozek, uchycení nástavby na rám nosiče nebo na příčníky pomocí naváděcích a fixačních prvků, včetně dalších potřebných úprav na podvozku tak, aby zametací nástavba byla zcela funkční | ano | ………………………..m3
umístění zametacího agregátu na pravé straně mezi 1. a 2. nápravou vozidla | ano
válcový kartáč 1 ks | Ø min. 400 mm | …………………... mm
specifikace druhu výpletu válcového kartáče – kombinace ocelový drát s plastem | ano
talířový kartáč 1 ks pravostranný | Ø min. 650 mm | …………………... mm
specifikace druhu výpletu pravostranného talířového kartáče – ocelový drát | ano
šířka sací hubice odsávání na pravé straně | min. 550 mm
průměr sací hadice odsávání na pravé straně | Ø min 250 mm | …………………mm
výkon sací turbíny | min. 15 000 m3/h | ………………… m3/h
agregáty válcový kartáč, talířový kartáč a sací hubice lze použít samostatně | ano
plynulá regulace otáček kartáčů, ovládání otáček kartáčů z místa řidiče v kabině | ano
plynulá změna přítlaku talířových kartáčů, ovládaná z místa řidiče v kabině | ano
plovoucí uchycení válcového kartáče | ano
zametací šířka | min. 2 300 mm | …………………mm
zkrápění všech zametacích kartáčů se zapínáním a plynulou regulací | ano
zkrápění vodou při tlaku 10 bar a výkonu | min. 35 l/min. max. 50 l/min. | …………………l/min
zásobník nečistot z nerezové oceli, DIN 1.4301 nebo nerezová chromová ocel, DIN 1.4003, popřípadě jejich kombinace | uveďte provedení zásobníku →
geometrický objem zásobníku | min. 7,5 m3 a maximálně 10 m3 | …………………m3
zásobník s pneumatickým odklápěcím žárově zinkovaným nebo nerezovým odlučovacím velkoplošným sítem pro snadné čištění po skončení činnosti | uveďte provedení odlučovacího velkoplošného síta →
Tloušťka stěn zásobníku na smetky | min. 3 mm | …………………mm
Tloušťka dna zásobníku na smetky | min. 3 mm | …………………mm
řetězová clona v zásobníku pro zachytání předmětů | ano
sklápění zásobníku je zajištěno samostatným zvedacím teleskopickým válcem | ano
úhel zvedání zásobníku | min. 50 ° | …………………°
zásobník vody z nerezové oceli DIN 1.4301 nebo ve variantním plastovém provedení | uveďte provedení zásobníku →
objem zásobníku vody | min. 2 150 l | …………………litrů
ruční vysokotlaká mycí pistole, hadice a naviják pro čištění zametače | ano
délka hadice | min. 10 m | …………………m
přední skrápěcí lišta pro podmínky s větší prašností | ano
talířový kartáč v přední části vozidla pro zametání vpravo | Ø min. 650 mm | …………………mm
zvýšení šířky zametání hydraulickým vysouváním do pravé strany | min. o 650 mm | …………………mm
plynulá regulace otáček talířového kartáče, ovládání otáček talířového kartáče z místa řidiče v kabině | ano
plynulá změna přítlaku talířového kartáče, ovládaná z místa řidiče v kabině | ano
specifikace druhu výpletu talířového kartáče – ocelový drát | ano
uchycení na čelní upínací desku DIN 76 060 | ano
integrovaný výkonný chladič hydraulického oleje na nástavbě | ano
samostatný pohon vznětovým motorem o výkonu min. 60 kW s elektro-pneumatickou spojkou nebo pomocí hydromotoru, plnící platnou emisní normu | uveďte výkon motoru nástavby a technické řešení pohonu →
počítadlo motohodin | ano
samostatná nádrž PHM na zametací nástavbě | objem nádrže PHM musí splňovat časovou náročnost min. jedné směny - 8,5 hodiny | …...………………………………..hodiny
kontrola chodu motoru automatickým vypnutím při poruše | ano
ruční hydraulické čerpadlo pro nouzové vyprázdnění | ano
zadní ruční sací hadice včetně sacího nástavce | ano
délka sací hadice | min. 3,5 m | …………………m
průměr ruční sací hadice | Ø min. 150 mm | …………………mm
pneumatický uzavírací systém (šoupátko, klapka) pro zadní sací hadici a zametací agregát | ano
výložník zadní ruční sací hadice nadlehčován pneumatickým válcem s ovládáním na rukojeti | ano
všechny okruhy hydraulické, pneumatické, elektrické a vodní jsou spojené rychlospojkami pro snadné odstavení nástavby | ano
ovládání celého stroje z kabiny řidiče (ovládací panel) včetně sklápění zásobníku a otevírání zadního čela | ano
zavírání zadního čela ovladačem zvenku | ano
hydraulické uzavírání zadních výklopných dveří | ano
automatické zvedání agregátů při couvání | ano
pro snížení hlučnosti stroje bude izolační vrstva na vnitřních stěnách sací hubice a odrazovém plechu uvnitř zásobníku nečistot v prostoru vstupu sací hadice do zásobníku | ano
provedení zametací nástavby s odváděním použitého vzduchu z nástavby | uveďte navrhované provedení →
kompletní elektrické zařízení bude v uzavřené izolované schránce (skříni) | ano
pro odstavení nástavby stojany / hevery – 4 kusy | ano
barva RAL 2011 | ano
bezpečnostní šrafování | ano
oranžový maják v LED provedení 2ks | ano
zadní výstražná světelná rampa (oranžová světla) v LED provedení | min. 4 ks světel | …………………ks
zadní okapový plech proti znečištění zadní části při sklápění z nerezové oceli, DIN 1.4301 | ano
ventil s koncovkou na zadním čele na odpouštění znečištěné vody | ano
hydrantová hadice, hydrantový klíč | ano
oka s odpovídající nosností pro jeřáb (montáž a demontáž prázdné nástavby) | ano
návod k obsluze a údržbě v tištěné a elektronické verzi v českém jazyce | ano
2xkamera (vzadu a u pravého zametacího talíře) + monitor u místa řidiče | ano
monitor pracuje ve třech režimech s možností přepínání mezi nimi: zadní kamera, pravá boční kamera, obě současně na dělenou obrazovku | ano
ovládání kamer z místa řidiče v kabině za jízdy nosiče se zametací nástavbou v klidu i za provozu | ano
V dne
razítko a podpis uchazeče

## Příloha č. XV
Příloha č. XV
Přehledná rekapitulace splnění všech zadaných technických parametrů
Sněhový pluh - křídlo s ocelovou radlicí a ocelovým břitem na tříosé vozidlo 26 t (nosič 6x6)
Tovární značka:
Typ:
Počet kusů: | 2
Výbava | Požadavek | Nabídka-doplní uchazeč ano/ne, příp. číselnou hodnotu nebo technické řešení/provedení
Upínací deska DIN 76 060 vel. A | ano
Hydraulické zvedání a spouštění | ano
Oscilační systém udržující pluh v transportní poloze ve vodorovné pozici | ano
Tlakový snímač pro sledování polohy pluhu přes GPS systém | ano
Mechanické odstavné nohy | ano
Výstražné červené praporky | ano
Připojení na hydraulickou soustavu nosiče pomocí dvou párů rychlospojek | ano
V případě potřeby dodání mezikusu k upínací desce pro dostatečné předsazení pluhu | ano
Vodící pojezdová kola s blatníky s překryvem min. 20 mm na obě strany | min. 20 mm | …………………..mm
Vodící pojezdová výškově stavitelná kola o průměru | min. 550 mm | ………………...mm
Vodící pojezdová kola se systémem nadlehčení pro snadnou manipulaci při pluhu ležícím v plovoucí poloze na vozovce | ano
Výstražné poziční LED osvětlení 24 V | ano
Barva oranžová RAL 2011 se zvýšenou odolností proti korozi | ano
radlice
Tvar | křídlo pro horské podmínky
Celková šířka v přepravní poloze | max. 3 600 mm | ………………………….mm
Šířka prac. záběru (při plném natočení pluhu) | 2 750 mm - 3 000 mm | ……mm………….mm
Hmotnost | max. 1 250 kg | ………………………….kg
Výška vlevo | min. 500 mm | ………………………….mm
Výška vpravo | min. 1 300 mm | ………………………….mm
Vlastní radlice ocelová, výrazně klenutý tvar štítu pro razantní odhoz sněhu i přes vysoké bariéry | ano
Agresivní úhel natočení radlice vpravo | min. 35° | …………………………. °
Provedení radlice vyztužením trubkou nebo ocelovým uzavřeným svařovaným profilem a žebry | ano
Příčný výkyv pluhu pro snadné kopírování vozovky v rozsahu | min. ±7° | …………………………. °
Zajištění radlice ve zvednuté přepravní poloze pojistkou | uveďte technické řešení→
Robustní zábrana proti úletu sněhu na kabinu, nepřipouští se jednoduché pryžové provedení | uveďte materiálové řešení zábrany→
břit
Ocelový stírací břit | ano
V dne:
razítko a podpis oprávněného zástupce
uchazeče

## Příloha č. XVI
Příloha č. XVI
Přehledná rekapitulace splnění všech zadaných technických parametrů
Sněhový pluh - křídlo s ocelovou radlicí s ocelovým břitem s vulkolanovou podložkou a druhým podklápěným vulkolanovým břitem na tříosé vozidlo 26 t (nosič 6x6)
Tovární značka:
Typ:
Počet kusů: | 7
Výbava | Požadavek | Nabídka-doplní uchazeč ano/ne, příp. číselnou hodnotu nebo technické řešení/provedení
Upínací deska DIN 76 060 vel. A | ano
Hydraulické zvedání a spouštění | ano
Oscilační systém udržující pluh v transportní poloze ve vodorovné pozici | ano
Tlakový snímač pro sledování polohy pluhu přes GPS systém | ano
Výstražné červené praporky | ano
Výstražné poziční LED osvětlení 24V | ano
Připojení na hydraulickou soustavu nosiče pomocí devíti rychlospojek | ano
Sada odstavných nohou pro pojezd s pluhem po dílně apod. | ano
Barva oranžová RAL 2011 se zvýšenou odolností proti korozi | ano
radlice
Tvar | křídlo
Celková délka | min. 3 500 mm | …………………………...mm
Šířka prac. záběru (při plném natočení pluhu) | min. 2 950 mm | …………………………...mm
Vlastní radlice ocelová vyztužená trubkou nebo ocelovým uzavřeným svařovaným profilem a žebry | ano
Hmotnost pluhu | max. 1 200 kg | …………………………...kg
Výška vlevo s ocelovým břitem | min. 500 mm | ……………………………….mm
Výška vpravo s ocelovým břitem | min. 1 300 mm | ………………………….mm
Hydraulické natočení vlevo, vpravo v rozsahu | min. ± 30° | ………………………………°
Systém regulace přítlaku břitu na vozovku - hydromechanický akumulátor, bez opěrných pojezdových kol | ano
Sledování příčného sklonu vozovky | min. ±7° | …………………………°
Změna nájezdového úhlu plynulá, ovládaná hydraulicky dle typu použitého stíracího břitu v rozsahu | min. 25° | ……………………..°
Robustní zábrana proti úletu sněhu na kabinu, nepřipouští se jednoduché pryžové provedení | uveďte materiálové řešení zábrany→
břit
Celková délka | min. 3 500 mm | ……………………….mm
Základní břit ocelový kvality s pružnou tlumící vulkolanovou podložkou | min. XAR 400
Druhý hydraulicky přiklápěný břit vulkolanový | ano
Druhý hydraulicky přiklápěný břit zapojitelný během jízdy vozidla | ano
zajištění radlice
Při najetí na překážku přetočením radlice kolem příčné osy | ano
Návrat např. pomocí dusíkového akumulátoru apod. | uveďte způsob → | ………………………….
Ve zvednuté přepravní poloze pojistkou | uveďte technické řešení→
V dne:
razítko a podpis oprávněného zástupce
uchazeče