## Příloha A1
Formulář pro výpočet nabídkové ceny
Číslo položky | Název zboží | Minimální technické podmínky | Předpokládané množství za dobu účinnosti rámcové dohody | Výrobce | Cena za 1 kus/pár v Kč bez DPH včetně dopravy | Cena za předpokládané množství v Kč bez DPH, včetně dopravy
1 | Brýle ochranné - čiré | Polykarbonátové brýle nemlžící, odolné proti poškrábání a nárazu velkých částic, splňující mechanickou ochranu dle ČSN EN 166 a ochranu před UV zářením dle ČSN EN 170. | 350 |  | 0 | 0
2 | Brýle pro svařování plamenem | Viz název zboží. | 20 |  | 0 | 0
3 | Chránič sluchu mušlový | Viz název zboží. | 20 |  | 0 | 0
4 | Chránič sluchu zátkový | Viz název zboží. | 1260 |  | 0 | 0
5 | Kukla svářečská | Samostmívací plastová svářečská kukla s nastavitelným rozsahem zatemnění 9-13, automatickým optofiltrem a solárním článkem pro dobíjení vestavěného akumulátoru, splňující ČSN EN 166, ČSN EN 175 a ČSN EN 379 +A1. | 10 |  | 0 | 0
6 | Obvazový balíček | Balíček první pomoci určený pro pilaře dle § 3 odst. 3 nařízení vlády č. 339/2017 Sb. obsahující minimálně 1 kus obvaz hotový č. 3, 1 kus obinadlo škrtící pryžové a 2 kusy gázové kompresy 10 cm x 10 cm. | 90 |  | 0 | 0
7 | Přilba ochranná stavební | Přilba ochranná z termoplastu akrylonitrilbutadienstyren, nastavení obvodu náhlavního kříže rotačním kolečkem, šestibodový textilní kříž, vyměnitelný potní pásek, odvětrání vnitřku, tepelná odolnost -20°C až +50°C, životnost min. 5 let, splňující požadavky ČSN EN 397+A1 odolná proti nárazu a průrazu. | 330 |  | 0 | 0
8 | Přilba s ochranou sluchu a zraku | Kombinovaný ochranný komplet pro práci s motorovou pilou a křovinořezem sestávající z ABS přilby s indikátorem, textilním hlavovým křížem, stavitelným drátěným obličejovým štítkem z nerezového drátu 160x130 mm a integrovaným držákem pasivních mušlových chráničů sluchu s útlumem 28 db dle ČSN EN 352, součástí kompletu je týlní ochrana krku. | 110 |  | 0 | 0
9 | Zateplovací vložka pod přilbu - bavlněná | Viz název zboží. | 250 |  | 0 | 0
10 | Respirátor proti aerosolům | Tvarovaný respirátor s výdechovým ventilkem a stupněm ochrany FFP2 proti pevným částicím a kapalným aerosolům, pružné uchycovací pásky, nosní svorka, molitanové těsnění nosu, složené vrstvy z PP a elektrostatické textilie, splňující požadavky ČSN EN 149+A1. | 250 |  | 0 | 0
11 | Respirátor proti prachu | Tvarovaný respirátor s výdechovým ventilkem s vložkou z aktivního uhlí proti organickým parám a stupněm ochrany FFP2 proti pevným částicím a kapalným aerosolům, pružné uchycovací pásky, nosní svorka, molitanové těsnění nosu, složené vrstvy z PP a elektrostatické textilie, splňující požadavky ČSN EN 149+A1. | 380 |  | 0 | 0
12 | Souprava pro práci ve výškách | Souprava bude obsahovat minimálně zachycovací postroj splňující ČSN EN 358 a ČSN EN 361, zachycovač pádu dle ČSN EN 360, ČSN EN 358 a ČSN EN 363, lano (vysokopevnostní s kontrolním vláknem opotřebení, zakončeno okem pro snadnou instalaci, záplet proti vyklouznutí lanové brzdy) dle ČSN EN 353-2, karabinu ocelovou se šroubovací pojistkou dle ČSN EN 362 a odolnou transportní tašku. | 2 |  | 0 | 0
13 | Polomaska proti parám organických látek | Filtrační polomaska s aktivním uhlím a výdechovým ventilem k ochraně proti pevným částicím a kapalným aerosolům do koncentrace max. 12 násobku NPK a proti netoxickým plynům a párám pod NPK, splňující požadavky ČSN EN 149+A1. | 40 |  | 0 | 0
14 | Štít obličejový | Ochranný obličejový štít s čelovým krytem a stavitelným obvodem náhlavního plastového držáku rotačním kolečkem a sklopným výměnným zorníkem z čirého/kouřového polykarbonátu min. rozměr 220x400 mm a tl. min. 1,05 mm, ČSN EN 166, ČSN EN 170, ČSN EN 172, ČSN EN 1731. | 80 |  | 0 | 0
|  | Nabídková cena (hodnotící kritérium) | v Kč bez DPH |  |  | 0