## Příloha č. 2 Technické podmínky
Formulář pro výpočet nabídkové ceny
Číslo položky | Název zboží | Minimální technické podmínky | Předpokládané množství za dobu účinnosti rámcové dohody | Výrobce | Cena za 1 kus/pár v Kč bez DPH včetně dopravy | Cena za předpokládané množství v Kč bez DPH, včetně dopravy
1 | Obuv pracovní k vysprávkové soupravě, provedení S3 HRO SRC dle ČSN 20345 | Bezpečnostní vysoká nazouvací obuv v bezpečnostní třídě S3 se svrškem z lícové štípané kůže, voděodolná antistatická podrážka (kombinace PU/guma), odolnou vůči olejům a teplotě do 300°C, s integrovanou absorpcí energie v patě. Obuv musí mít ve špičce integrovanou kovovou bezpečnostní tužinku a ve stélce uloženou tenkou kovovou planžetu chránící proti úrazu propíchnutím podešve ostrým předmětem. | 110 |  | 0 | 0
2 | Obuv pracovní kožená, provedení S3 HRO SRC dle ČSN EN ISO 20345 | Celokožená kotníková obuv v bezpečnostní třídě S3 se svrškem z broušené hovězinové usně, PU/RUBBER protiskluznou antistatickou nepíšící podešví, odolnou vůči ropným látkám (olejům), s integrovanou absorpcí energie v patě. Podešev vpředu bude přecházet v integrovanou okopovou špičku. Svršek bude vyroben z voděodolné minimálně 2,0 mm silné hydrofobní broušené usně, s kvalitním měkčeným límcem, který dobře chrání kotníky. Podšívka musí mít termoizolační paropropustnou membránu. Obuv musí mít ve špičce integrovanou kompozitní tužinku a ve stélce uloženou kevlarovou planžetu chránící proti úrazu propíchnutím podešve ostrým předmětem. | 540 |  | 0 | 0
3 | Obuv pracovní lehká | Obuv pracovní, nízká, celokožená, bez ocelové špice dle ČSN EN ISO 20347. Bílý uzavřený sandál v provedení 01, svršek z mikrovlákna s antibakteriální podšívkou, bílá podešev PU/PU, uzavírání na přezku se suchým zipem. | 16 |  | 0 | 0
4 | Obuv pracovní kožená zimní, provedení S3 dle ČSN EN ISO 20345 | Celokožená poloholeňová obuv v bezpečnostní třídě S3 se svrškem z lícové hovězinové usně, PUR protiskluznou (klasifikace SRC) nepíšící podešví (PUR dvojí hustoty), odolnou vůči ropným látkám, s integrovanou absorpcí energie v patě. Podešev vpředu bude přecházet v integrovanou okopovou špičku. Svršek musí být vyroben z voděodolné min. 2,2 mm silné hydrofobní lícové usně, s kvalitním měkčeným lícem, který dobře chrání kotníky. Obuv bude zateplena vysokojakostním akrylovým kožíškem a musí mít ve špičce integrovanou nekovovou tužinku, ve stélce bude uložena kevlarová planžeta chránící proti úrazu propíchnutím podešve ostrým předmětem. | 530 |  | 0 | 0
5 | Obuv proti prořezu, provedení S3 dle ČSN EN ISO 20345 a ČSN EN ISO 17249 | Celokožená protiprořezová poloholeňová obuv se svrškem z lícové usně, pryžovou protiskluznou podešví odolnou vůči ropným látkám, s integrovanou absorpcí energie v patě. Svršek bude z voděodolné hydrofobní usně, a v mezivrstvě musí mít vlepenou paropropustnou membránu a bezpečnostní tkaninu, která chrání proti pořezání motorovou pilou ve třídě 1. (do rychlosti řetězu 20 m/s). Obuv bude mít ve špičce (kryté zvnějšku pryžovou ochrannou obsázku) integrovanou kovovou bezpečnostní špičku. | 40 |  | 0 | 0
6 | Holínky gumové, provedení O4 | Materiál PVC/Nitrilkaučuk, holínky s protiskluznou podešví (klasifikace SRA). Podšívka je z antibakteriální textilie, holínky jsou odolné proti chemikáliím (olejůma PHM), je antistatická. Výrobek splňuje požadavky ČSN EN ISO 20347 O4 FO SRA. | 240 |  | 0 | 0
7 | Holínky - zimní, provedení O4 | Polyuretanové holínky, antibakteriální stélka. Holínky tepelně izolojí do - 20°C a s protiskluznou podešví (klasifikace SRC). Výrobek splňuje požadavky ČSN EN ISO 20347 O4 FO SCR. | 170 |  | 0 | 0
|  | Nabídková cena (hodnotící kritérium) | v Kč bez DPH |  |  | 0