## Specifikace
Příloha č. 1 Výzvy - Technická a množstevní specifikace
Číslo | Název předmětu | CPV kód | Požadavky na provedení (minimální technická specifikace) * | Nabízený produkt ** | Požadovaný počet kusů (ks) | Maximální přípustná jednotková cena (1 ks) bez DPH *** | Jednotková cena (1 ks) bez DPH | Výše DPH | Jednotková cena (1 ks) včetně DPH | Celková cena za položku bez DPH | Výše DPH | Celková cena za položku vč. DPH
1 | Tiskové zařízení multifunkční - síťové, duplexní | Laserové tiskárny 30232110-8 | Parametry a specifikace – tiskový systém Technologie tisku : Laserová černobílá Rozhraní tiskárny: minimálně USB 2.0 a LAN - RJ45 (Fast Ethernet 10/100 Base-TX), Funkce: - automatický oboustranný tisk (duplex) Podporované operační systémy: Windows 10 / 8 / 7 / XP Tiskové rozlišení: výstup s rozlišením min. 2.400 x 600 dpi Vstupní zásobník: minimálně jeden na minimálně 200 ks médií - typ médií: běžný, tlustý, tenký, bavlněný, barevný, předtištěný, recyklovaný, štítky, karton, kancelářský, archivační, obálka - velikost médií: minimálně A4, A5, A6, B5 (ISO), B5 (JIS), Oficio, obálka (DL, C5), hmotnosti media: 60 – 163 g/m² Prioritní podavač: možnost vložení minimálně 1 listu, automaticky podmíněný prioritní tisk pokud je zde list vložen (bez ohledu na stav vstupního zásobníku), Rychlost tisku černobíle: minimálně 20 str./min. formátu A4 Předpokládané maximální měsíční vytížení: minimálně 2 000 str./měsíc Napájení: vstupní napětí 240 V AC (+/-10 %), 50 Hz Spotřební materiál: V případě, že zařízení bude mít oddělenou kazetu toneru a Imaging Unit/Drum je pro Imaging Unit požadována minimální průměrná výtěžnost 8.000 standardních stran A4 Parametry a specifikace – Skener Požadované funkce: - Skenování do počítače - Skenování z podavače jednostranné (min. 20 listů A4) - Kopírování Rozlišení optického skenování: min. 1 200 dpi (plochý skener), min. 600 dpi (automatický podavač) Rychlost skenování (normální, formát A4), minimálně: 17 obr./min (černobíle), 5 obr./min (barevně) Velikost skenu na ploše min. 200 x 290 mm Formát souboru pro skenování: min. PDF, JPG Možnosti kopírování: Kopie, Původní formát, Zmenšit/zvětšit, Nastavení tmavosti, Automaticky přizpůsobit kopii |  | 2 | 4000
CELKOVÁ NABÍDKOVÁ CENA |  |  | bez DPH
výše DPH
s DPH
* | zadavatel umožňuje nabídnout rovnocenné řešení. Rovnocenné řešení uvede účastník zadávacího řízení do přílohy kupní smlouvy (do samostatného sloupce, který vytvoří) včetně ceny podle způsobu stanoveného v bodě 5 Výzvy.
** | účastník zadávacího řízení uvede obchodní název a popis nabízeného řešení
*** | zadavatel upozorňuje, že se jedná o cenu, která nesmí být překročena. V případě překročení maximálně přípustné jednotkové ceny bude nabídka takového účastníka zadávacího řízení vyřazena a účastník zadávacího řízení vyloučen ze zadávacího řízení