## Specifikace
VZ IT 014
Příloha č. 1 Výzvy - Technická a množstevní specifikace
Číslo | Název předmětu | CPV kód | Požadavky na provedení (minimální technická specifikace) * | Nabízený produkt ** | Požadovaný počet kusů (ks) | Jednotková cena (1 ks) bez DPH | Výše DPH | Jednotková cena (1 ks) včetně DPH | Celková cena za položku bez DPH | Výše DPH | Celková cena za položku vč. DPH
1 | NAS+ Rack Station + 4x 12TB DISK | 30233141-1 | Procesor: • CPU architektura: 64-bit • Frekvence CPU minimální konf.: Čtyři jádra 2.4 GHz • Systém hardwarového šifrování (AES-NI): Ano Paměť • Systémová paměť min: 2 GB • Paměť rozšiřitelná až na min: 6 GB Napájení • 2x 230V Úložiště • Šachta(y) pevného disku: 12 • Maximální počet šachet pevného disku s rozšiřující jednotkou: 24 • Kompatibilní typ disku: 3.5" SATA HDD, 2.5" SATA HDD, 2.5" SATA SSD • Minimální kapacita disku: 12TB • Disky vyměnitelné za provozu. Ano • Podpora RAID: 0,1,5,10 Externí porty • RJ-45 1GbE LAN port: 4 (s podporou funkcí Link Aggregation / Failover) • Rozšiřovací port:1 Podpora • Podporuje protokoly SMB, FTP, AFP, NFS, WebDAV, LDAP, Kerberos Vzhled • Montáž do Racku 2U Disk • 12TB, 3,5“ SATA III 6Gb/s, 7200 ot., Provoz 24/7, záruka min. 60měsíců • Určení provoz v NAS serveru |  | 1
CELKOVÁ NABÍDKOVÁ CENA |  |  | bez DPH
výše DPH
s DPH
* | zadavatel umožňuje nabídnout rovnocenné řešení. Rovnocenné řešení uvede účastník zadávacího řízení do přílohy kupní smlouvy (do samostatného sloupce, který vytvoří) včetně ceny podle způsobu stanoveného v bodě 5 Výzvy.
** | účastník zadávacího řízení uvede obchodní název a popis nabízeného řešení