## Specifikace
VZ IT 029
Příloha č. 1 Výzvy - Technická a množstevní specifikace
Číslo | Název předmětu | CPV kód | Požadavky na provedení (minimální technická specifikace) * | Nabízený produkt ** | Požadovaný počet kusů (ks) | Maximální přípustná jednotková cena (1 ks) bez DPH *** | Jednotková cena (1 ks) bez DPH | Výše DPH | Jednotková cena (1 ks) včetně DPH | Celková cena za položku bez DPH | Výše DPH | Celková cena za položku vč. DPH
1 | Počítačová sestava A | 30213300-8 Stolní počítače | Skříň: svislé uspořádání provedení skříně, veškeré perforované části budou ve vnitřní části chráněny prachovým filtrem, celkem minimálně 6 USB (min. 2x USB 3.0, 2x front USB) Procesor: v testu na www.cpubenchmark.net hodnota CPU MARK minimálně 5800 Základní deska: podpora maximálních výkonnostních parametrů CPU na základní desce (např. rychlost FSB, HTT), minimálně 1 volný slot pro rozšíření paměti Paměť RAM: min. 8GB DDR4 Zdroj: účinnost minimálně 80%, příkon v pohotovostním režimu < 1 W Pevný disk - typ: SSD Pevný disk - kapacita: min. 120 GB Pevný disk - rychlost: min. 500/500 MB/s Grafická karta: integrovaná Síťové připojení: Ethernet RJ-45 (10/100/1000Mbit/s) Mechanika DVD: bez mechaniky Operační systém: Microsoft Windows 10 Professional CZ OEM 64 bit Záruka a podpora: běžná 2 roky Klávesnice: Česká klávesnice, samostatný numerický blok Myš: Optická myš Monitor: bez monitoru |  | 3 | 13000
2 | Počítačová sestava B | 30213300-8 Stolní počítače | Skříň: svislé uspořádání provedení skříně, veškeré perforované části budou ve vnitřní části chráněny prachovým filtrem, celkem minimálně 6 USB (min. 2x USB 3.0, 2x front USB) Procesor: v testu na www.cpubenchmark.net hodnota CPU MARK minimálně 5800 Základní deska: podpora maximálních výkonnostních parametrů CPU na základní desce (např. rychlost FSB, HTT), minimálně 1 volný slot pro rozšíření paměti Paměť RAM: min. 8GB DDR4 Zdroj: účinnost minimálně 80%, příkon v pohotovostním režimu < 1 W Pevný disk - typ: SSD Pevný disk - kapacita: min. 120 GB Pevný disk - rychlost: min. 500/500 MB/s Grafická karta: integrovaná Síťové připojení: Ethernet RJ-45 (10/100/1000Mbit/s) Mechanika DVD: DVD+/-RW Operační systém: Microsoft Windows 10 Professional CZ OEM 64 bit Záruka a podpora: běžná 2 roky Klávesnice: Česká klávesnice, samostatný numerický blok Myš: Optická myš Monitor: bez monitoru |  | 2 | 13000
3 | Počítačová sestava C | 30213300-8 Stolní počítače | Skříň: svislé uspořádání provedení skříně, veškeré perforované části budou ve vnitřní části chráněny prachovým filtrem, celkem minimálně 6 USB (min. 2x USB 3.0, 2x front USB) Procesor: v testu na www.cpubenchmark.net hodnota CPU MARK minimálně 5800 Základní deska: podpora maximálních výkonnostních parametrů CPU na základní desce (např. rychlost FSB, HTT), minimálně 1 volný slot pro rozšíření paměti Paměť RAM: min. 16 GB DDR4 Zdroj: účinnost minimálně 80%, příkon v pohotovostním režimu < 1 W Pevný disk - typ: SSD Pevný disk - kapacita: min. 240 GB Pevný disk - rychlost: min. 500/500 MB/s Grafická karta: Average G3D Mark min. 650 , VRAM min. 2GB Síťové připojení: Ethernet RJ-45 (10/100/1000Mbit/s) Mechanika DVD: DVD+/-RW Operační systém: Microsoft Windows 10 Professional CZ OEM 64 bit Záruka a podpora: běžná 2 roky Klávesnice: Česká klávesnice, samostatný numerický blok Myš: Optická myš Monitor: bez monitoru |  | 1 | 17000
CELKOVÁ NABÍDKOVÁ CENA |  |  | bez DPH
výše DPH
s DPH
* | zadavatel umožňuje nabídnout rovnocenné řešení. Rovnocenné řešení uvede účastník zadávacího řízení do přílohy kupní smlouvy (do samostatného sloupce, který vytvoří) včetně ceny podle způsobu stanoveného v bodě 5 Výzvy.
** | účastník zadávacího řízení uvede obchodní název a popis nabízeného řešení
*** | zadavatel upozorňuje, že se jedná o cenu, která nesmí být překročena. V případě překročení maximálně přípustné jednotkové ceny bude nabídka takového účastníka zadávacího řízení vyřazena a účastník zadávacího řízení vyloučen ze zadávacího řízení