## Specifikace
VZ IT 054
Příloha č. 1 Výzvy - Technická a množstevní specifikace
Číslo | Název předmětu | CPV kód | Požadavky na provedení (minimální technická specifikace) * | Nabízený produkt ** | Požadovaný počet kusů (ks) | Maximální přípustná jednotková cena (1 ks) bez DPH *** | Jednotková cena (1 ks) bez DPH | Výše DPH | Jednotková cena (1 ks) včetně DPH | Celková cena za položku bez DPH | Výše DPH | Celková cena za položku vč. DPH
1 | Notebook | 30213100-6 | Displej: 14" antireflexní/matný, 1920 bodů horizontálně Procesor: V testu https://www.cpubenchmark.net/ hodnota Average CPU Mark minimálně 7660 bodů a v testu http://cpu.userbenchmark.cohodnota Average Bench Multi Core minimálně 425 bodů; Cache 6 MB Paměť RAM: 8 GiB v jednom slotu, druhý slot volný Pevný disk - typ: SSD Pevný disk - kapacita: 256 GB Pevný disk - rychlost: rychlost čtení/zápis min. 500/500 MB/s Grafická karta: integrovaná Síťové připojení: Ethernet RJ-45 (10/100/1000 Mbit/s); Wi-Fi standard IEEE 802.11a/b/g/n/ac (podpora Miracast); Bluetooth 4.2 Čtečka čipových karet: ANO Vstupní a výstupní porty a sloty: 1 x USB 3.1 Type-C, 3 x USB 3.1, 1 x HDMI 1.4, 1 x RJ-45, 1 x VGA, 1 x 3,5 mm jack, 1 x dokovací konektor, 1 x microSD, 1 x čtečka otisků prstů, integrovaný čip TPM 2.0, integrovaná čtečka karet SD nebo microSD, dokovací konektor ve spodní části notebooku Klávesnice: odolná proti polití Hmotnost: do 1,8 kg Operační systém: Microsoft Windows 10 Home nebo Windows 10Pro Záruka a podpora: 24 měsíců Příslušenství: napájecí adaptér, dokovací stanice (4 x USB-A, RJ-45, 2 x mini/DisplayPort nebo HDMI, napájení, audio jack 3,5 mm) včetně napájecího adaptéru |  | 3 | 27272
CELKOVÁ NABÍDKOVÁ CENA |  |  | bez DPH
výše DPH
s DPH
* | zadavatel umožňuje nabídnout rovnocenné řešení. Rovnocenné řešení uvede účastník zadávacího řízení do přílohy kupní smlouvy (do samostatného sloupce, který vytvoří) včetně ceny podle způsobu stanoveného v bodě 5 Výzvy.
** | účastník zadávacího řízení uvede obchodní název a popis nabízeného řešení
*** | zadavatel upozorňuje, že se jedná o cenu, která nesmí být překročena. V případě překročení maximálně přípustné jednotkové ceny bude nabídka takového účastníka zadávacího řízení vyřazena a účastník zadávacího řízení vyloučen ze zadávacího řízení