## List1
VÝPIS VÝROBKŮ - DVEŘNÍ OTVORY
Akce: ČZA v Humpolci, střední škola - Oprava oken, budova školy ul. Nádražní, Humpolec
Investor: Kraj Vysočina, Žiškova 57, 587 33 Jihlava, IČ: 708 90 749
OZN. | SCHÉMA | SPECIFIKACE | ROZMĚRY [mm] | POČET NA FASÁDĚ |  |  |  |  | POZNÁMKA
|  |  |  | Z | J | V | S | Σ
DN1 | OTVÍRAVÉ VEN |  | 1800x2700 | 0 | 0 | 2 | 0 | 2 | ROZMĚRY NUTNO ZAMĚŘIT PŘESNĚ NA STAVBĚ!
- VNĚJŠÍ VSTUPNÍ HLINÍKOVÉ DVEŘE DVOUKŘÍDLÉ OTVÍRAVÉ
- S NADSVĚTLÍKEM - BEZ OTVÍRÁNÍ
- KŘÍDLA PROSKLENÁ BEZPEČNOSTNÍ OBOUSTRANNÝM DVOJSKLEM CONNEX
- IZOLAČNÍ DVOJSKLO PRŮHLEDNÉ Ug = 1,0 W/m2K; Rw = 35dB
- ROZMĚR OTVORU 1800x2700mm
- ROZMĚR KŘÍDEL Š. 900 A 750mm; V. 1970mm
- ZÁRUBEŇ: HLINÍKOVÝ RÁM, SOUČÁST DVEŘÍ
- ZÁMKOVÁ VLOŽKA: FAB
- KOVÁNÍ: BEZPEČNOSTNÍ KLIKA-KOULE, NEREZ PROVEDENÍ
- BEZ PRAHU
- HLAVNÍ KŘÍDLO SE SAMOZAVÍRAČEM
- BARVA: TMAVĚ HNĚDÁ RAL 8019
- SPODNÍ 1/3 VÝPLŇ PUR PANEL
- AKTIVNÍ KŘÍDLO OPATŘENO STAVĚČEM
- SOUČINITEL PROSTUPU TEPLA DVEŘÍ U = 1,2 W/m2K
DN2 | OTVÍRAVÉ VEN |  | 1500x2700 | 0 | 0 | 1 | 0 | 1 | ROZMĚRY NUTNO ZAMĚŘIT PŘESNĚ NA STAVBĚ!
- VNĚJŠÍ VSTUPNÍ HLINÍKOVÉ DVEŘE DVOUKŘÍDLÉ OTVÍRAVÉ
- S NADSVĚTLÍKEM - BEZ OTVÍRÁNÍ
- KŘÍDLA PROSKLENÁ BEZPEČNOSTNÍ OBOUSTRANNÝM DVOJSKLEM CONNEX
- IZOLAČNÍ DVOJSKLO PRŮHLEDNÉ Ug = 1,0 W/m2K; Rw = 35dB
- ROZMĚR OTVORU 1500x2700mm
- ROZMĚR KŘÍDEL Š. 900 A 450mm; V. 1970mm
- ZÁRUBEŇ: HLINÍKOVÝ RÁM, SOUČÁST DVEŘÍ
- ZÁMKOVÁ VLOŽKA: FAB
- KOVÁNÍ: BEZPEČNOSTNÍ KLIKA-KOULE, NEREZ PROVEDENÍ
- BEZ PRAHU
- HLAVNÍ KŘÍDLO SE SAMOZAVÍRAČEM
- BARVA: TMAVĚ HNĚDÁ RAL 8019
- SPODNÍ 1/3 VÝPLŇ PUR PANEL
- AKTIVNÍ KŘÍDLO OPATŘENO STAVĚČEM
- SOUČINITEL PROSTUPU TEPLA DVEŘÍ U = 1,2 W/m2K
DN3 | OTVÍRAVÉ VEN |  | 1800x2100 | 0 | 0 | 1 | 0 | 1 | ROZMĚRY NUTNO ZAMĚŘIT PŘESNĚ NA STAVBĚ!
- VNĚJŠÍ VSTUPNÍ HLINÍKOVÉ DVEŘE DVOUKŘÍDLÉ OTVÍRAVÉ
- BEZ NADSVĚTLÍKU
- KŘÍDLA PROSKLENÁ BEZPEČNOSTNÍ OBOUSTRANNÝM DVOJSKLEM CONNEX
- IZOLAČNÍ DVOJSKLO PRŮHLEDNÉ Ug = 1,0 W/m2K; Rw = 35dB
- ROZMĚR OTVORU 1800x2100mm
- ROZMĚR KŘÍDEL Š. 900 A 750mm; V. 1970mm
- ZÁRUBEŇ: HLINÍKOVÝ RÁM, SOUČÁST DVEŘÍ
- ZÁMKOVÁ VLOŽKA: FAB
- KOVÁNÍ: BEZPEČNOSTNÍ KLIKA-KOULE, NEREZ PROVEDENÍ
- BEZ PRAHU
- HLAVNÍ KŘÍDLO SE SAMOZAVÍRAČEM
- BARVA: TMAVĚ HNĚDÁ RAL 8019
- SPODNÍ 1/3 VÝPLŇ PUR PANEL
- AKTIVNÍ KŘÍDLO OPATŘENO STAVĚČEM
- SOUČINITEL PROSTUPU TEPLA DVEŘÍ U = 1,2 W/m2K
|  |  |  | CELKEM OKEN |  |  |  | 4