## List1
VÝPIS VÝROBKŮ - OKENNÍ OTVORY
Akce: ČZA v Humpolci, střední škola - Oprava oken, budova školy ul. Nádražní, Humpolec
Investor: Kraj Vysočina, Žiškova 57, 587 33 Jihlava, IČ: 708 90 749
OZN. | SCHÉMA | SPECIFIKACE | ROZMĚRY [mm] | POČET NA FASÁDĚ |  |  |  |  | POZNÁMKA
|  |  |  | Z | J | V | S | Σ
ON1 |  | - VNĚJŠÍ PLASTOVÉ OKNO JEDNOKŘÍDLÉ | 1500x1600 | 40 | 6 | 30 | 0 | 76 | ROZMĚRY NUTNO ZAMĚŘIT PŘESNĚ NA STAVBĚ!
- ROZMĚR 1500x1600mm
- KŘÍDLO OTVÍRAVÉ A SKLÁPĚCÍ
- PĚTIKOMOROVÝ SYSTÉM
- IZOLAČNÍ DVOJSKLO PRŮHLEDNÉ Ug = 1,0 W/m2K
- SOUČINITEL PROSTUPU TEPLA Uw = 1,1 W/m2K
- BARVA EXTERIÉR - BÍLÁ
- BARVA INTERIÉR - BÍLÁ
- VČETNĚ HORIZONTÁLNÍ LAMELOVÉ ŽALUZIE - BÍLÉ
- DODÁVKA VČETNĚ TEPELNĚIZOLAČNÍHO PODKLADNÍHO PROFILU
- CELOOBVODOVÉ KOVÁNÍ S POJISTKOU PROTI NESPRÁVNÉ MANIPULACI A S ŘÍZENOU MIKROVENTILACÍ
- OKENNÍ POLOHOVATELNÁ KLIKA PRO MIKROVENTILACI S OCHRANOU PROTI ODVRTÁNÍ, BARVA BÍLÁ
- BEZ POŽÁRNÍ ODOLNOSTI
- Rw ≥ 38dB
ON2 |  | - VNĚJŠÍ PLASTOVÉ OKNO JEDNOKŘÍDLÉ | 1500x1500 | 9 | 0 | 4 | 0 | 13 | ROZMĚRY NUTNO ZAMĚŘIT PŘESNĚ NA STAVBĚ!
- ROZMĚR 1500x1500mm
- KŘÍDLO SKLÁPĚCÍ
- PĚTIKOMOROVÝ SYSTÉM
- IZOLAČNÍ DVOJSKLO NEPRŮHLEDNÉ Ug = 1,0 W/m2K
- SOUČINITEL PROSTUPU TEPLA Uw = 1,1 W/m2K
- BARVA EXTERIÉR - BÍLÁ
- BARVA INTERIÉR - BÍLÁ
- BESPEČNOSTNÍ ZASKLENÍ CONNEX NA VNĚJŠÍ STRANĚ SE ZATAVENOU NEPRŮHLEDNOU FOLIÍ
- VČETNĚ HORIZONTÁLNÍ LAMELOVÉ ŽALUZIE - BÍLÉ
- DODÁVKA VČETNĚ TEPELNĚIZOLAČNÍHO PODKLADNÍHO PROFILU
- CELOOBVODOVÉ KOVÁNÍ S POJISTKOU PROTI NESPRÁVNÉ MANIPULACI A S ŘÍZENOU MIKROVENTILACÍ
- OKENNÍ POLOHOVATELNÁ KLIKA PRO MIKROVENTILACI S OCHRANOU PROTI ODVRTÁNÍ, BARVA BÍLÁ
- BEZ POŽÁRNÍ ODOLNOSTI
- Rw ≥ 38dB
OZN. | SCHÉMA | SPECIFIKACE | ROZMĚRY [mm] | POČET NA FASÁDĚ |  |  |  |  | POZNÁMKA
|  |  |  | Z | J | V | S | Σ
ON3 |  | - VNĚJŠÍ PLASTOVÉ OKNO JEDNOKŘÍDLÉ | 1500x900 | 4 | 0 | 0 | 0 | 4 | ROZMĚRY NUTNO ZAMĚŘIT PŘESNĚ NA STAVBĚ!
- ROZMĚR 1500x900mm
- KŘÍDLO SKLÁPĚCÍ
- PĚTIKOMOROVÝ SYSTÉM
- IZOLAČNÍ DVOJSKLO NEPRŮHLEDNÉ Ug = 1,0 W/m2K
- SOUČINITEL PROSTUPU TEPLA Uw = 1,1 W/m2K
- BARVA EXTERIÉR - BÍLÁ
- BARVA INTERIÉR - BÍLÁ
- BESPEČNOSTNÍ ZASKLENÍ CONNEX NA VNĚJŠÍ STRANĚ SE ZATAVENOU NEPRŮHLEDNOU FOLIÍ
- VČETNĚ HORIZONTÁLNÍ LAMELOVÉ ŽALUZIE - BÍLÉ
- DODÁVKA VČETNĚ TEPELNĚIZOLAČNÍHO PODKLADNÍHO PROFILU
- CELOOBVODOVÉ KOVÁNÍ S POJISTKOU PROTI NESPRÁVNÉ MANIPULACI A S ŘÍZENOU MIKROVENTILACÍ
- OKENNÍ POLOHOVATELNÁ KLIKA PRO MIKROVENTILACI S OCHRANOU PROTI ODVRTÁNÍ, BARVA BÍLÁ
- BEZ POŽÁRNÍ ODOLNOSTI
- Rw ≥ 38dB
ON4 |  | - VNĚJŠÍ PLASTOVÉ OKNO JEDNOKŘÍDLÉ | 1800x900 | 0 | 0 | 2 | 0 | 2 | ROZMĚRY NUTNO ZAMĚŘIT PŘESNĚ NA STAVBĚ!
- ROZMĚR 1800x900mm
- KŘÍDLO SKLÁPĚCÍ
- PĚTIKOMOROVÝ SYSTÉM
- IZOLAČNÍ DVOJSKLO NEPRŮHLEDNÉ Ug = 1,0 W/m2K
- SOUČINITEL PROSTUPU TEPLA Uw = 1,1 W/m2K
- BARVA EXTERIÉR - BÍLÁ
- BARVA INTERIÉR - BÍLÁ
- BESPEČNOSTNÍ ZASKLENÍ CONNEX NA VNĚJŠÍ STRANĚ SE ZATAVENOU NEPRŮHLEDNOU FOLIÍ
- VČETNĚ HORIZONTÁLNÍ LAMELOVÉ ŽALUZIE - BÍLÉ
- DODÁVKA VČETNĚ TEPELNĚIZOLAČNÍHO PODKLADNÍHO PROFILU
- CELOOBVODOVÉ KOVÁNÍ S POJISTKOU PROTI NESPRÁVNÉ MANIPULACI A S ŘÍZENOU MIKROVENTILACÍ
- OKENNÍ POLOHOVATELNÁ KLIKA PRO MIKROVENTILACI S OCHRANOU PROTI ODVRTÁNÍ, BARVA BÍLÁ
- BEZ POŽÁRNÍ ODOLNOSTI
- Rw ≥ 38dB
OZN. | SCHÉMA | SPECIFIKACE | ROZMĚRY [mm] | POČET NA FASÁDĚ |  |  |  |  | POZNÁMKA
|  |  |  | Z | J | V | S | Σ
ON5 |  | - VNĚJŠÍ PLASTOVÉ OKNO JEDNOKŘÍDLÉ | 900x1600 | 0 | 0 | 2 | 0 | 2 | ROZMĚRY NUTNO ZAMĚŘIT PŘESNĚ NA STAVBĚ!
- ROZMĚR 900x1600mm
- KŘÍDLO OTVÍRAVÉ A SKLÁPĚCÍ
- PĚTIKOMOROVÝ SYSTÉM
- IZOLAČNÍ DVOJSKLO PRŮHLEDNÉ Ug = 1,0 W/m2K
- SOUČINITEL PROSTUPU TEPLA Uw = 1,1 W/m2K
- BARVA EXTERIÉR - BÍLÁ
- BARVA INTERIÉR - BÍLÁ
- VČETNĚ HORIZONTÁLNÍ LAMELOVÉ ŽALUZIE - BÍLÉ
- DODÁVKA VČETNĚ TEPELNĚIZOLAČNÍHO PODKLADNÍHO PROFILU
- CELOOBVODOVÉ KOVÁNÍ S POJISTKOU PROTI NESPRÁVNÉ MANIPULACI A S ŘÍZENOU MIKROVENTILACÍ
- OKENNÍ POLOHOVATELNÁ KLIKA PRO MIKROVENTILACI S OCHRANOU PROTI ODVRTÁNÍ, BARVA BÍLÁ
- BEZ POŽÁRNÍ ODOLNOSTI
- Rw ≥ 38dB
ON6 |  | - VNĚJŠÍ PLASTOVÉ OKNO JEDNOKŘÍDLÉ | 900x1500 | 0 | 0 | 1 | 0 | 1 | ROZMĚRY NUTNO ZAMĚŘIT PŘESNĚ NA STAVBĚ!
- ROZMĚR 900x1500mm
- KŘÍDLO SKLÁPĚCÍ
- PĚTIKOMOROVÝ SYSTÉM
- IZOLAČNÍ DVOJSKLO NEPRŮHLEDNÉ Ug = 1,0 W/m2K
- SOUČINITEL PROSTUPU TEPLA Uw = 1,1 W/m2K
- BARVA EXTERIÉR - BÍLÁ
- BARVA INTERIÉR - BÍLÁ
- BESPEČNOSTNÍ ZASKLENÍ CONNEX NA VNĚJŠÍ STRANĚ SE ZATAVENOU NEPRŮHLEDNOU FOLIÍ
- VČETNĚ HORIZONTÁLNÍ LAMELOVÉ ŽALUZIE - BÍLÉ
- DODÁVKA VČETNĚ TEPELNĚIZOLAČNÍHO PODKLADNÍHO PROFILU
- CELOOBVODOVÉ KOVÁNÍ S POJISTKOU PROTI NESPRÁVNÉ MANIPULACI A S ŘÍZENOU MIKROVENTILACÍ
- OKENNÍ POLOHOVATELNÁ KLIKA PRO MIKROVENTILACI S OCHRANOU PROTI ODVRTÁNÍ, BARVA BÍLÁ
- BEZ POŽÁRNÍ ODOLNOSTI
- Rw ≥ 38dB
OZN. | SCHÉMA | SPECIFIKACE | ROZMĚRY [mm] | POČET NA FASÁDĚ |  |  |  |  | POZNÁMKA
|  |  |  | Z | J | V | S | Σ
ON7 |  | - VNĚJŠÍ PLASTOVÉ OKNO JEDNOKŘÍDLÉ | 600x600 | 4 | 0 | 8 | 0 | 12 | ROZMĚRY NUTNO ZAMĚŘIT PŘESNĚ NA STAVBĚ!
- ROZMĚR 600x600mm
- KŘÍDLO OTVÍRAVÉ A SKLÁPĚCÍ
- PĚTIKOMOROVÝ SYSTÉM
- IZOLAČNÍ DVOJSKLO PRŮHLEDNÉ Ug = 1,0 W/m2K
- SOUČINITEL PROSTUPU TEPLA Uw = 1,1 W/m2K
- BARVA EXTERIÉR - BÍLÁ
- BARVA INTERIÉR - BÍLÁ
- BEZ ŽALUZIE
- DODÁVKA VČETNĚ TEPELNĚIZOLAČNÍHO PODKLADNÍHO PROFILU
- CELOOBVODOVÉ KOVÁNÍ S POJISTKOU PROTI NESPRÁVNÉ MANIPULACI A S ŘÍZENOU MIKROVENTILACÍ
- OKENNÍ POLOHOVATELNÁ KLIKA PRO MIKROVENTILACI S OCHRANOU PROTI ODVRTÁNÍ, BARVA BÍLÁ
- BEZ POŽÁRNÍ ODOLNOSTI
- Rw ≥ 38dB
ON8 |  | - VNĚJŠÍ PLASTOVÉ OKNO DVOUKŘÍDLÉ | 1800x2400 | 0 | 0 | 0 | 3 | 3 | ROZMĚRY NUTNO ZAMĚŘIT PŘESNĚ NA STAVBĚ!
- ROZMĚR 1800x2400mm
- PRAVÉ KŘÍDLO OTVÍRAVÉ
- LEVÉ KŘÍDLO OTVÍRAVÉ A SKLÁPĚCÍ
- PĚTIKOMOROVÝ SYSTÉM
- IZOLAČNÍ DVOJSKLO PRŮHLEDNÉ Ug = 1,0 W/m2K
- SOUČINITEL PROSTUPU TEPLA Uw = 1,1 W/m2K
- BARVA EXTERIÉR - BÍLÁ
- BARVA INTERIÉR - BÍLÁ
- V 1/3 VÝŠKY VODOROVNÉ ČLENĚNÍ
- BEZ ŽALUZIE
- DODÁVKA VČETNĚ TEPELNĚIZOLAČNÍHO PODKLADNÍHO PROFILU
- CELOOBVODOVÉ KOVÁNÍ S POJISTKOU PROTI NESPRÁVNÉ MANIPULACI A S ŘÍZENOU MIKROVENTILACÍ
- OKENNÍ POLOHOVATELNÁ KLIKA PRO MIKROVENTILACI S OCHRANOU PROTI ODVRTÁNÍ, BARVA BÍLÁ
- BEZ POŽÁRNÍ ODOLNOSTI
- Rw ≥ 38dB
OZN. | SCHÉMA | SPECIFIKACE | ROZMĚRY [mm] | POČET NA FASÁDĚ |  |  |  |  | POZNÁMKA
|  |  |  | Z | J | V | S | Σ
ON9 |  | SCHODIŠŤOVÁ SESTAVA PLASTOVÝCH OKEN | 1800x2850 | 0 | 0 | 2 | 0 | 2 | ROZMĚRY NUTNO ZAMĚŘIT PŘESNĚ NA STAVBĚ!
- VNĚJŠÍ PLASTOVÁ OKNA DVOUKŘÍDLÁ
- CELKOVÝ ROZMĚR 1800x2850mm
- HORNÍ OKNO: PRAVÉ KŘÍDLO OTVÍRAVÉ A SKLÁPĚCÍ; LEVÉ KŘÍDLO FIX
- PROSTŘEDNÍ OKNO: OBĚ KŘÍDLA FIX
- SPODNÍ OKNO: PRAVÉ KŘÍDLO OTVÍRAVÉ A SKLÁPĚCÍ; LEVÉ KŘÍDLO FIX
- PĚTIKOMOROVÝ SYSTÉM
- IZOLAČNÍ DVOJSKLO PRŮHLEDNÉ Ug = 1,0 W/m2K
- SOUČINITEL PROSTUPU TEPLA Uw = 1,1 W/m2K
- BARVA EXTERIÉR - BÍLÁ
- BARVA INTERIÉR - BÍLÁ
- V 1/3 VÝŠKY VODOROVNÉ ČLENĚNÍ
- BEZ ŽALUZIE
- DODÁVKA VČETNĚ TEPELNĚIZOLAČNÍHO PODKLADNÍHO PROFILU
- CELOOBVODOVÉ KOVÁNÍ S POJISTKOU PROTI NESPRÁVNÉ MANIPULACI A S ŘÍZENOU MIKROVENTILACÍ
- OKENNÍ POLOHOVATELNÁ KLIKA PRO MIKROVENTILACI S OCHRANOU PROTI ODVRTÁNÍ, BARVA BÍLÁ
- BEZ POŽÁRNÍ ODOLNOSTI
- Rw ≥ 38dB
ON10 |  | - VNĚJŠÍ PLASTOVÉ OKNO JEDNOKŘÍDLÉ | 1500x1600 | 0 | 0 | 3 | 0 | 3 | ROZMĚRY NUTNO ZAMĚŘIT PŘESNĚ NA STAVBĚ!
- ROZMĚR 1500x1600mm
- KŘÍDLO SKLÁPĚCÍ
- PĚTIKOMOROVÝ SYSTÉM
- IZOLAČNÍ DVOJSKLO NEPRŮHLEDNÉ Ug = 1,0 W/m2K
- SOUČINITEL PROSTUPU TEPLA Uw = 1,1 W/m2K
- BARVA EXTERIÉR - BÍLÁ
- BARVA INTERIÉR - BÍLÁ
- BESPEČNOSTNÍ ZASKLENÍ CONNEX NA VNĚJŠÍ STRANĚ SE ZATAVENOU NEPRŮHLEDNOU FOLIÍ
- VČETNĚ HORIZONTÁLNÍ LAMELOVÉ ŽALUZIE - BÍLÉ
- DODÁVKA VČETNĚ TEPELNĚIZOLAČNÍHO PODKLADNÍHO PROFILU
- CELOOBVODOVÉ KOVÁNÍ S POJISTKOU PROTI NESPRÁVNÉ MANIPULACI A S ŘÍZENOU MIKROVENTILACÍ
- OKENNÍ POLOHOVATELNÁ KLIKA PRO MIKROVENTILACI S OCHRANOU PROTI ODVRTÁNÍ, BARVA BÍLÁ
- BEZ POŽÁRNÍ ODOLNOSTI
- Rw ≥ 38dB
OZN. | SCHÉMA | SPECIFIKACE | ROZMĚRY [mm] | POČET NA FASÁDĚ |  |  |  |  | POZNÁMKA
|  |  |  | Z | J | V | S | Σ
ON11 |  | - VNĚJŠÍ PLASTOVÉ OKNO JEDNOKŘÍDLÉ | 600x600 | 3 | 0 | 0 | 0 | 3 | ROZMĚRY NUTNO ZAMĚŘIT PŘESNĚ NA STAVBĚ!
- ROZMĚR 600x600mm
- KŘÍDLO SKLÁPĚCÍ
- PĚTIKOMOROVÝ SYSTÉM
- IZOLAČNÍ DVOJSKLO NEPRŮHLEDNÉ Ug = 1,0 W/m2K
- SOUČINITEL PROSTUPU TEPLA Uw = 1,1 W/m2K
- BARVA EXTERIÉR - BÍLÁ
- BARVA INTERIÉR - BÍLÁ
- BESPEČNOSTNÍ ZASKLENÍ CONNEX NA VNĚJŠÍ STRANĚ SE ZATAVENOU NEPRŮHLEDNOU FOLIÍ
- BEZ ŽALUZIE
- DODÁVKA VČETNĚ TEPELNĚIZOLAČNÍHO PODKLADNÍHO PROFILU
- CELOOBVODOVÉ KOVÁNÍ S POJISTKOU PROTI NESPRÁVNÉ MANIPULACI A S ŘÍZENOU MIKROVENTILACÍ
- OKENNÍ POLOHOVATELNÁ KLIKA PRO MIKROVENTILACI S OCHRANOU PROTI ODVRTÁNÍ, BARVA BÍLÁ
- BEZ POŽÁRNÍ ODOLNOSTI
- Rw ≥ 38dB
|  |  |  | CELKEM OKEN |  |  |  | 121