## Specifikace
VZ IT 057
Příloha č. 1 Výzvy - Technická a množstevní specifikace
Číslo | Název předmětu | CPV kód | Požadavky na provedení (minimální technická specifikace) * | Nabízený produkt ** | Požadovaný počet kusů (ks) | Maximální přípustná jednotková cena (1 ks) bez DPH *** | Jednotková cena (1 ks) bez DPH | Výše DPH | Jednotková cena (1 ks) včetně DPH | Celková cena za položku bez DPH | Výše DPH | Celková cena za položku vč. DPH
1 | Laserové tiskárny | 30232110-8 | Barva: Laserová černobílá Formát: A4, Letter, A5, A5 (na šířku), A6, Executive Rozhraní: Ethernet (10Base-T/100Base-TX) a USB port min. ver. 2.0, Wi-Fi Tisk: • Rozlišení: 600 × 600 dpi, HQ1200 (2 400 × 600 dpi) • Až 30 stran/min. (velikost A4) - jednostranný • Až 15 stran/min (7,5 listů/min) (velikost A4) - oboustranný • První strana do 9 sec. včetně • Papír kancelářský, tenký, silný, silnější, hrubý a recyklovaný, také na obálky a štítky (hmotnost papíru 60 - 163 g/m2) • Zásobník papíru na minimálně 250 listů Funkce: • automatický duplex • ruční podavač • emulace PCL6 • výspupní podavač až na 250 listů standardního papíru 80 g/m2 • podporované OS - Windows® 10 / 8.1 / 8 / 7 / Vista (32-bit a 64-bit verze) • menu a popisky v češtině • Kapacita paměti 32 MB Spotřeba energie: • Max. 1080 W • Tisk: 331 W • Připraven: 58 W • Spánek: 5,4 W Hlučnost: • Tisk: 50 dB • Připraven: 30 dB Příslušenství: Tonerová náplň kompatibilní s tonerovou náplní pro Brother HL-L2360DN (TN-2310; TN2310; TN-2320; TN2320) Záruka a podpora: 24 měsíců |  | 30 | 3500
CELKOVÁ NABÍDKOVÁ CENA |  |  | bez DPH
výše DPH
s DPH
* | zadavatel umožňuje nabídnout rovnocenné řešení. Rovnocenné řešení uvede účastník zadávacího řízení do přílohy kupní smlouvy (do samostatného sloupce, který vytvoří) včetně ceny podle způsobu stanoveného v bodě 5 Výzvy.
** | účastník zadávacího řízení uvede obchodní název a popis nabízeného řešení
*** | zadavatel upozorňuje, že se jedná o cenu, která nesmí být překročena. V případě překročení maximálně přípustné jednotkové ceny bude nabídka takového účastníka zadávacího řízení vyřazena a účastník zadávacího řízení vyloučen ze zadávacího řízení