## Specifikace
VZ IT 061
Příloha č. 1 Výzvy - Technická a množstevní specifikace
Číslo | Název předmětu | CPV kód | Požadavky na provedení (minimální technická specifikace) * | Nabízený produkt ** | Požadovaný počet kusů (ks) | Maximální přípustná jednotková cena (1 ks) bez DPH *** | Jednotková cena (1 ks) bez DPH | Výše DPH | Jednotková cena (1 ks) včetně DPH | Celková cena za položku bez DPH | Výše DPH | Celková cena za položku vč. DPH
1 | Notebook varianta A | Notebook - 30213100-6 | Displej: 15,6“, rozlišení 1920x1080 , matný Procesor: výkon PassMark - CPU Mark 4000 (dle http://www.cpubenchmark.net), typical. TDP 15W Paměť: 4 GB Disk: 250GB SSD Optická mechanika: DVD+-RW Bezdrátová komunikace: 802.11ac WiFi a Bluetooth® Rozhraní: USB: 1x USB 3.0, 2x USB 2.0; 1x RJ-45; 1x HDMI Klávesnice: Česká standardní včetně numerického bloku Další vlastnosti: Čtečka paměťových karet, web kamera, výdrž na baterie min 6 hodin, volný slot na SATA disk, LAN 1Gbit Operační systém: MS Windows 10 CZ 64-bit OEM (z důvodu kompatibility se stávajícím vybavením) Záruka: 24 měsíců |  | 9 | 11720
2 | Notebook varianta B | Notebook - 30213100-6 | Displej: 15,6“, rozlišení 1920x1080 , matný Procesor: výkon PassMark - CPU Mark 4500 (dle http://www.cpubenchmark.net); typical. TDP 15W Paměť: 8 GB Disk: 250GB SSD Optická mechanika: DVD+-RW Bezdrátová komunikace: 802.11ac WiFi a Bluetooth® Rozhraní: USB: 1x USB 3.0, 2x USB 2.0; 1x RJ-45; 1x HDMI Klávesnice: Česká standardní včetně numerického bloku Další vlastnosti: Čtečka paměťových karet, web kamera, výdrž na baterie min 6 hodin, volný slot na SATA disk, LAN 1Gbit Operační systém: MS Windows 10 Pro CZ 64-bit OEM (z důvodu kompatibility se stávajícím vybavením) Záruka: 24 měsíců |  | 2 | 14930
3 | Certifikovaná pracovní stanice | Pracovní stanice - 30214000-2 | Procesor: výkon PassMark - CPU Mark min. 8000 (http://www.cpubenchmark.net/) max TDP 65W Operační paměť: 8GB 2133MHz DDR4 LAN: Může být integrována na základní desce jako čip (100/1000 Mbit/s) Grafika: Může být integrována, rozlišení min. 1920 x 1080 pixelů Audio: Může být integrována na základní desce jako čip Pevný disk 1: typ SSD minimální kapacita 250GB, rozhraní SATA III čtení 500 MB/s zápis 500 MB/s DVD mechanika: DVD-RW Základní deska: Min 2 sloty na operační paměť RAM DDR4, Min 1xPCIe 16x (plná výška), Min 2x PCIe 1x (plná výška), Min. 4x SATA3, Min. 2 x USB 3.0, 2x USB 2.0 Zadní strana case: 2x USB 3.0, 4x USB 2.0, 1x VGA, 1x HDMI, 1x DVI-D, 1x RJ-45, 1x audio line-in, 1 x audio line-out Přední strana case: čtečka karet zabudovaná v case, micro SD a SD ve formátech SDHC, SDXC, mikrofon - 1x audio jack ,sluchátka - 1x audio jack, 2x USB 3.0 Skříň: Midi tower se zdrojem >=350W [účinnost min 85 %), přední porty a tlačítka v horní polovině skříně, vybavená slotem Kensington Lock proti odcizení Příslušenství: Klávesnice (velký Enter) a myš do USB Software: operační systém Microsoft Windows 10 Pro 64 bit CZ OEM (z důvodu kompatibility se stávajícím vybavením) včetně instalačního média Záruka, servis: 36 měsíců, zboží bude nové, nerepasované, servis v místě instalace nejpozději další pracovní den od nahlášení poruchy (NBD – on site) Další požadavky: PC musí splňovat normu ISO 9001, oblast certifikace – návrh a montáž počítačů, kopie certifikátu součástí nabídky Instalace: fyzická instalace a zapojení počítačů v učebnách, předvedení funkčnosti. Odvoz obalového materiálu mimo objekt školy Monitor: úhlopříčka min. 23,8", full HD rozlišení 1920x1080, LED podsvícení, technologie panelu IPS, odezva 5ms a méně, pozorovací úhly 178/178 stupňů, repro, vstupní konektory signálu - D-SUB, DVI, HDMi, výškově stavitelný s funkcí pivot, součástí balení kabel - VGA, HDMI, záruka 3 roky |  | 14 | 16800
4 | Certifikovaná pracovní stanice učitele s příslušenstvím | Pracovní stanice - 30214000-2 | Procesor: výkon PassMark - CPU Mark min. 8000 (http://www.cpubenchmark.net/) max TDP 65W Operační paměť: 8GB 2133MHz DDR4 LAN: Může být integrována na základní desce jako čip (100/1000 Mbit/s) Grafika: Může být integrována, rozlišení min. 1920 x 1080 pixelů Audio: Může být integrována na základní desce jako čip Pevný disk 1: typ SSD minimální kapacita 250GB, rozhraní SATA III čtení 500 MB/s zápis 500 MB/s DVD mechanika: DVD-RW Základní deska: Min 2 sloty na operační paměť RAM DDR4, Min 1xPCIe 16x (plná výška), Min 2x PCIe 1x (plná výška), Min. 4x SATA3, Min. 2 x USB 3.0, 2x USB 2.0 Zadní strana case: 2x USB 3.0, 4x USB 2.0, 1x VGA, 1x HDMI, 1x DVI-D, 1x RJ-45, 1x audio line-in, 1x audio line-out Přední strana case: čtečka karet zabudovaná v case, micro SD a SD ve formátech SDHC, SDXC, mikrofon - 1x audio jack ,sluchátka - 1x audio jack, 2x USB 3.0 Skříň: Midi tower se zdrojem >=350W [účinnost min 85 %), přední porty a tlačítka v horní polovině skříně, vybavená slotem Kensington Lock proti odcizení Příslušenství: Klávesnice (velký Enter) a myš do USB Software: operační systém Microsoft Windows 10 Pro 64 bit CZ OEM (z důvodu kompatibility se stávajícím vybavením) včetně instalačního média Záruka, servis: 36 měsíců, zboží bude nové, nerepasované, servis v místě instalace nejpozději další pracovní den od nahlášení poruchy (NBD – on site) Další požadavky: PC musí splňovat normu ISO 9001, oblast certifikace – návrh a montáž počítačů, kopie certifikátu součástí nabídky Instalace: fyzická instalace a zapojení počítače v učebně, předvedení funkčnosti.Fyzická iinstalace dataprojektoru, kabeláže, tabule, předvedení funkčnosti. Odvoz obalového materiálu mimo objekt školy Monitor: úhlopříčka min. 23,8", full HD rozlišení 1920x1080, LED podsvícení, technologie panelu IPS, odezva 5ms a méně, pozorovací úhly 178/178 stupňů, repro, vstupní konektory signálu - D-SUB, DVI, HDMi, výškově stavitelný s funkcí pivot, součástí balení kabel - VGA, HDMI, záruka 3 roky Další příslušenství: Dataprojektor s krátkou projekční vzdáleností (technologie zobrazení: 3 LCD, barevný i bílý světelný výstup: 3400 ANSI lumenů, rozlišení: 1280x800 nativně, kontrast: 16000:1, úhlopříčka promítaného obrazu: až 116 palců, lampa: 200W, životnost 5000 hod, 10000 hod eco, repro: 16 W, rozhraní: USB 2.0 typu A, USB 2.0 typu B, RS-232C, Ethernetové rozhraní (100 Base-TX / 10 Base-T), Bezdrátová síť LAN IEEE 802.11 b/g/n (volitelně), VGA vstup (2x), VGA výstup, HDMI vstup, Kompozitní vstup, Komponentní vstup (2x), S-Video vstup, Audiovýstup, stereofonní konektor minijack, Audiovstup, stereofonní konektor mini-jack (2x), vstup pro mikrofon, Audiovstup, cinch, další vlastnosti: horizontální i vertikální korekce lichoběžníkového zkreslení, záruka: 36 měsíců na projektor i lampu, Dodávka včetně kabeláže a montáže, úklidu, seřízení a předvedení: Montáž je nutno provést v mimopracovní dobu z důvodů výuky. Škola neposkytuje nářadí, přípravky ani připojení k elektrické síti, Držák - na zeď, originální od výrobce projektoru); Keramická tabule - na zeď, rozměr 240x120 cm včetně instalace |  | 1 | 53800
CELKOVÁ NABÍDKOVÁ CENA |  |  | bez DPH
výše DPH
s DPH
* | zadavatel umožňuje nabídnout rovnocenné řešení. Rovnocenné řešení uvede účastník zadávacího řízení do přílohy kupní smlouvy (do samostatného sloupce, který vytvoří) včetně ceny podle způsobu stanoveného v bodě 5 Výzvy.
** | účastník zadávacího řízení uvede obchodní název a popis nabízeného řešení
*** | zadavatel upozorňuje, že se jedná o cenu, která nesmí být překročena. V případě překročení maximálně přípustné jednotkové ceny bude nabídka takového účastníka zadávacího řízení vyřazena a účastník zadávacího řízení vyloučen ze zadávacího řízení