## AŠ Jihlava
Pozice | Název | Popis - minimální požadavky | Předpokládané rozměry dle projekce ŠxHxV [mm]. Nutné přesné doměření dle situace na stavbě | Výrobce | Model | Mn. ks | Cena za 1 mj bez DPH v Kč | Cena celkem bez DPH v Kč | DPH %
100. - MYTÍ STOLNÍHO NÁDOBÍ, VRACENÍ ŠPINAVÉHO NÁDOBÍ
101. | Nerez třídící stůl s vanami pro mycí koše | - vana pro mycí koše vč. odpadu se sítem - pro 4 ks mycích košů - spodní trnož - vč. odnímatelné stěrky na talíře - nerez obklad - nerez sokl nacvakávací, v=150 mm - 1x roh desky R25 - příprava pro pojezd na podnosy - levý lem, v=150 mm - provedení na nohou | 2300x1150x900 |  |  | 1 | 0 | 0 | 21
102. | Nerez stůl pro odkládání podnosů | - prolis desky - spodní trnož - nerez obklad - nerez sokl, v=150 mm - levý zvýšený lem, v=150 mm - provedení na nohou | 800x700x900 |  |  | 1 | 0 | 0 | 21
103. | Nádoba na odpadky nerez - 50 ltr. | -pojízdné provedení - včetně poklopu | D380x615 |  |  | 2 | 0 | 0 | 21
109. | Nerez regál čtyřpolicový | - 4x pevná plná police - druhá police ve výšce desky stolu poz. 108. a tl. 50 mm - druhá police vč. lemů - provedení na nohou | 1000x700x1800 |  |  | 2 | 0 | 0 | 21
114. | Nerez trubkový pojezd na podnosy | - kruhové trubky D30 mm - včetně konzolí pro uchycení na stůl | délka cca 3100 mm |  |  | 1 | 0 | 0 | 21
200. - VÝDEJ JÍDEL, NÁPOJE
204. | Nerez pojízdná vodní lázeň 2x GN1/1 - dělená, boční ovládání | - dělená lisovaná vana 2x GN1/1 - spodní plná police - pojízdné provedení - 4x kolečko (2x bržděné) - ruční napouštění a vypouštění - výpustní kohout vespod - rozsah teplot: +30 až +90°C - ovládání na delší straně - ruční termostat - příkon (230 V): 1,5 kW | 755x610x900 |  |  | 1 | 0 | 0 | 21
205. | Nerez vyhřívaný pojízdný zásobník na talíře dvoutubusový | - 2x šachta á 60-80 talířů - plynulá regulace teploty - regulace zdvihu talířů - 4 kolečka z toho 2 s brzdou - izolace, 3x topná spirála - příkon (230 V): 1,2 kW | 870x430x900 |  |  | 3 | 0 | 0 | 21
206. | Nerez pojízdná vodní lázeň 3x GN1/1 - dělená, boční ovládání | - dělená lisovaná vana 3x GN1/1 - spodní plná police - pojízdné provedení - 4x kolečko (2x bržděné) - ruční napouštění a vypouštění - výpustní kohout vespod - rozsah teplot: +30 až +90°C - ovládání na delší straně - ruční termostat - příkon (230 V): 2,25 kW | 1120x610x900 |  |  | 3 | 0 | 0 | 21
209. | Výhřívaný vozík s ventilátorem | - dvouplášťové, izolované provedení - rozteč lisovaných vsunů 75 mm (umožňuje snadné čištění) - digitální termostat s regulací teploty 30-90° C - aktivní ohřev - ventilátor a topné těleso na vnitřní zadní stěně vozíku - dno vozíku tvořeno vaničkou pro zachycení kondenzátu - madlo pro transport na zadní straně vozíku - el. šňůra s vidlicí a odkládací zásuvka na zadní straně vozíku - 4 × kolečko otočné pr. 160 mm, z toho 2 × s brzdou - uzavírání: klika se zámkem - rohové nárazníky - na bocích vozíku - vedle dveří - zapuštěná madla pro snadnější manipulaci s vozíkem - jednokřídelné uzamykatelné dveře s těsněním - aretace otevřených dveří - kapacita: 15 GN 2/1-65 mm - počet zásuvů: 15 - příkon (230 V): 1,8 kW | 775×945×1500 |  |  | 1 | 0 | 0 | 21
215. | Nerez vozík na podnosy a příbory | - 4x kolečko (2x bržděné) - hloubka vsunu pro 2x podnos - gumová ochrana rohů - hrazda s GN pro příbory - rozteč vsunů 150 mm - kapacita: 20x podnos rozm. 530x325 mm | 668x740x1700 |  |  | 2 | 0 | 0 | 21
216. | Nerez stůl s odkapem pod termosy | - prolis desky - spodní plná police - v desce vevařený odkap (cca 800x200 mm, vyjímatelná mřížka) s odtokem do odpadu - 1x roh desky R25 - dole skříňka s posuvnými dvířky - zadní a levý lem, v=50 mm - nerez sokl, v=150 mm | 1300x700x900 |  |  | 1 | 0 | 0 | 21
217. | Varný izolovaný termos, nerez, 20 litrů | - automatický varný a udržovací termos na přípravu a udržení horké vody a teplých nápojů - celonerezové, dvouplášové, izolované provedení - automatický systém výroby horké vody - výdej nápoje automatickým výpustným kohoutem a množství nápoje v termosu je přehledně indikováno na rysce hladinoměru - snadné nastavení předvolené varné, udržovací nebo výdejní teploty na digitálním ovladači (60/80/100 °C) - zobrazení aktuální teplotu vody a požadované předvolené teploty na podsvíceném displeji - nerezové bezpečnostní víko s ergonomickým bezpečným plastovým madlem - příkon (230 V): 2,5 kW | D295x600 |  |  | 2 | 0 | 0 | 21
219. | Nerez vozík na mycí koše se zdvihem | - vozík opláštěný ze 4 stran - podávací šachta s pružinami - 4x otočné kolečko (2x s brzdou) | 570x570x900 |  |  | 1 | 0 | 0 | 21
220. | Nerez držák pro digitální ukazatel čísel | - provedení bude upřesněno dle displeje | x |  |  | 1 | 0 | 0 | 21
300. - KUCHYNĚ - PŘÍPRAVNY, STUDENÁ, TĚSTO, ZACHLAZENÍ, KONVEKTOMATY
301. | Chladící skříň 500 ltr. - nerez plné dveře | - hlučnost: 45 dB - dveře/víko: nerez - povrchová úprava boků: stříbrná - počet teplotních zón: 1 - systém chlazení v chladicí části: dynamický - způsob odmrazování v chladicí části: automatický - typ ovládání: mechanické - ukazatel teploty chladící části: vnější digitální - kontrolka činnosti chladící části: ano - ventilátor: ano - teplotní rozsah v chladící části: +1°C až +15°C - chladivo: R 600a - umístění dveří: vpravo lze zaměnit - příkon (230 V): 0,15 kW | 750x730x1640 |  |  | 1 | 0 | 0 | 21
302. | Nerez deska na sokl pod chladící skříň | - zadní a pravý lem - plný podlep | 850x730x40 |  |  | 1 | 0 | 0 | 21
303. | Nerez stůl se zásuvkovým blokem a policí | - vpravo zásuvkový blok, 3x zásuvka na GN, nerez kolejnice - dále spodní plná police vč. lemu - zadní a pravý lem, v=50 mm - provedení na stavební sokl | 1490x750x750 |  |  | 1 | 0 | 0 | 21
305. | Nerez nástěnná police dvouetážová přestavitelná | - 2x nerez plná police - přestavitelné provedení | 1490x300x700 |  |  | 2 | 0 | 0 | 21
313. | Holding. skříň | • kapacita 5x GN1/1-65mm • vaření pomocí 3 režimů: manuální / přednastavené programy / vlastní varotéka • ovládání prostřednictvím 5" dotykového displeje • intuitivní varné procesy rozděleny do 6 skupin • jednotlivé varné procesy označeny piktogramy s odkazem na typ úpravy suroviny • nápověda k jednotlivým varným procesům obsahující popis postupu a vhodného příslušenství • možnost uložení vlastního programu vč. pojmenování • manuální režim s řízením času vsunů • vytápění pomocíodporového topného drátu • ventilátor chlazení elektroniky • dvířka s regulací vlhkosti 100% / 50% / 0% • vstup USB pro aktualizaci SW • 4x madlo pro lepší manipulaci • vnitřní zaoblená komora • vnitřní a vnější plášť: nerez CrNi 18/10, jemný brus • indikace otevřených dveří • signalizace přehřátí komory • zadní doraz pro zabezpečení proudění vzduchu - příkon (230 V): 1,06 kW | 410x660x405 |  |  | 1 | 0 | 0 | 21
314. | Univerzální kuchyňský robot RE22 včetně příslušenství (kotlíků) | Univerzální hnětací a šlehací stroj RE22 je používán především v profesionálních velkokapacitních kuchyních, ale také v cukrářských provozech. Dále tyto stroje používají také výrobny lahůdek, řezcnictví, hotelové kuchyně. Díky tomuto zařízení je možné zpracovat potraviny nejen hnětáním a šleháním, ale též mícháním, řezáním a krouháním, popř. mletím. Stroj RE 22 je vhodný pro míchání bramborové kaše, sladkých i slaných krémů, šlehání smetany, bílků a vyšlehávání majonézy. Kromě předešlého lze stroj využít jako pohon pro přípojné strojky na mletí masa, máku popř. strouhání akrouhání brambor a jiné zeleniny. Celokovová konstrukce, jež je povrchově upravena vrchním lesklým lakem s nerezovými kryty zajišťuje moderní vzhled stroje. Zařízení je v základu dodáváno bez příslušenství, ke stroji je příplatkově možno dodat velké (mísa 60l) nebo malé (mísa 30l) příslušenství, dle výběru zákazníka (skládá se z hnětacího háku, míchače, šlehací metly, transportního vozíku a podstavce pro kotlík, přičemž v případě malého příslušenství je dodávána také redukční nosič kotlíku). |  |  |  | 1 | 0 | 0 | 21
315. | Dělička těsta elektrická |  | 410x510x1310 | HLM | 21036 | 1 | 0 | 0 | 21
316. | Nerez stůl s bukovou deskou a zásuvkovým blokem | Dále je možné objednat též přípojné strojky na mletí máku, masa či krouhání a strouhání. | 2870x800x750 | Anticoro | APS030+A07 | 1 | 0 | 0 | 21
317. | Kráječ chleba a knedlíků, stolní |  | 600x600x630 | MAP | HLM-52002 | 1 | 0 | 0 | 21
318. | Nerez vozík pod kráječ chleba a knedlíků | Univerzální hnětací a šlehací stroj RE 22 je poháněn třírychlostním motorem, díky kterému je možné použít nejvhodnějších otáček nástroje pro příslušný pracovní úkon. Spouštění a zvedání kotlíku se provádí na boční straně převodovky. Spustit stroj lze pomocí tří rychlostních tlačítek a vypnout stroj pak pomocí tlačítka STOP. Stroj v neposlední řadě také disponuje mechanickým spínačem ochranného krytu kotlíku. | dle kráječe výška cca 900 mm | Anticoro | APS020P | 1 | 0 | 0 | 21
320. | Šokový zchlazovač a zmražovač - provedení bez pracovní desky | - elektronický ovládací panel - sonda pro teplotu jádra - kapacita 5x GN1/1-40mm - chladivo: R 404 A - rozteč vsunů: 70mm - zchlazování +90°C/+3°C: 20 kg/cyklus - zmrazování +90°C/-18°C: 13 kg/cyklus - příkon (230 V): 0,85 kW | 700x750x810 |  |  | 1 | 0 | 0 | 21
322. | Vakuová balička | - stolní provedení - SX= digitální ovládání, uložení programů - jednokomorový stroj s jednou svářecí lištou - rozměr komory 380x360x170 mm - svářecí lišta 1x 355 mm a dvěma sváry (druhý odřezávací) - použitelný rozměr sáčku max. 350x400 mm - vakuová pumpa 16 m3/hod - senzorové řízení, rozpoznání bodu varu - příkon (230 V): 0,8 kW | 440x400x400 |  |  | 1 | 0 | 0 | 21
323. | Nerez vozík pod vakuovou baličku | - 4x kolečko z toho 2x bržděné - spodní plná police | dle vakuovačky |  |  | 1 | 0 | 0 | 21
324. | Nerez manipulační vozík ke smažicím pánvím, překlápěcí | - standardní výška horního rámu 595/750 - rám a madlo z uzavřených profilů - včetně vložené GN 2/1-200 výškově přestavitelné pomocí madla - teleskopická táhla - otočná kolečka Ø 100 mm, dvě s brzdou - kruhové nárazníky nad kolečky - objem gastronádoby 58 litrů - celková nosnost vozíku 100 kg | 680x630x825 |  |  | 1 | 0 | 0 | 21
325. | Nerez vozík se vsuny pro GN2/1 | - 4x nerez kolečko, 2x bržděné - zarážky pro GN - kapacita 14 - 18 GN2/1 | 668x740x1700 |  |  | 1 | 0 | 0 | 21
500. - MYTÍ PROVOZNÍHO NÁDOBÍ
505. | Nerez regál čtyřpolicový | - 4x pevná plná police, spodní vč. lemů - provedení na stavební sokl | 1100x750x1650 |  |  | 2 | 0 | 0 | 21
506. | Nerez vozík se vsuny pro GN2/1 | - 4x nerez kolečko, 2x bržděné - zarážky pro GN - kapacita 14 - 18 GN2/1 | 668x740x1700 |  |  | 1 | 0 | 0 | 21
600. - PLNĚNÍ, SKLAD TERMOPORTŮ
601. | Nerez pojízdný stůl s policí | - pojízné provedení - 4x kolečko (2x bržděné) - spodní plná police - systém aretace stolů k sobě - bez lemů | 1700x700x900 |  |  | 1 | 0 | 0 | 21
602. | Nerez pojízdná vodní lázeň 3x GN1/1 - dělená, boční ovládání | - dělená lisovaná vana 3x GN1/1 - spodní plná police - pojízdné provedení - 4x kolečko (2x bržděné) - ruční napouštění a vypouštění - výpustní kohout vespod - rozsah teplot: +30 až +90°C - ovládání na delší straně - ruční termostat - příkon (230 V): 2,25 kW | 1120x610x900 |  |  | 2 | 0 | 0 | 21
603. | Vozík na termoporty | - 4x kolečko o průměru 100 mm (2x bržděné) - madlo chromované - plastový rám pro uložení termoportů - maximální nosnost 150 kg | 525x750x965 |  |  | 3 | 0 | 0 | 21
604. | Buben samonavíjecí s hadicí - nerez | - buben z celonerezové konstrukce se samonavíjením hadice a montáží na stěnu - max. tlak: 10 bar - max. pracovní teplota: 90°C - materiál: nerez / NBR - hadice 15 m | 250x500x480 |  |  | 1 | 0 | 0 | 21
700. - SUCHÝ SKLAD
701. | Regál skladový - komaxitový | - 4x plná police - skládací provedení - nosnost 1 police: 100 kg | 1000x600x2000 |  |  | 10 | 0 | 0 | 21
702. | Regál skladový - komaxitový | - 4x plná police - skládací provedení - nosnost 1 police: 100 kg | 1100x600x2000 |  |  | 2 | 0 | 0 | 21
800. - HRUBÁ PŘÍPRAVNA ZELENINY
801. | Nerez vozík plošinový | - pojízdné provedení - 4x otočné kolečko (2x bržděné) - 1x police - 1x madlo | 800x600x950 |  |  | 1 | 0 | 0 | 21
802. | Nerez vozík se vsuny pro GN1/1 | - 4x nerez kolečko, 2x bržděné - zarážky pro GN - kapacita 14 - 18 GN1/1 | 463x620x1700 |  |  | 1 | 0 | 0 | 21
803. | Nerez snížený stůl pod krouhač zeleniny | - snížené provedení - prolis desky - spodní plná police včetně lemu - zadní zvýšený lem, v=300 mm - 1x roh desky R25 - provedení na stavební sokl | 800x700x600 |  |  | 1 | 0 | 0 | 21
804. | Krouhač zeleniny | - plátkuje, strouhá, nudličkuje, kostičkuje, hranolkuje - výkon: až 200 kg/hod. - 375 ot./min - kryt motoru polykarbonát - příkon (230 V): 0,55 kW | 360x350x590 |  |  | 1 | 0 | 0 | 21
805. | Sada disků ke krouhači | - sada 6 krájecích disků ke krouhači | x |  |  | 1 | 0 | 0 | 21
806. | Držák na disky nástěnný | - 3 trny na 6 disků | x |  |  | 1 | 0 | 0 | 21
807. | Nerez stůl s vloženou krájecí deskou a zásuvkovým blokem | - vlevo zásuvkový blok, 3x zásuvka na GN, nerez kolejnice - dělená deska 1/2 nere a 1/2 vyjímatelná polyethylenová krájecí deska tl. 20 mm - spodní plná police vč. lemu - zadní zvýšený lem, v=150 mm - provedení na stavební sokl | 1100x700x750 |  |  | 1 | 0 | 0 | 21
810. | Nádoba na odpadky nerez - 50 ltr. | -pojízdné provedení - včetně poklopu | D380x615 |  |  | 1 | 0 | 0 | 21
811. | Nerez regál čtyřpolicový | - 4x pevná plná police - levý bok zakrytý - provedení na nohou | 1350x600x1800 |  |  | 1 | 0 | 0 | 21
900. - PŘÍPRAVNA MASA
901. | Nerez vozík se vsuny pro GN1/1 | - 4x nerez kolečko, 2x bržděné - zarážky pro GN - kapacita 14 - 18 GN1/1 | 463x620x1700 |  |  | 1 | 0 | 0 | 21
902. | Nerez stůl se zásuvkovým blokem a dvěma policemi | - vlevo zásuvkový blok, 3x zásuvka na GN, nerez kolejnice - 2x pevná plná police, spodní vč. lemu - 1x roh desky R25 - zadní lem, v=50 mm - provedení na stavební sokl | 2140x700x750 |  |  | 1 | 0 | 0 | 21
903. | Mlýnek na maso - 200 kg/hod. | - celonerezové provedení - šneková převodovka, zpětný chod - velikost složení D82 mm - počet otáček 170 ot./min. - tepelná pojistka - příkon (230 V): 1,2 kW | 300x500x500 |  |  | 1 | 0 | 0 | 21
904. | Nerez nástěnná police dvouetážová přestavitelná | - 2x nerez plná police - přestavitelné provedení | 2000x300x700 |  |  | 1 | 0 | 0 | 21
909. | Nerez nástěnná police dvouetážová přestavitelná | - 2x nerez plná police - přestavitelné provedení | 900x300x700 |  |  | 2 | 0 | 0 | 21
910. | Nerez řeznický špalek polyetylenovou PE krájecí desko | - vyjímatelná PE deska 600x600x100 mm - nerez kostrukce vč. spodní plné police s lemem - zadní lem, v=50 mm - provedení na stavební sokl | 600x650x750 |  |  | 2 | 0 | 0 | 21
911. | Nerez neutrální stůl s policí | - spodní plná police včetně lemů - zadní lem, v=50 mm - provedení na stavební sokl | 1000x650x750 |  |  | 1 | 0 | 0 | 21
912. | Nerez neutrální stůl s policí | - spodní plná police včetně lemů - zadní a pravý lem, v=50 mm - provedení na stavební sokl | 900x650x750 |  |  | 1 | 0 | 0 | 21
1000. - ÚKLID, VÁHA, ODPAD
1001. | Nerez regál čtyřpolicový | - 4x pevná plná police - provedení na nohou | 1200x400x1800 |  |  | 1 | 0 | 0 | 21
1100. - REGÁLY DO BOXŮ
1101. | Stojina středová 1700x475 | - eloxovaný dural | 30x475x1700 |  |  | 18 | 0 | 0 | 21
1102. | Police regálová komplet | - podesty a nosníky | 1505x475x30 |  |  | 16 | 0 | 0 | 21
1103. | Police regálová komplet | - podesty a nosníky | 1505x475x30 |  |  | 16 | 0 | 0 | 21
1104. | Police regálová komplet | - podesty a nosníky | 1062x475x30 |  |  | 12 | 0 | 0 | 21
1105. | Stojina středová 1700x475 | - eloxovaný dural | 30x475x1700 |  |  | 3 | 0 | 0 | 21
1106. | Police regálová komplet | - podesty a nosníky | 1330x373x30 |  |  | 12 | 0 | 0 | 21
1107. | Rohový modul 373 | - pro spojení regálů do tvaru L nebo U | x |  |  | 2 | 0 | 0 | 21
OSTATNÍ:
x08. | zaškolení obsluhy | Zaškolení obsluhy v přiměřeném rozsahu u položek, které to svojí povahou vyžadují. | x |  |  | 1 | 0 | 0 | 21
x09. | Inženýring kuchyňského celku | - doprava technologií - doměření nerez nábytku - instalační materiál - vlastní montáž technologií - dílčí el. revize - nastavení a odzkoušení technologií - předávací dokumentace | x |  |  | 1 | 0 | 0 | 21
|  |  | Celkem technologie bez DPH: |  |  |  |  | 0
|  |  | Montáž bez DPH: |  |  |  |  | 0
|  |  | Doprava bez DPH: |  |  |  |  | 0
|  |  | Cena celkem s montáží a dopravou bez DPH: |  |  |  |  | 0
|  |  | Cena celkem s montáží a dopravou vč. DPH 21%: |  |  |  |  | 0
| NEREZ NÁBYTEK MINIMÁLNÍ OBECNÉ TECHNICKÉ POŽADAVKY: | - kvalita materiálu: nemagnetický potravinářský plech ČSN 17240, 17241, AISI 304 = kompletní výrobek - povrchová úprava jemným broušením zrnitost 320 = kompletní výrobek - vrchní desky stolů tloušťky konstrukce 50mm !! - spodní police tloušťky konstrukce 40mm - pracovní desky i spodní police sendvičové, podlepené - konstrukce vyztužené - skládané provedení límců s přehyby - výška límců 50 - 150 mm, dle prostředí - veškeré límce zapracovány přesně dle soupisu a vyrobeny dle potřeb stavby (tj. límce vlevo/vpravo/bez lemu atd.) - nohy (uzavřený profil) ukončené zátěžovou plastovou rektifikací v rozsahu ± 30 mm - u stolů navazujících na sebe budou nohy bez přesahů - při soklovém provedení stolu bude spodní police opatřena nerez plechem až za hranu stavebního soklu, z důvodu zamezení vniknutí nečistot pod stůl, po instalaci dojde k vytmelení zbylé spáry mezi soklem a spodní částí stolu - hrana pracovní desky směřující do uličky pak rádius R25 - u dřezů zároveň vyvrtat otvory pro baterie (stojánkové) - veškeré dřezy v lisovaném provedení - prolis desky u mycích stolů = min.10mm hloubky a odtok spádovaný na mycí dřez - u dřezů, např. velikosti GN1/1 vyrobit pouze lokální prolis v jinak rovné desce - veškeré pohledové a funkční hrany zavařeny a vybroušeny - vozíky: 4x kolečka pr. 100 - 150 mm, z toho 2x brzděná, ochranné plastové nárazníky - výdejní linka: čelní hrana rádius, bezpečnostní skla u výdejních polic, soklové provedení stolů-tj. nerez okopový plech, pojezdová dráha standardně 4x trubka D30mm - izolované vyhřívané zásobníky talířů: 3x spirála, kroucený přívodní elektrokabel se zvýšenou odolností proti vytahání - nástěnné skříňky: boky, dvířka a spodní police dvouplášťové - nástěnné police: vyztužení nerez profilem, přestavitelné provedení pomocí masivního nerez žebříčku, zadní límec u polic, zavěšené podháknutím - podlahové vpustě: síla plechu 1,5mm, protizápachová uzávěra, příruba k uchycení vinylové izolace (pokud se provádí), předložení certifikace pro zabudování do podlahy dle normy EN 1253 - pracovní zásuvky: vnější zakrytí nerez plechem, nerozvé ložiskové kolejnice - v nabídce sjednocení výrobce aktivní a pasivní nerez technologie: stejný design, použité materiály, servis - před výrobou nábytku nutno provést přesné zaměření na stavbě
| DIGESTOŘE - AKUMULAČNÍ ZÁKRYTY: | odsavače vyztuženy dvojitým pláštěm spojeným s boky souvislým svárem, který je vzhledově začištěn, tukové filtry nakloněny do kondenzačního žlábku s obrubou a výpustním kohoutem. Nakloněné zářivkové osvětlení zakryto průsvitným krytem s těsněním proti vlhkosti. Svítivost osvětlení násobena leštěným provedením vnitřní konstrukce odsavače
| TEPLÉ VODNÍ LÁZNĚ: | - vodní lázně také v lisovaném provedení - kontaktní vyhřívání topnými deskami (nejsou zde klasické spirály) pro optimálnější přenos tepla - zakryté pevné napouštění a vypouštění vody s protizápachovým provedením - manuální termostat
| CHLAZENÉ STOLY: | - stejný výrobce jako ostatní nábytek, tak aby zde byl zachován stejný design zařízení a použité materiály - vyměnitelné magnetické těsnění - samozavírací kování dveří s aretací dveří v krajní poloze - zátěžové kolejnice s předvýsuvem pro půdorysné vložení GN 1/1 - prostor s dvířky doplněn o vyjímatelné nerezové rošty GN1/1 - celonerezové provedení chlazeného stolu vč. spojovacího materiálu a kolejnic ! - úchyty dveří resp. zásuvek vyprofilované
| OSTATNÍ POŽADAVKY: | - Certifikát technický vystavený výrobcem/dovozcem vyspecifikované varné technologie, který je vystaven na jméno účastníka VŘ a opravňuje provádět záruční a pozáruční servis vyspecifikované varné technologie. - Certifikát kuchařský vystavený výrobcem/dovozcem vyspecifikované varné technologie, který opravňuje k poskytování odborného zaškolení a přístupu k aktualizacím software - Zaškolení po dobu 2 týdnů s možností návštěvy odborných seminářů - zdarma - Prostá kopie živnostenského oprávnění - Výpis z obchodního rejstříku - Čestné prohlášení o splnění základní kvalifikačních předpokladů ve smyslu § 53 odst. 1 zákona - Délka záruky a způsob zajištění servisu – tj. dojezdová vzdálenost a časový nástup servisu - Výpis alespoň 3 referenčních akcí obdobného charakteru, potvrzený zákazníkem, v objemu dodávky technologií minimálně 3mio bez DPH, s možností návštěvy jedné z nich ještě před objednáním stroje - Doklad dodavatele o pojištění podnikatelských rizik v min výši 15.mil Kč - Ke každé pozici vyspecifikované varné technologie předložit A4 katalogový list v českém jazyce, s fotkou a parametry