## Specifikace
VZ IT 100
Příloha č. 1 Výzvy - Technická a množstevní specifikace
Číslo | Název předmětu | CPV kód | Požadavky na provedení (minimální technická specifikace) * | Nabízený produkt ** | Požadovaný počet kusů (ks) | Maximální přípustná jednotková cena (1 ks) bez DPH *** | Jednotková cena (1 ks) bez DPH | Výše DPH | Jednotková cena (1 ks) včetně DPH | Celková cena za položku bez DPH | Výše DPH | Celková cena za položku vč. DPH
1 | Laserová tiskárna | 30232110-8 | Barva: LED barevná Formát: A4 Rozhraní: USB, LAN Tisk: rozlišení 1 200 x 1 200 dpi, rychlost tisku min 30 stran /min ČB i barevně, rychlost vytištění 1.strany do 8 s, gramáž papíru 64 - 220 g/m2, tonery na min 6 000 stran, max. měsíční zátěž 60 000 stran Funkce: tisk, automatický duplex, www administrační prostředí, podpora operačních systémů Windows Vista - Windows 10 x64, menu a popisky v češtině, displej ano (stačí mono) Tiskový jazyk: emulace PCL 6 (XL), emulace PCL 5c, emulace PostScript 3, emulace IBM ProPrinter, emulace Epson FX, emulace XPS, emulace PDF v1.7 Zásobníky: 2 zásobníky, A4, A5, A6, B5, B6, B6 poloviční, Letter, Legal 13, Legal 13.5, Legal 14, Executive, Statement, Folio, 16K, Kartotéční lístek (75 x 125 mm), Fotografický formát (100 x 150mm, 125 x 175 mm), Obálky, Pohlednice, Předplacená pohlednice, Vlastní velikost: 64–216 × 90–1 321 mm (šířka × délka) Hlučnost: provozní méně než 60 dBA Záruka a podpora: 36 měsíců |  | 1 | 5413
CELKOVÁ NABÍDKOVÁ CENA |  |  | bez DPH
výše DPH
s DPH
* | zadavatel umožňuje nabídnout rovnocenné řešení. Rovnocenné řešení uvede účastník zadávacího řízení do přílohy kupní smlouvy (do samostatného sloupce, který vytvoří) včetně ceny podle způsobu stanoveného v bodě 5 Výzvy.
** | účastník zadávacího řízení uvede obchodní název a popis nabízeného řešení
*** | zadavatel upozorňuje, že se jedná o cenu, která nesmí být překročena. V případě překročení maximálně přípustné jednotkové ceny bude nabídka takového účastníka zadávacího řízení vyřazena a účastník zadávacího řízení vyloučen ze zadávacího řízení