## Specifikace
VZ IT 103
Příloha č. 1 Výzvy - Technická a množstevní specifikace
Číslo | Název předmětu | CPV kód | Požadavky na provedení (minimální technická specifikace) * | Nabízený produkt ** | Požadovaný počet kusů (ks) | Jednotková cena (1 ks) bez DPH | Výše DPH | Jednotková cena (1 ks) včetně DPH | Celková cena za položku bez DPH | Výše DPH | Celková cena za položku vč. DPH
1 | NAS + 4 HDD | 30233141-1 | 1 x NAS specifikace: •model CPU: dual core •CPU architektura: 32-bit •Systémová paměť: 1 GB DDR3 •Šachta(y) pevného disku: 4 •moznost rozsireni o dalsi polici min 8 pozic •Kompatibilní typ disku: 3.5" SATA HDD, 2.5" SATA HDD, 2.5" SATA SSD • interní hrubá kapacita: 48 TB (12 TB drive x 4) • hrubá kapacita s rozšiřovacími jednotkami: 96 TB (48 TB + 12 TB drive x 4 • velikost jednoho svazku: 16 TB •Disky vyměnitelné za provozu: Ano •RJ-45 1GbE LAN port: 2 (s podporou funkcí Link Aggregation / Failover) •Port USB 3.0: 2 •Port eSATA: 1; záruka 2 roky HDD specifikace: počet kusů: 4 kusy Rozhraní: SATA 6Gb/s Druh pevného disku: Interní Formát disku: 3,5 palce Kapacita: min. 8 000 GB Rychlost otáčení ploten: 7 200 rpm Vyrovnávací paměť: min. 256 MB Rychlost čtení: min. 210 MB/s Rychlost zápisu: min. 210 MB/s Provoz 24x7: Ano |  | 1
CELKOVÁ NABÍDKOVÁ CENA |  |  | bez DPH
výše DPH
s DPH
* | zadavatel umožňuje nabídnout rovnocenné řešení. Rovnocenné řešení uvede účastník zadávacího řízení do přílohy kupní smlouvy (do samostatného sloupce, který vytvoří) včetně ceny podle způsobu stanoveného v bodě 5 Výzvy.
** | účastník zadávacího řízení uvede obchodní název a popis nabízeného řešení